## orcamento
RELATÓRIO ANALÍTICO - COMPOSIÇÕES DE CUSTOS UNITÁRIOS
OBRA: | AUDITORIO DE DIREITO MARÇO
DATA: | 2016-02-26 |  |  | FONTE | VERSÃO |  | HORA | MES | DATA REF.
BDI: | 25,00 |  |  | ORSE | 2015/12 |  | 86,55 | 49,29 | 01/2016
|  |  |  | SINAPI | 2016/01 SEM DESONERAÇÃO |  | 120,02 | 74,82 | 02/2016
[5 empty] | COMPOSIÇÕES PRÓPRIAS |  | - | -
1.1. | 74209/001 | - PLACA DE OBRA EM CHAPA DE ACO GALVANIZADO - 4,00X1,87M2 (M2)
GERAL |  |  | Fonte | Unidade | Coeficiente | Preço |  | Total
00037370 | ALIMENTACAO (ENCARGOS COMPLEMENTARES) *COLETADO CAIXA* |  | SINAPI | H | 3,060225 | 2,73 |  | 8,35
00037371 | TRANSPORTE (ENCARGOS COMPLEMENTARES) *COLETADO CAIXA* |  | SINAPI | H | 3,060225 | 0,55 |  | 1,68
00037372 | EXAMES (ENCARGOS COMPLEMENTARES) *COLETADO CAIXA* |  | SINAPI | H | 3,060225 | 0,18 |  | 0,55
00037373 | SEGURO (ENCARGOS COMPLEMENTARES) *COLETADO CAIXA* |  | SINAPI | H | 3,060225 | 0,04 |  | 0,12
[6 empty] | Total: |  | 10,71
MAO DE OBRA
00001213 | CARPINTEIRO DE FORMAS |  | SINAPI | H | 1,000073 | 13,86 |  | 13,86
00006111 | SERVENTE |  | SINAPI | H | 2,060152 | 8,80 |  | 18,13
[6 empty] | Total: |  | 31,99
MATERIAL
00000010 | BALDE PLASTICO CAPACIDADE *10* L |  | SINAPI | UN | 0,009617 | 5,52 |  | 0,05
00000012 | ESCOVA DE ACO, COM CABO, *4 X 15* FILEIRAS DE CERDAS |  | SINAPI | UN | 0,009617 | 5,40 |  | 0,05
00000370 | AREIA MEDIA - POSTO JAZIDA/FORNECEDOR (SEM FRETE) |  | SINAPI | M3 | 0,004900 | 68,00 |  | 0,33
00001379 | CIMENTO PORTLAND COMPOSTO CP II-32 |  | SINAPI | KG | 1,500150 | 0,56 |  | 0,84
00002705 | ENERGIA ELETRICA ATE 2000 KWH INDUSTRIAL, SEM DEMANDA |  | SINAPI | KW/H | 0,008256 | 0,47 |  | 0,00
00002709 | !EM PROCESSO DE DESATIVACAO! ENXADA ESTREITA DE *240 X 230* MM, SEM CABO |  | SINAPI | UN | 0,009617 | 19,42 |  | 0,19
00002711 | CARRO-DE-MAO CACAMBA METALICA E PNEU MACICO |  | SINAPI | UN | 0,009617 | 114,01 |  | 1,10
00004417 | PECA DE MADEIRA DE LEI *2,5 X 7,5* CM (1" X 3"), NÃO APARELHADA, (P/TELHADO) |  | SINAPI | M | 1,000073 | 6,53 |  | 6,53
00004491 | PECA DE MADEIRA NATIVA / REGIONAL 7,5 X 7,5CM (3X3) NAO APARELHADA (P/FORMA) |  | SINAPI | M | 4,000292 | 5,20 |  | 20,80
00004718 | PEDRA BRITADA N. 2 (19 A 38 MM) POSTO PEDREIRA/FORNECEDOR, SEM FRETE |  | SINAPI | M3 | 0,009801 | 56,52 |  | 0,55
00004813 | PLACA DE OBRA (PARA CONSTRUCAO CIVIL) EM CHAPA GALVANIZADA *Nº 22*, DE *2,0 X1,125* M |  | SINAPI | M2 | 1,000073 | 200,00 |  | 200,01
00005075 | PREGO DE ACO POLIDO COM CABECA 18 X 30 (2 3/4 X 10) |  | SINAPI | KG | 0,110008 | 8,85 |  | 0,97
00010535 | BETONEIRA CAPACIDADE NOMINAL 400 L, CAPACIDADE DE MISTURA 280 L, MOTORELETRICO TRIFASICO 220/380 V POTENCIA 2 CV, SEM CARREGADOR |  | SINAPI | UN | 0,000001 | 3.437,09 |  | 0,00
00012892 | LUVA RASPA DE COURO, CANO CURTO (PUNHO *7* CM) |  | SINAPI | PAR | 0,012089 | 8,62 |  | 0,10
00012893 | BOTA DE SEGURANCA COM BIQUEIRA DE ACO E COLARINHO ACOLCHOADO |  | SINAPI | PAR | 0,012089 | 45,98 |  | 0,56
00012894 | CAPA PARA CHUVA EM PVC COM FORRO DE POLIESTER, COM CAPUZ (AMARELA OU AZUL) |  | SINAPI | UN | 0,012089 | 12,45 |  | 0,15
00012895 | CAPACETE DE SEGURANCA ABA FRONTAL COM SUSPENSAO DE POLIETILENO, SEMJUGULAR (CLASSE B) |  | SINAPI | UN | 0,012089 | 9,58 |  | 0,12
00036142 | PROTETOR AUDITIVO TIPO PLUG DE INSERCAO COM CORDAO, ATENUACAO SUPERIOR A 15DB |  | SINAPI | UN | 0,012089 | 1,43 |  | 0,02
00036144 | RESPIRADOR DESCARTAVEL SEM VALVULA DE EXALACAO, PFF 1 |  | SINAPI | UN | 0,012089 | 1,07 |  | 0,01
00036148 | CINTURAO DE SEGURANCA TIPO PARAQUEDISTA, FIVELA EM ACO, AJUSTE NOSUSPENSARIO, CINTURA E PERNAS |  | SINAPI | UN | 0,012089 | 45,98 |  | 0,56
00036152 | OCULOS DE SEGURANCA CONTRA IMPACTOS COM LENTE INCOLOR, ARMACAO NYLON, COMPROTECAO UVA E UVB |  | SINAPI | UN | 0,012089 | 3,73 |  | 0,05
00037456 | MANGUEIRA CRISTAL PARA NIVEL, LISA, PVC TRANSPARENTE, 5/16" X1 MM |  | SINAPI | M | 0,009617 | 0,65 |  | 0,01
[6 empty] | Total: |  | 233,01
[5 empty] | Valor Simples: |  |  | 258,24
[5 empty] | Valor Encargos (120.02%): |  |  | 17,46
[5 empty] | Valor com Encargos: |  |  | 275,70
[5 empty] | Valor BDI (25.0%): |  |  | 0,00
[5 empty] | Total Geral: |  |  | 275,70
1.2. | 7012 | - VEICULO UTILITARIO TIPO PICK-UP A GASOLINA COM 56,8CV - CHP (CHP)
GERAL |  |  | Fonte | Unidade | Coeficiente | Preço |  | Total
00037370 | ALIMENTACAO (ENCARGOS COMPLEMENTARES) *COLETADO CAIXA* |  | SINAPI | H | 1,000234 | 2,73 |  | 2,73
00037371 | TRANSPORTE (ENCARGOS COMPLEMENTARES) *COLETADO CAIXA* |  | SINAPI | H | 1,000234 | 0,55 |  | 0,55
00037372 | EXAMES (ENCARGOS COMPLEMENTARES) *COLETADO CAIXA* |  | SINAPI | H | 1,000234 | 0,18 |  | 0,18
00037373 | SEGURO (ENCARGOS COMPLEMENTARES) *COLETADO CAIXA* |  | SINAPI | H | 1,000234 | 0,04 |  | 0,04
[6 empty] | Total: |  | 3,50
MAO DE OBRA
00004095 | MOTORISTA DE VEICULO LEVE |  | SINAPI | H | 1,000234 | 16,01 |  | 16,01
[6 empty] | Total: |  | 16,01
MATERIAL
00004222 | GASOLINA COMUM |  | SINAPI | L | 13,919256 | 3,75 |  | 52,20
00011613 | VEICULO TIPO FURGAO 1.4 MANUAL, 4 VELOCIDADES, TOTAL FLEX, CAP 953 KG, POTENCIA78/80 CV, PARA 2 PASSAGEIROS |  | SINAPI | UN | 0,000204 | 67.126,36 |  | 13,72
[6 empty] | Total: |  | 65,92
[5 empty] | Valor Simples: |  |  | 76,71
[5 empty] | Valor Encargos (120.02%): |  |  | 8,70
[5 empty] | Valor com Encargos: |  |  | 85,41
[5 empty] | Valor BDI (25.0%): |  |  | 0,00
[5 empty] | Total Geral: |  |  | 85,41
1.3. | 88316 | - SERVENTE PARA SERVIÇOS GERAIS (DUAS PESSOAS) (H)
GERAL |  |  | Fonte | Unidade | Coeficiente | Preço |  | Total
00037370 | ALIMENTACAO (ENCARGOS COMPLEMENTARES) *COLETADO CAIXA* |  | SINAPI | H | 1,000754 | 2,73 |  | 2,73
00037371 | TRANSPORTE (ENCARGOS COMPLEMENTARES) *COLETADO CAIXA* |  | SINAPI | H | 1,000754 | 0,55 |  | 0,55
00037372 | EXAMES (ENCARGOS COMPLEMENTARES) *COLETADO CAIXA* |  | SINAPI | H | 1,000754 | 0,18 |  | 0,18
00037373 | SEGURO (ENCARGOS COMPLEMENTARES) *COLETADO CAIXA* |  | SINAPI | H | 1,000754 | 0,04 |  | 0,04
[6 empty] | Total: |  | 3,50
MAO DE OBRA
00006111 | SERVENTE |  | SINAPI | H | 1,000754 | 8,80 |  | 8,81
[6 empty] | Total: |  | 8,81
MATERIAL
00000010 | BALDE PLASTICO CAPACIDADE *10* L |  | SINAPI | UN | 0,003145 | 5,52 |  | 0,02
00000012 | ESCOVA DE ACO, COM CABO, *4 X 15* FILEIRAS DE CERDAS |  | SINAPI | UN | 0,003145 | 5,40 |  | 0,02
00002709 | !EM PROCESSO DE DESATIVACAO! ENXADA ESTREITA DE *240 X 230* MM, SEM CABO |  | SINAPI | UN | 0,003145 | 19,42 |  | 0,06
00002711 | CARRO-DE-MAO CACAMBA METALICA E PNEU MACICO |  | SINAPI | UN | 0,003145 | 114,01 |  | 0,36
00012892 | LUVA RASPA DE COURO, CANO CURTO (PUNHO *7* CM) |  | SINAPI | PAR | 0,003953 | 8,62 |  | 0,03
00012893 | BOTA DE SEGURANCA COM BIQUEIRA DE ACO E COLARINHO ACOLCHOADO |  | SINAPI | PAR | 0,003953 | 45,98 |  | 0,18
00012894 | CAPA PARA CHUVA EM PVC COM FORRO DE POLIESTER, COM CAPUZ (AMARELA OU AZUL) |  | SINAPI | UN | 0,003953 | 12,45 |  | 0,05
00012895 | CAPACETE DE SEGURANCA ABA FRONTAL COM SUSPENSAO DE POLIETILENO, SEMJUGULAR (CLASSE B) |  | SINAPI | UN | 0,003953 | 9,58 |  | 0,04
00036142 | PROTETOR AUDITIVO TIPO PLUG DE INSERCAO COM CORDAO, ATENUACAO SUPERIOR A 15DB |  | SINAPI | UN | 0,003953 | 1,43 |  | 0,01
00036144 | RESPIRADOR DESCARTAVEL SEM VALVULA DE EXALACAO, PFF 1 |  | SINAPI | UN | 0,003953 | 1,07 |  | 0,00
00036148 | CINTURAO DE SEGURANCA TIPO PARAQUEDISTA, FIVELA EM ACO, AJUSTE NOSUSPENSARIO, CINTURA E PERNAS |  | SINAPI | UN | 0,003953 | 45,98 |  | 0,18
00036152 | OCULOS DE SEGURANCA CONTRA IMPACTOS COM LENTE INCOLOR, ARMACAO NYLON, COMPROTECAO UVA E UVB |  | SINAPI | UN | 0,003953 | 3,73 |  | 0,01
00037456 | MANGUEIRA CRISTAL PARA NIVEL, LISA, PVC TRANSPARENTE, 5/16" X1 MM |  | SINAPI | M | 0,003145 | 0,65 |  | 0,00
[6 empty] | Total: |  | 0,97
[5 empty] | Valor Simples: |  |  | 8,48
[5 empty] | Valor Encargos (120.02%): |  |  | 4,78
[5 empty] | Valor com Encargos: |  |  | 13,26
[5 empty] | Valor BDI (25.0%): |  |  | 0,00
[5 empty] | Total Geral: |  |  | 13,26
1.4. | 73960/001 | - INSTALAÇÕES PROVISÓRIAS (UN)
GERAL |  |  | Fonte | Unidade | Coeficiente | Preço |  | Total
00037370 | ALIMENTACAO (ENCARGOS COMPLEMENTARES) *COLETADO CAIXA* |  | SINAPI | H | 48,012528 | 2,73 |  | 131,07
00037371 | TRANSPORTE (ENCARGOS COMPLEMENTARES) *COLETADO CAIXA* |  | SINAPI | H | 48,012528 | 0,55 |  | 26,41
00037372 | EXAMES (ENCARGOS COMPLEMENTARES) *COLETADO CAIXA* |  | SINAPI | H | 48,012528 | 0,18 |  | 8,64
00037373 | SEGURO (ENCARGOS COMPLEMENTARES) *COLETADO CAIXA* |  | SINAPI | H | 48,012528 | 0,04 |  | 1,92
[6 empty] | Total: |  | 168,04
MAO DE OBRA
00002436 | ELETRICISTA |  | SINAPI | H | 24,006264 | 13,86 |  | 332,73
00006111 | SERVENTE |  | SINAPI | H | 24,006264 | 8,80 |  | 211,26
[6 empty] | Total: |  | 543,98
MATERIAL
00000010 | BALDE PLASTICO CAPACIDADE *10* L |  | SINAPI | UN | 0,150879 | 5,52 |  | 0,83
00000012 | ESCOVA DE ACO, COM CABO, *4 X 15* FILEIRAS DE CERDAS |  | SINAPI | UN | 0,150879 | 5,40 |  | 0,81
00000392 | ABRACADEIRA EM ACO PARA AMARRACAO DE ELETRODUTOS, TIPO D, COM 1/2" EPARAFUSO DE FIXACAO |  | SINAPI | UN | 1,000261 | 0,89 |  | 0,89
00000979 | CABO DE COBRE FLEXÍVEL DE 16 MM2, COM ISOLAMENTO ANTI-CHAMA 450/750 V |  | SINAPI | M | 20,005220 | 7,13 |  | 142,64
00001875 | CURVA PVC 90G P/ ELETRODUTO ROSCAVEL 1 1/2" |  | SINAPI | UN | 2,000522 | 6,03 |  | 12,06
00002673 | ELETRODUTO DE PVC ROSCÁVEL DE 1/2, SEM LUVA |  | SINAPI | M | 12,003132 | 1,71 |  | 20,53
00002709 | !EM PROCESSO DE DESATIVACAO! ENXADA ESTREITA DE *240 X 230* MM, SEM CABO |  | SINAPI | UN | 0,150879 | 19,42 |  | 2,93
00002711 | CARRO-DE-MAO CACAMBA METALICA E PNEU MACICO |  | SINAPI | UN | 0,150879 | 114,01 |  | 17,20
00003406 | ISOLADOR DE PORCELANA, TIPO PINO MONOCORPO, PARA TENSAO DE *15* KV |  | SINAPI | UN | 4,001044 | 22,20 |  | 88,82
00004481 | PECA DE MADEIRA DE LEI *7,5 X 15* CM ( 3" X 6" ), NÃO APARELHADA, (P/TELHADO,ESTRUTURAS PERMANENTES) |  | SINAPI | M | 6,001566 | 29,39 |  | 176,39
00007701 | TUBO ACO GALV C/ COSTURA DIN 2440/NBR 5580 CLASSE MEDIA DN 2.1/2" (65MM) E=3,65MM -6,51KG/M |  | SINAPI | M | 2,000522 | 44,40 |  | 88,82
00012056 | ELETRODUTO METALICO FLEXIVEL TIPO CONDUITE D = 1 1/2" |  | SINAPI | M | 1,000261 | 7,54 |  | 7,54
00012092 | CHAVE FACA TRIPOLAR C/BASE DE ARDOSIA/MARMORE 100A/250V |  | SINAPI | UN | 1,000261 | 50,20 |  | 50,21
00012346 | !EM PROCESSO DE DESATIVACAO! FUSIVEL FACA 100A - 250V FIXO |  | SINAPI | UN | 3,000783 | 10,42 |  | 31,27
00012353 | !EM PROCESSO DE DESATIVACAO! FUSIVEL ROSCA 15A - 250V FIXO |  | SINAPI | UN | 4,001044 | 2,47 |  | 9,88
00012365 | !EM PROCESSO DE DESATIVACAO! ISOLADOR DE PORCELANA, TIPO CARRETILHA,DIMENSOES DE 42 X 75 MM, 4 RANHURAS |  | SINAPI | UN | 4,001044 | 7,12 |  | 28,49
00012892 | LUVA RASPA DE COURO, CANO CURTO (PUNHO *7* CM) |  | SINAPI | PAR | 0,189669 | 8,62 |  | 1,63
00012893 | BOTA DE SEGURANCA COM BIQUEIRA DE ACO E COLARINHO ACOLCHOADO |  | SINAPI | PAR | 0,189669 | 45,98 |  | 8,72
00012894 | CAPA PARA CHUVA EM PVC COM FORRO DE POLIESTER, COM CAPUZ (AMARELA OU AZUL) |  | SINAPI | UN | 0,189669 | 12,45 |  | 2,36
00012895 | CAPACETE DE SEGURANCA ABA FRONTAL COM SUSPENSAO DE POLIETILENO, SEMJUGULAR (CLASSE B) |  | SINAPI | UN | 0,189669 | 9,58 |  | 1,82
00036142 | PROTETOR AUDITIVO TIPO PLUG DE INSERCAO COM CORDAO, ATENUACAO SUPERIOR A 15DB |  | SINAPI | UN | 0,189669 | 1,43 |  | 0,27
00036144 | RESPIRADOR DESCARTAVEL SEM VALVULA DE EXALACAO, PFF 1 |  | SINAPI | UN | 0,189669 | 1,07 |  | 0,20
00036148 | CINTURAO DE SEGURANCA TIPO PARAQUEDISTA, FIVELA EM ACO, AJUSTE NOSUSPENSARIO, CINTURA E PERNAS |  | SINAPI | UN | 0,189669 | 45,98 |  | 8,72
00036152 | OCULOS DE SEGURANCA CONTRA IMPACTOS COM LENTE INCOLOR, ARMACAO NYLON, COMPROTECAO UVA E UVB |  | SINAPI | UN | 0,189669 | 3,73 |  | 0,71
00037456 | MANGUEIRA CRISTAL PARA NIVEL, LISA, PVC TRANSPARENTE, 5/16" X1 MM |  | SINAPI | M | 0,150879 | 0,65 |  | 0,10
[6 empty] | Total: |  | 703,86
[5 empty] | Valor Simples: |  |  | 1.118,94
[5 empty] | Valor Encargos (120.02%): |  |  | 296,72
[5 empty] | Valor com Encargos: |  |  | 1.415,66
[5 empty] | Valor BDI (25.0%): |  |  | 0,00
[5 empty] | Total Geral: |  |  | 1.415,66
1.5. | 74220/001 | - TAPUME DE CHAPA DE MADEIRA COMPENSADA, E= 6MM, COM PINTURA A CAL E REAPROVEITAMENTO DE 2X H=2,10M (M2)
GERAL |  |  | Fonte | Unidade | Coeficiente | Preço |  | Total
00037370 | ALIMENTACAO (ENCARGOS COMPLEMENTARES) *COLETADO CAIXA* |  | SINAPI | H | 2,050435 | 2,73 |  | 5,60
00037371 | TRANSPORTE (ENCARGOS COMPLEMENTARES) *COLETADO CAIXA* |  | SINAPI | H | 2,050435 | 0,55 |  | 1,13
00037372 | EXAMES (ENCARGOS COMPLEMENTARES) *COLETADO CAIXA* |  | SINAPI | H | 2,050435 | 0,18 |  | 0,37
00037373 | SEGURO (ENCARGOS COMPLEMENTARES) *COLETADO CAIXA* |  | SINAPI | H | 2,050435 | 0,04 |  | 0,08
[6 empty] | Total: |  | 7,18
MAO DE OBRA
00001213 | CARPINTEIRO DE FORMAS |  | SINAPI | H | 0,800170 | 13,86 |  | 11,09
00004783 | PINTOR |  | SINAPI | H | 0,300064 | 13,86 |  | 4,16
00006111 | SERVENTE |  | SINAPI | H | 0,950201 | 8,80 |  | 8,36
[6 empty] | Total: |  | 23,61
MATERIAL
00000010 | BALDE PLASTICO CAPACIDADE *10* L |  | SINAPI | UN | 0,006443 | 5,52 |  | 0,04
00000012 | ESCOVA DE ACO, COM CABO, *4 X 15* FILEIRAS DE CERDAS |  | SINAPI | UN | 0,006443 | 5,40 |  | 0,03
00001106 | CAL HIDRATADA CH-I PARA ARGAMASSAS |  | SINAPI | KG | 0,600127 | 0,90 |  | 0,54
00001351 | CHAPA DE MADEIRA COMPENSADA RESINADA PARA FORMA DE CONCRETO, DE *2,2 X 1,1* M,E = 6 MM |  | SINAPI | UN | 0,227321 | 17,44 |  | 3,96
00002709 | !EM PROCESSO DE DESATIVACAO! ENXADA ESTREITA DE *240 X 230* MM, SEM CABO |  | SINAPI | UN | 0,006443 | 19,42 |  | 0,13
00002711 | CARRO-DE-MAO CACAMBA METALICA E PNEU MACICO |  | SINAPI | UN | 0,006443 | 114,01 |  | 0,73
00004491 | PECA DE MADEIRA NATIVA / REGIONAL 7,5 X 7,5CM (3X3) NAO APARELHADA (P/FORMA) |  | SINAPI | M | 1,580335 | 5,20 |  | 8,22
00005061 | PREGO DE ACO POLIDO COM CABECA 18 X 27 (2 1/2 X 10) |  | SINAPI | KG | 0,150032 | 8,70 |  | 1,31
00005333 | OLEO DE LINHACA |  | SINAPI | L | 0,022005 | 14,12 |  | 0,31
00012892 | LUVA RASPA DE COURO, CANO CURTO (PUNHO *7* CM) |  | SINAPI | PAR | 0,008100 | 8,62 |  | 0,07
00012893 | BOTA DE SEGURANCA COM BIQUEIRA DE ACO E COLARINHO ACOLCHOADO |  | SINAPI | PAR | 0,008100 | 45,98 |  | 0,37
00012894 | CAPA PARA CHUVA EM PVC COM FORRO DE POLIESTER, COM CAPUZ (AMARELA OU AZUL) |  | SINAPI | UN | 0,008100 | 12,45 |  | 0,10
00012895 | CAPACETE DE SEGURANCA ABA FRONTAL COM SUSPENSAO DE POLIETILENO, SEMJUGULAR (CLASSE B) |  | SINAPI | UN | 0,008100 | 9,58 |  | 0,08
00036142 | PROTETOR AUDITIVO TIPO PLUG DE INSERCAO COM CORDAO, ATENUACAO SUPERIOR A 15DB |  | SINAPI | UN | 0,008100 | 1,43 |  | 0,01
00036144 | RESPIRADOR DESCARTAVEL SEM VALVULA DE EXALACAO, PFF 1 |  | SINAPI | UN | 0,008100 | 1,07 |  | 0,01
00036148 | CINTURAO DE SEGURANCA TIPO PARAQUEDISTA, FIVELA EM ACO, AJUSTE NOSUSPENSARIO, CINTURA E PERNAS |  | SINAPI | UN | 0,008100 | 45,98 |  | 0,37
00036152 | OCULOS DE SEGURANCA CONTRA IMPACTOS COM LENTE INCOLOR, ARMACAO NYLON, COMPROTECAO UVA E UVB |  | SINAPI | UN | 0,008100 | 3,73 |  | 0,03
00037456 | MANGUEIRA CRISTAL PARA NIVEL, LISA, PVC TRANSPARENTE, 5/16" X1 MM |  | SINAPI | M | 0,006443 | 0,65 |  | 0,00
[6 empty] | Total: |  | 16,32
[5 empty] | Valor Simples: |  |  | 34,21
[5 empty] | Valor Encargos (120.02%): |  |  | 12,88
[5 empty] | Valor com Encargos: |  |  | 47,09
[5 empty] | Valor BDI (25.0%): |  |  | 0,00
[5 empty] | Total Geral: |  |  | 47,09
1.6. | 73805/001 | - BARRACÃO DE OBRA PARA ALOJAMENTO/ESCRITÓRIO (M2)
GERAL |  |  | Fonte | Unidade | Coeficiente | Preço |  | Total
00037370 | ALIMENTACAO (ENCARGOS COMPLEMENTARES) *COLETADO CAIXA* |  | SINAPI | H | 15,276181 | 2,73 |  | 41,70
00037371 | TRANSPORTE (ENCARGOS COMPLEMENTARES) *COLETADO CAIXA* |  | SINAPI | H | 15,276181 | 0,55 |  | 8,40
00037372 | EXAMES (ENCARGOS COMPLEMENTARES) *COLETADO CAIXA* |  | SINAPI | H | 15,276181 | 0,18 |  | 2,75
00037373 | SEGURO (ENCARGOS COMPLEMENTARES) *COLETADO CAIXA* |  | SINAPI | H | 15,276181 | 0,04 |  | 0,61
[6 empty] | Total: |  | 53,47
MAO DE OBRA
00000252 | AUXILIAR DE SERRALHEIRO |  | SINAPI | H | 0,068142 | 9,85 |  | 0,67
00001213 | CARPINTEIRO DE FORMAS |  | SINAPI | H | 0,026955 | 13,86 |  | 0,37
00001214 | CARPINTEIRO DE ESQUADRIA |  | SINAPI | H | 6,171762 | 13,65 |  | 84,24
00002436 | ELETRICISTA |  | SINAPI | H | 0,292039 | 13,86 |  | 4,05
00004750 | PEDREIRO |  | SINAPI | H | 0,805726 | 13,86 |  | 11,17
00006110 | SERRALHEIRO |  | SINAPI | H | 0,068142 | 13,09 |  | 0,89
00006111 | SERVENTE |  | SINAPI | H | 7,793621 | 8,80 |  | 68,58
00037623 | OPERADOR DE BETONEIRA ESTACIONARIA/MISTURADOR *COLETADO CAIXA* |  | SINAPI | H | 0,049793 | 9,68 |  | 0,48
[6 empty] | Total: |  | 170,46
MATERIAL
00000010 | BALDE PLASTICO CAPACIDADE *10* L |  | SINAPI | UN | 0,047849 | 5,52 |  | 0,26
00000012 | ESCOVA DE ACO, COM CABO, *4 X 15* FILEIRAS DE CERDAS |  | SINAPI | UN | 0,047849 | 5,40 |  | 0,26
00000367 | AREIA GROSSA - POSTO JAZIDA/FORNECEDOR (SEM FRETE) |  | SINAPI | M3 | 0,013326 | 66,90 |  | 0,89
00000370 | AREIA MEDIA - POSTO JAZIDA/FORNECEDOR (SEM FRETE) |  | SINAPI | M3 | 0,016792 | 68,00 |  | 1,14
00001346 | CHAPA DE MADEIRA COMPENSADA PLASTIFICADA PARA FORMA DE CONCRETO, DE *2,44 X1,22* M, E = 10 MM |  | SINAPI | M2 | 0,375757 | 20,06 |  | 7,54
00001379 | CIMENTO PORTLAND COMPOSTO CP II-32 |  | SINAPI | KG | 10,725297 | 0,56 |  | 6,01
00001607 | CONJUNTO ARRUELAS DE VEDACAO 5/16" PARA TELHA FIBROCIMENTO (UMA ARRUELAMETALICA E UMA ARRUELA PVC - CONICAS) |  | SINAPI | CJ | 0,208321 | 0,14 |  | 0,03
00002370 | DISJUNTOR TIPO NEMA, MONOPOLAR 10 ATE 30A |  | SINAPI | UN | 0,005549 | 10,55 |  | 0,06
00002705 | ENERGIA ELETRICA ATE 2000 KWH INDUSTRIAL, SEM DEMANDA |  | SINAPI | KW/H | 0,040157 | 0,47 |  | 0,02
00002709 | !EM PROCESSO DE DESATIVACAO! ENXADA ESTREITA DE *240 X 230* MM, SEM CABO |  | SINAPI | UN | 0,047849 | 19,42 |  | 0,93
00002711 | CARRO-DE-MAO CACAMBA METALICA E PNEU MACICO |  | SINAPI | UN | 0,047849 | 114,01 |  | 5,46
00004448 | PECA DE MADEIRA NATIVA/REGIONAL 7,5 X 12,50 CM (3X5") NAO APARELHADA (P/FORMA) |  | SINAPI | M | 0,681425 | 9,49 |  | 6,47
00004491 | PECA DE MADEIRA NATIVA / REGIONAL 7,5 X 7,5CM (3X3) NAO APARELHADA (P/FORMA) |  | SINAPI | M | 0,876118 | 5,20 |  | 4,56
00004718 | PEDRA BRITADA N. 2 (19 A 38 MM) POSTO PEDREIRA/FORNECEDOR, SEM FRETE |  | SINAPI | M3 | 0,009155 | 56,52 |  | 0,52
00004721 | PEDRA BRITADA N. 1 (9,5 a 19 MM) POSTO PEDREIRA/FORNECEDOR, SEM FRETE |  | SINAPI | M3 | 0,003052 | 56,52 |  | 0,17
00005075 | PREGO DE ACO POLIDO COM CABECA 18 X 30 (2 3/4 X 10) |  | SINAPI | KG | 0,097346 | 8,85 |  | 0,86
00005085 | CADEADO LATAO CROMADO H = 35MM / 5 PINOS / HASTE CROMADA H = 30MM |  | SINAPI | UN | 0,005646 | 18,52 |  | 0,10
00005088 | PORTA CADEADO ZINCADO OXIDADO PRETO |  | SINAPI | UN | 0,005646 | 5,55 |  | 0,03
00006189 | TABUA MADEIRA 2A QUALIDADE 2,5 X 30,0CM (1 X 12") NAO APARELHADA |  | SINAPI | M | 1,653233 | 20,72 |  | 34,25
00007194 | TELHA DE FIBROCIMENTO ONDULADA E = 6 MM, DE *2,44 X 1,10* M (SEM AMIANTO) |  | SINAPI | M2 | 0,309562 | 21,29 |  | 6,59
00010490 | VIDRO LISO INCOLOR 3 MM - SEM COLOCACAO |  | SINAPI | M2 | 0,022390 | 50,46 |  | 1,13
00010535 | BETONEIRA CAPACIDADE NOMINAL 400 L, CAPACIDADE DE MISTURA 280 L, MOTORELETRICO TRIFASICO 220/380 V POTENCIA 2 CV, SEM CARREGADOR |  | SINAPI | UN | 0,000006 | 3.437,09 |  | 0,02
00010555 | PORTA DE MADEIRA SEMI-OCA, FOLHA LISA PARA PINTURA *80 X 210 X 3,5* CM |  | SINAPI | UN | 0,011195 | 67,97 |  | 0,76
00010567 | TABUA MADEIRA 3A QUALIDADE 2,5 X 23,0CM (1 X 9") NAO APARELHADA |  | SINAPI | M | 2,502289 | 14,07 |  | 35,21
00010952 | CANTONEIRA ACO ABAS IGUAIS (QUALQUER BITOLA), E = 1/8 " |  | SINAPI | KG | 0,294960 | 3,12 |  | 0,92
00011056 | PARAFUSO ROSCA SOBERBA ZINCADO CABECA CHATA FENDA SIMPLES 3,8 X 30 MM (1.1/4 ") |  | SINAPI | UN | 1,246034 | 0,04 |  | 0,05
00011443 | !EM PROCESSO DE DESATIVACAO! DOBRADICA FERRO POLIDO OU GALV 3 X 3" E=2MM PINOSOLTO OU REVERSIVEL SEM ANEIS |  | SINAPI | UN | 0,033682 | 5,97 |  | 0,20
00011467 | FECHADURA SOBREPOR FERRO PINTADO CHAVE GRANDE |  | SINAPI | UN | 0,005646 | 12,03 |  | 0,07
00011891 | FIO/CORDAO COBRE ISOLADO PARALELO OU TORCIDO 2 X 2,5MM2, TIPO PLASTIFLEX PIRELLIOU EQUIV |  | SINAPI | M | 0,521777 | 2,64 |  | 1,38
00012128 | INTERRUPTOR SOBREPOR 1 TECLA SIMPLES, TIPO SILENTOQUE PIAL OU EQUIV |  | SINAPI | UN | 0,022390 | 4,18 |  | 0,09
00012147 | TOMADA SOBREPOR 2P UNIVERSAL 10A/250V, TIPO SILENTOQUE PIAL OU EQUIV |  | SINAPI | UN | 0,021416 | 9,48 |  | 0,20
00012296 | SOQUETE DE PORCELANA BASE E27, FIXO DE TETO, PARA LAMPADAS |  | SINAPI | UN | 0,044877 | 1,93 |  | 0,09
00012298 | !EM PROCESSO DE DESATIVACAO! GLOBO ESFERICO DE VIDRO LISO TAMANHO MEDIO |  | SINAPI | UN | 0,044877 | 10,50 |  | 0,47
00012892 | LUVA RASPA DE COURO, CANO CURTO (PUNHO *7* CM) |  | SINAPI | PAR | 0,060347 | 8,62 |  | 0,52
00012893 | BOTA DE SEGURANCA COM BIQUEIRA DE ACO E COLARINHO ACOLCHOADO |  | SINAPI | PAR | 0,060347 | 45,98 |  | 2,77
00012894 | CAPA PARA CHUVA EM PVC COM FORRO DE POLIESTER, COM CAPUZ (AMARELA OU AZUL) |  | SINAPI | UN | 0,060347 | 12,45 |  | 0,75
00012895 | CAPACETE DE SEGURANCA ABA FRONTAL COM SUSPENSAO DE POLIETILENO, SEMJUGULAR (CLASSE B) |  | SINAPI | UN | 0,060347 | 9,58 |  | 0,58
00013896 | VIBRADOR DE IMERSAO, DIAMETRO DA PONTEIRA DE *45* MM, COM MOTOR ELETRICOTRIFASICO DE 2 HP (2 CV) |  | SINAPI | UN | 0,000022 | 1.625,34 |  | 0,04
00021127 | FITA ISOLANTE ADESIVA ANTICHAMA, USO ATE 750 V, EM ROLO DE 19 MM X 5 M |  | SINAPI | UN | 0,023363 | 2,87 |  | 0,07
00036142 | PROTETOR AUDITIVO TIPO PLUG DE INSERCAO COM CORDAO, ATENUACAO SUPERIOR A 15DB |  | SINAPI | UN | 0,060347 | 1,43 |  | 0,09
00036144 | RESPIRADOR DESCARTAVEL SEM VALVULA DE EXALACAO, PFF 1 |  | SINAPI | UN | 0,060347 | 1,07 |  | 0,06
00036148 | CINTURAO DE SEGURANCA TIPO PARAQUEDISTA, FIVELA EM ACO, AJUSTE NOSUSPENSARIO, CINTURA E PERNAS |  | SINAPI | UN | 0,060347 | 45,98 |  | 2,77
00036152 | OCULOS DE SEGURANCA CONTRA IMPACTOS COM LENTE INCOLOR, ARMACAO NYLON, COMPROTECAO UVA E UVB |  | SINAPI | UN | 0,060347 | 3,73 |  | 0,23
00037456 | MANGUEIRA CRISTAL PARA NIVEL, LISA, PVC TRANSPARENTE, 5/16" X1 MM |  | SINAPI | M | 0,047849 | 0,65 |  | 0,03
[6 empty] | Total: |  | 124,65
[5 empty] | Valor Simples: |  |  | 255,56
[5 empty] | Valor Encargos (120.02%): |  |  | 93,08
[5 empty] | Valor com Encargos: |  |  | 348,64
[5 empty] | Valor BDI (25.0%): |  |  | 0,00
[5 empty] | Total Geral: |  |  | 348,64
1.7. | 73803/001 | - GALPAO ABERTO PARA OFICINA E DEPOSITO DE CANTEIRO DE OBRAS, EM MADEIRA DE LEI (M2)
GERAL |  |  | Fonte | Unidade | Coeficiente | Preço |  | Total
00037370 | ALIMENTACAO (ENCARGOS COMPLEMENTARES) *COLETADO CAIXA* |  | SINAPI | H | 11,240054 | 2,73 |  | 30,69
00037371 | TRANSPORTE (ENCARGOS COMPLEMENTARES) *COLETADO CAIXA* |  | SINAPI | H | 11,240054 | 0,55 |  | 6,18
00037372 | EXAMES (ENCARGOS COMPLEMENTARES) *COLETADO CAIXA* |  | SINAPI | H | 11,240054 | 0,18 |  | 2,02
00037373 | SEGURO (ENCARGOS COMPLEMENTARES) *COLETADO CAIXA* |  | SINAPI | H | 11,240054 | 0,04 |  | 0,45
[6 empty] | Total: |  | 39,34
MAO DE OBRA
00001213 | CARPINTEIRO DE FORMAS |  | SINAPI | H | 3,127667 | 13,86 |  | 43,35
00004750 | PEDREIRO |  | SINAPI | H | 1,075136 | 13,86 |  | 14,90
00006111 | SERVENTE |  | SINAPI | H | 7,037251 | 8,80 |  | 61,93
[6 empty] | Total: |  | 120,18
MATERIAL
00000010 | BALDE PLASTICO CAPACIDADE *10* L |  | SINAPI | UN | 0,035322 | 5,52 |  | 0,19
00000012 | ESCOVA DE ACO, COM CABO, *4 X 15* FILEIRAS DE CERDAS |  | SINAPI | UN | 0,035322 | 5,40 |  | 0,19
00000367 | AREIA GROSSA - POSTO JAZIDA/FORNECEDOR (SEM FRETE) |  | SINAPI | M3 | 0,017593 | 66,90 |  | 1,18
00001379 | CIMENTO PORTLAND COMPOSTO CP II-32 |  | SINAPI | KG | 6,646293 | 0,56 |  | 3,72
00001607 | CONJUNTO ARRUELAS DE VEDACAO 5/16" PARA TELHA FIBROCIMENTO (UMA ARRUELAMETALICA E UMA ARRUELA PVC - CONICAS) |  | SINAPI | CJ | 1,857052 | 0,14 |  | 0,26
00002709 | !EM PROCESSO DE DESATIVACAO! ENXADA ESTREITA DE *240 X 230* MM, SEM CABO |  | SINAPI | UN | 0,035322 | 19,42 |  | 0,69
00002711 | CARRO-DE-MAO CACAMBA METALICA E PNEU MACICO |  | SINAPI | UN | 0,035322 | 114,01 |  | 4,03
00004491 | PECA DE MADEIRA NATIVA / REGIONAL 7,5 X 7,5CM (3X3) NAO APARELHADA (P/FORMA) |  | SINAPI | M | 3,909584 | 5,20 |  | 20,33
00005075 | PREGO DE ACO POLIDO COM CABECA 18 X 30 (2 3/4 X 10) |  | SINAPI | KG | 0,083079 | 8,85 |  | 0,74
00007194 | TELHA DE FIBROCIMENTO ONDULADA E = 6 MM, DE *2,44 X 1,10* M (SEM AMIANTO) |  | SINAPI | M2 | 1,729991 | 21,29 |  | 36,83
00012892 | LUVA RASPA DE COURO, CANO CURTO (PUNHO *7* CM) |  | SINAPI | PAR | 0,044403 | 8,62 |  | 0,38
00012893 | BOTA DE SEGURANCA COM BIQUEIRA DE ACO E COLARINHO ACOLCHOADO |  | SINAPI | PAR | 0,044403 | 45,98 |  | 2,04
00012894 | CAPA PARA CHUVA EM PVC COM FORRO DE POLIESTER, COM CAPUZ (AMARELA OU AZUL) |  | SINAPI | UN | 0,044403 | 12,45 |  | 0,55
00012895 | CAPACETE DE SEGURANCA ABA FRONTAL COM SUSPENSAO DE POLIETILENO, SEMJUGULAR (CLASSE B) |  | SINAPI | UN | 0,044403 | 9,58 |  | 0,43
00036142 | PROTETOR AUDITIVO TIPO PLUG DE INSERCAO COM CORDAO, ATENUACAO SUPERIOR A 15DB |  | SINAPI | UN | 0,044403 | 1,43 |  | 0,06
00036144 | RESPIRADOR DESCARTAVEL SEM VALVULA DE EXALACAO, PFF 1 |  | SINAPI | UN | 0,044403 | 1,07 |  | 0,05
00036148 | CINTURAO DE SEGURANCA TIPO PARAQUEDISTA, FIVELA EM ACO, AJUSTE NOSUSPENSARIO, CINTURA E PERNAS |  | SINAPI | UN | 0,044403 | 45,98 |  | 2,04
00036152 | OCULOS DE SEGURANCA CONTRA IMPACTOS COM LENTE INCOLOR, ARMACAO NYLON, COMPROTECAO UVA E UVB |  | SINAPI | UN | 0,044403 | 3,73 |  | 0,17
00037456 | MANGUEIRA CRISTAL PARA NIVEL, LISA, PVC TRANSPARENTE, 5/16" X1 MM |  | SINAPI | M | 0,035322 | 0,65 |  | 0,02
[6 empty] | Total: |  | 73,90
[5 empty] | Valor Simples: |  |  | 167,81
[5 empty] | Valor Encargos (120.02%): |  |  | 65,55
[5 empty] | Valor com Encargos: |  |  | 233,36
[5 empty] | Valor BDI (25.0%): |  |  | 0,00
[5 empty] | Total Geral: |  |  | 233,36
1.8. | 74210/001 | - BARRACÃO PARA DEPÓSITO DE MATERIAIS DIVERSOS (M2)
GERAL |  |  | Fonte | Unidade | Coeficiente | Preço |  | Total
00037370 | ALIMENTACAO (ENCARGOS COMPLEMENTARES) *COLETADO CAIXA* |  | SINAPI | H | 15,017162 | 2,73 |  | 41,00
00037371 | TRANSPORTE (ENCARGOS COMPLEMENTARES) *COLETADO CAIXA* |  | SINAPI | H | 15,017162 | 0,55 |  | 8,26
00037372 | EXAMES (ENCARGOS COMPLEMENTARES) *COLETADO CAIXA* |  | SINAPI | H | 15,017162 | 0,18 |  | 2,70
00037373 | SEGURO (ENCARGOS COMPLEMENTARES) *COLETADO CAIXA* |  | SINAPI | H | 15,017162 | 0,04 |  | 0,60
[6 empty] | Total: |  | 52,56
MAO DE OBRA
00001213 | CARPINTEIRO DE FORMAS |  | SINAPI | H | 6,002862 | 13,86 |  | 83,20
00004750 | PEDREIRO |  | SINAPI | H | 0,800382 | 13,86 |  | 11,09
00006111 | SERVENTE |  | SINAPI | H | 8,213918 | 8,80 |  | 72,28
[6 empty] | Total: |  | 166,58
MATERIAL
00000010 | BALDE PLASTICO CAPACIDADE *10* L |  | SINAPI | UN | 0,047191 | 5,52 |  | 0,26
00000012 | ESCOVA DE ACO, COM CABO, *4 X 15* FILEIRAS DE CERDAS |  | SINAPI | UN | 0,047191 | 5,40 |  | 0,25
00000367 | AREIA GROSSA - POSTO JAZIDA/FORNECEDOR (SEM FRETE) |  | SINAPI | M3 | 0,020010 | 66,90 |  | 1,34
00001379 | CIMENTO PORTLAND COMPOSTO CP II-32 |  | SINAPI | KG | 3,621727 | 0,56 |  | 2,03
00002418 | DOBRADICA EM ACO/FERRO, 3" X 2 Â½", E= 1,2 A 1,8 MM, SEM ANEL, CROMADO OU ZINCADO,TAMPA BOLA, COM PARAFUSOS |  | SINAPI | UN | 0,330157 | 9,29 |  | 3,07
00002709 | !EM PROCESSO DE DESATIVACAO! ENXADA ESTREITA DE *240 X 230* MM, SEM CABO |  | SINAPI | UN | 0,047191 | 19,42 |  | 0,92
00002711 | CARRO-DE-MAO CACAMBA METALICA E PNEU MACICO |  | SINAPI | UN | 0,047191 | 114,01 |  | 5,38
00002728 | !EM PROCESSO DE DESATIVACAO! PECA DE MADEIRA ROLICA, SEM TRATAMENTO(EUCALIPTO OU REGIONAL EQUIVALENTE) D = 8 A 11 CM, P/ ESCORAMENTOS, H=3 M |  | SINAPI | M | 4,502147 | 1,22 |  | 5,49
00004403 | !EM PROCESSO DE DESATIVACAO! PECA DE MADEIRA DE LEI NATIVA/REGIONAL 1 X 5 CMNAO APARELHADA |  | SINAPI | M | 5,002385 | 1,75 |  | 8,75
00005064 | !EM PROCESSO DE DESATIVACAO! PREGO POLIDO COM CABECA 2 1/2 X 10 |  | SINAPI | KG | 0,500239 | 8,70 |  | 4,35
00006189 | TABUA MADEIRA 2A QUALIDADE 2,5 X 30,0CM (1 X 12") NAO APARELHADA |  | SINAPI | M | 8,003816 | 20,72 |  | 165,84
00007213 | TELHA DE FIBROCIMENTO ONDULADA E = 4 MM, DE *2,44 X 0,50* M (SEM AMIANTO) |  | SINAPI | M2 | 1,200572 | 12,34 |  | 14,82
00011467 | FECHADURA SOBREPOR FERRO PINTADO CHAVE GRANDE |  | SINAPI | UN | 0,110052 | 12,03 |  | 1,32
00012892 | LUVA RASPA DE COURO, CANO CURTO (PUNHO *7* CM) |  | SINAPI | PAR | 0,059324 | 8,62 |  | 0,51
00012893 | BOTA DE SEGURANCA COM BIQUEIRA DE ACO E COLARINHO ACOLCHOADO |  | SINAPI | PAR | 0,059324 | 45,98 |  | 2,73
00012894 | CAPA PARA CHUVA EM PVC COM FORRO DE POLIESTER, COM CAPUZ (AMARELA OU AZUL) |  | SINAPI | UN | 0,059324 | 12,45 |  | 0,74
00012895 | CAPACETE DE SEGURANCA ABA FRONTAL COM SUSPENSAO DE POLIETILENO, SEMJUGULAR (CLASSE B) |  | SINAPI | UN | 0,059324 | 9,58 |  | 0,57
00036142 | PROTETOR AUDITIVO TIPO PLUG DE INSERCAO COM CORDAO, ATENUACAO SUPERIOR A 15DB |  | SINAPI | UN | 0,059324 | 1,43 |  | 0,08
00036144 | RESPIRADOR DESCARTAVEL SEM VALVULA DE EXALACAO, PFF 1 |  | SINAPI | UN | 0,059324 | 1,07 |  | 0,06
00036148 | CINTURAO DE SEGURANCA TIPO PARAQUEDISTA, FIVELA EM ACO, AJUSTE NOSUSPENSARIO, CINTURA E PERNAS |  | SINAPI | UN | 0,059324 | 45,98 |  | 2,73
00036152 | OCULOS DE SEGURANCA CONTRA IMPACTOS COM LENTE INCOLOR, ARMACAO NYLON, COMPROTECAO UVA E UVB |  | SINAPI | UN | 0,059324 | 3,73 |  | 0,22
00037456 | MANGUEIRA CRISTAL PARA NIVEL, LISA, PVC TRANSPARENTE, 5/16" X1 MM |  | SINAPI | M | 0,047191 | 0,65 |  | 0,03
[6 empty] | Total: |  | 221,50
[5 empty] | Valor Simples: |  |  | 349,70
[5 empty] | Valor Encargos (120.02%): |  |  | 90,86
[5 empty] | Valor com Encargos: |  |  | 440,56
[5 empty] | Valor BDI (25.0%): |  |  | 0,00
[5 empty] | Total Geral: |  |  | 440,56
2.1. | 90778 | - ENGENHEIRO CIVIL DE OBRA PLENO COM ENCARGOS COMPLEMENTARES (H)
GERAL |  |  | Fonte | Unidade | Coeficiente | Preço |  | Total
00037372 | EXAMES (ENCARGOS COMPLEMENTARES) *COLETADO CAIXA* |  | SINAPI | H | 165,782128 | 0,18 |  | 29,84
00037373 | SEGURO (ENCARGOS COMPLEMENTARES) *COLETADO CAIXA* |  | SINAPI | H | 165,782128 | 0,04 |  | 6,63
[6 empty] | Total: |  | 36,47
MAO DE OBRA
00002707 | ENGENHEIRO CIVIL DE OBRA PLENO |  | SINAPI | H | 165,782128 | 94,21 |  | 15.618,33
[6 empty] | Total: |  | 15.618,33
MATERIAL
00012892 | LUVA RASPA DE COURO, CANO CURTO (PUNHO *7* CM) |  | SINAPI | PAR | 0,032745 | 8,62 |  | 0,28
00012893 | BOTA DE SEGURANCA COM BIQUEIRA DE ACO E COLARINHO ACOLCHOADO |  | SINAPI | PAR | 0,032745 | 45,98 |  | 1,51
00012894 | CAPA PARA CHUVA EM PVC COM FORRO DE POLIESTER, COM CAPUZ (AMARELA OU AZUL) |  | SINAPI | UN | 0,032745 | 12,45 |  | 0,41
00012895 | CAPACETE DE SEGURANCA ABA FRONTAL COM SUSPENSAO DE POLIETILENO, SEMJUGULAR (CLASSE B) |  | SINAPI | UN | 0,032745 | 9,58 |  | 0,31
00036142 | PROTETOR AUDITIVO TIPO PLUG DE INSERCAO COM CORDAO, ATENUACAO SUPERIOR A 15DB |  | SINAPI | UN | 0,032745 | 1,43 |  | 0,05
00036144 | RESPIRADOR DESCARTAVEL SEM VALVULA DE EXALACAO, PFF 1 |  | SINAPI | UN | 0,032745 | 1,07 |  | 0,04
00036148 | CINTURAO DE SEGURANCA TIPO PARAQUEDISTA, FIVELA EM ACO, AJUSTE NOSUSPENSARIO, CINTURA E PERNAS |  | SINAPI | UN | 0,032745 | 45,98 |  | 1,51
00036152 | OCULOS DE SEGURANCA CONTRA IMPACTOS COM LENTE INCOLOR, ARMACAO NYLON, COMPROTECAO UVA E UVB |  | SINAPI | UN | 0,032745 | 3,73 |  | 0,12
[6 empty] | Total: |  | 4,22
[5 empty] | Valor Simples: |  |  | 7.139,49
[5 empty] | Valor Encargos (120.02%): |  |  | 8.519,46
[5 empty] | Valor com Encargos: |  |  | 15.658,95
[5 empty] | Valor BDI (25.0%): |  |  | 0,00
[5 empty] | Total Geral: |  |  | 15.658,95
2.2. | 90776 | - ENCARREGADO GERAL COM ENCARGOS COMPLEMENTARES (H)
GERAL |  |  | Fonte | Unidade | Coeficiente | Preço |  | Total
00037370 | ALIMENTACAO (ENCARGOS COMPLEMENTARES) *COLETADO CAIXA* |  | SINAPI | H | 174,839054 | 2,73 |  | 477,31
00037371 | TRANSPORTE (ENCARGOS COMPLEMENTARES) *COLETADO CAIXA* |  | SINAPI | H | 174,839054 | 0,55 |  | 96,16
00037372 | EXAMES (ENCARGOS COMPLEMENTARES) *COLETADO CAIXA* |  | SINAPI | H | 174,839054 | 0,18 |  | 31,47
00037373 | SEGURO (ENCARGOS COMPLEMENTARES) *COLETADO CAIXA* |  | SINAPI | H | 174,839054 | 0,04 |  | 6,99
[6 empty] | Total: |  | 611,94
MAO DE OBRA
00004083 | ENCARREGADO GERAL DE OBRAS |  | SINAPI | H | 174,839054 | 21,31 |  | 3.725,82
[6 empty] | Total: |  | 3.725,82
MATERIAL
00012892 | LUVA RASPA DE COURO, CANO CURTO (PUNHO *7* CM) |  | SINAPI | PAR | 0,034534 | 8,62 |  | 0,30
00012893 | BOTA DE SEGURANCA COM BIQUEIRA DE ACO E COLARINHO ACOLCHOADO |  | SINAPI | PAR | 0,034534 | 45,98 |  | 1,59
00012894 | CAPA PARA CHUVA EM PVC COM FORRO DE POLIESTER, COM CAPUZ (AMARELA OU AZUL) |  | SINAPI | UN | 0,034534 | 12,45 |  | 0,43
00012895 | CAPACETE DE SEGURANCA ABA FRONTAL COM SUSPENSAO DE POLIETILENO, SEMJUGULAR (CLASSE B) |  | SINAPI | UN | 0,034534 | 9,58 |  | 0,33
00036142 | PROTETOR AUDITIVO TIPO PLUG DE INSERCAO COM CORDAO, ATENUACAO SUPERIOR A 15DB |  | SINAPI | UN | 0,034534 | 1,43 |  | 0,05
00036144 | RESPIRADOR DESCARTAVEL SEM VALVULA DE EXALACAO, PFF 1 |  | SINAPI | UN | 0,034534 | 1,07 |  | 0,04
00036148 | CINTURAO DE SEGURANCA TIPO PARAQUEDISTA, FIVELA EM ACO, AJUSTE NOSUSPENSARIO, CINTURA E PERNAS |  | SINAPI | UN | 0,034534 | 45,98 |  | 1,59
00036152 | OCULOS DE SEGURANCA CONTRA IMPACTOS COM LENTE INCOLOR, ARMACAO NYLON, COMPROTECAO UVA E UVB |  | SINAPI | UN | 0,034534 | 3,73 |  | 0,13
[6 empty] | Total: |  | 4,45
[5 empty] | Valor Simples: |  |  | 2.310,59
[5 empty] | Valor Encargos (120.02%): |  |  | 2.031,54
[5 empty] | Valor com Encargos: |  |  | 4.342,13
[5 empty] | Valor BDI (25.0%): |  |  | 0,00
[5 empty] | Total Geral: |  |  | 4.342,13
2.3. | 90766 | - ALMOXARIFE COM ENCARGOS COMPLEMENTARES (H)
GERAL |  |  | Fonte | Unidade | Coeficiente | Preço |  | Total
00037370 | ALIMENTACAO (ENCARGOS COMPLEMENTARES) *COLETADO CAIXA* |  | SINAPI | H | 174,843366 | 2,73 |  | 477,32
00037371 | TRANSPORTE (ENCARGOS COMPLEMENTARES) *COLETADO CAIXA* |  | SINAPI | H | 174,843366 | 0,55 |  | 96,16
00037372 | EXAMES (ENCARGOS COMPLEMENTARES) *COLETADO CAIXA* |  | SINAPI | H | 174,843366 | 0,18 |  | 31,47
00037373 | SEGURO (ENCARGOS COMPLEMENTARES) *COLETADO CAIXA* |  | SINAPI | H | 174,843366 | 0,04 |  | 6,99
[6 empty] | Total: |  | 611,95
MAO DE OBRA
00000253 | ALMOXARIFE |  | SINAPI | H | 174,843366 | 18,89 |  | 3.302,79
[6 empty] | Total: |  | 3.302,79
MATERIAL
00012892 | LUVA RASPA DE COURO, CANO CURTO (PUNHO *7* CM) |  | SINAPI | PAR | 0,034535 | 8,62 |  | 0,30
00012893 | BOTA DE SEGURANCA COM BIQUEIRA DE ACO E COLARINHO ACOLCHOADO |  | SINAPI | PAR | 0,034535 | 45,98 |  | 1,59
00012894 | CAPA PARA CHUVA EM PVC COM FORRO DE POLIESTER, COM CAPUZ (AMARELA OU AZUL) |  | SINAPI | UN | 0,034535 | 12,45 |  | 0,43
00012895 | CAPACETE DE SEGURANCA ABA FRONTAL COM SUSPENSAO DE POLIETILENO, SEMJUGULAR (CLASSE B) |  | SINAPI | UN | 0,034535 | 9,58 |  | 0,33
00036142 | PROTETOR AUDITIVO TIPO PLUG DE INSERCAO COM CORDAO, ATENUACAO SUPERIOR A 15DB |  | SINAPI | UN | 0,034535 | 1,43 |  | 0,05
00036144 | RESPIRADOR DESCARTAVEL SEM VALVULA DE EXALACAO, PFF 1 |  | SINAPI | UN | 0,034535 | 1,07 |  | 0,04
00036148 | CINTURAO DE SEGURANCA TIPO PARAQUEDISTA, FIVELA EM ACO, AJUSTE NOSUSPENSARIO, CINTURA E PERNAS |  | SINAPI | UN | 0,034535 | 45,98 |  | 1,59
00036152 | OCULOS DE SEGURANCA CONTRA IMPACTOS COM LENTE INCOLOR, ARMACAO NYLON, COMPROTECAO UVA E UVB |  | SINAPI | UN | 0,034535 | 3,73 |  | 0,13
[6 empty] | Total: |  | 4,45
[5 empty] | Valor Simples: |  |  | 2.118,31
[5 empty] | Valor Encargos (120.02%): |  |  | 1.800,80
[5 empty] | Valor com Encargos: |  |  | 3.919,11
[5 empty] | Valor BDI (25.0%): |  |  | 0,00
[5 empty] | Total Geral: |  |  | 3.919,11
2.4. | DNIT | - MANUTENÇÃO DE ESCRITÓRIO DE OBRA (MÊS)
OUTROS |  |  | Fonte | Unidade | Coeficiente | Preço |  | Total
DNIT | MANUTENÇÃO DE ESCRITÓRIO DE OBRA null |  |  | MÊS | 1,000000 | 690,64 |  | 690,64
[6 empty] | Total: |  | 690,64
[5 empty] | Valor Simples: |  |  | 690,64
[5 empty] | Valor Encargos: |  |  | 0,00
[5 empty] | Valor com Encargos: |  |  | 690,64
[5 empty] | Valor BDI (25.0%): |  |  | 0,00
[5 empty] | Total Geral: |  |  | 690,64
2.5. | 88326 | - VIGIA NOTURNO (DUAS PESSOAS) (H)
GERAL |  |  | Fonte | Unidade | Coeficiente | Preço |  | Total
00037370 | ALIMENTACAO (ENCARGOS COMPLEMENTARES) *COLETADO CAIXA* |  | SINAPI | H | 349,608404 | 2,73 |  | 954,43
00037371 | TRANSPORTE (ENCARGOS COMPLEMENTARES) *COLETADO CAIXA* |  | SINAPI | H | 349,608404 | 0,55 |  | 192,28
00037372 | EXAMES (ENCARGOS COMPLEMENTARES) *COLETADO CAIXA* |  | SINAPI | H | 349,608404 | 0,18 |  | 62,93
00037373 | SEGURO (ENCARGOS COMPLEMENTARES) *COLETADO CAIXA* |  | SINAPI | H | 349,608404 | 0,04 |  | 13,98
[6 empty] | Total: |  | 1.223,63
MAO DE OBRA
00010508 | VIGIA NOTURNO |  | SINAPI | H | 349,608404 | 15,26 |  | 5.335,02
[6 empty] | Total: |  | 5.335,02
[5 empty] | Valor Simples: |  |  | 3.649,91
[5 empty] | Valor Encargos (120.02%): |  |  | 2.908,74
[5 empty] | Valor com Encargos: |  |  | 6.558,65
[5 empty] | Valor BDI (25.0%): |  |  | 0,00
[5 empty] | Total Geral: |  |  | 6.558,65
3.1. | 74023/001 | - TRANSPORTE HORIZONTAL DE MATERIAIS DIVERSOS (CADEIRAS, MESAS, FIOS, ELETRODUTOS, ETC) (M3)
GERAL |  |  | Fonte | Unidade | Coeficiente | Preço |  | Total
00037370 | ALIMENTACAO (ENCARGOS COMPLEMENTARES) *COLETADO CAIXA* |  | SINAPI | H | 2,365824 | 2,73 |  | 6,46
00037371 | TRANSPORTE (ENCARGOS COMPLEMENTARES) *COLETADO CAIXA* |  | SINAPI | H | 2,365824 | 0,55 |  | 1,30
00037372 | EXAMES (ENCARGOS COMPLEMENTARES) *COLETADO CAIXA* |  | SINAPI | H | 2,365824 | 0,18 |  | 0,43
00037373 | SEGURO (ENCARGOS COMPLEMENTARES) *COLETADO CAIXA* |  | SINAPI | H | 2,365824 | 0,04 |  | 0,09
[6 empty] | Total: |  | 8,28
MAO DE OBRA
00006111 | SERVENTE |  | SINAPI | H | 2,365824 | 8,80 |  | 20,82
[6 empty] | Total: |  | 20,82
MATERIAL
00000010 | BALDE PLASTICO CAPACIDADE *10* L |  | SINAPI | UN | 0,007435 | 5,52 |  | 0,04
00000012 | ESCOVA DE ACO, COM CABO, *4 X 15* FILEIRAS DE CERDAS |  | SINAPI | UN | 0,007435 | 5,40 |  | 0,04
00002709 | !EM PROCESSO DE DESATIVACAO! ENXADA ESTREITA DE *240 X 230* MM, SEM CABO |  | SINAPI | UN | 0,007435 | 19,42 |  | 0,14
00002711 | CARRO-DE-MAO CACAMBA METALICA E PNEU MACICO |  | SINAPI | UN | 0,007435 | 114,01 |  | 0,85
00012892 | LUVA RASPA DE COURO, CANO CURTO (PUNHO *7* CM) |  | SINAPI | PAR | 0,009346 | 8,62 |  | 0,08
00012893 | BOTA DE SEGURANCA COM BIQUEIRA DE ACO E COLARINHO ACOLCHOADO |  | SINAPI | PAR | 0,009346 | 45,98 |  | 0,43
00012894 | CAPA PARA CHUVA EM PVC COM FORRO DE POLIESTER, COM CAPUZ (AMARELA OU AZUL) |  | SINAPI | UN | 0,009346 | 12,45 |  | 0,12
00012895 | CAPACETE DE SEGURANCA ABA FRONTAL COM SUSPENSAO DE POLIETILENO, SEMJUGULAR (CLASSE B) |  | SINAPI | UN | 0,009346 | 9,58 |  | 0,09
00036142 | PROTETOR AUDITIVO TIPO PLUG DE INSERCAO COM CORDAO, ATENUACAO SUPERIOR A 15DB |  | SINAPI | UN | 0,009346 | 1,43 |  | 0,01
00036144 | RESPIRADOR DESCARTAVEL SEM VALVULA DE EXALACAO, PFF 1 |  | SINAPI | UN | 0,009346 | 1,07 |  | 0,01
00036148 | CINTURAO DE SEGURANCA TIPO PARAQUEDISTA, FIVELA EM ACO, AJUSTE NOSUSPENSARIO, CINTURA E PERNAS |  | SINAPI | UN | 0,009346 | 45,98 |  | 0,43
00036152 | OCULOS DE SEGURANCA CONTRA IMPACTOS COM LENTE INCOLOR, ARMACAO NYLON, COMPROTECAO UVA E UVB |  | SINAPI | UN | 0,009346 | 3,73 |  | 0,03
00037456 | MANGUEIRA CRISTAL PARA NIVEL, LISA, PVC TRANSPARENTE, 5/16" X1 MM |  | SINAPI | M | 0,007435 | 0,65 |  | 0,00
[6 empty] | Total: |  | 2,28
[5 empty] | Valor Simples: |  |  | 20,01
[5 empty] | Valor Encargos (120.02%): |  |  | 11,36
[5 empty] | Valor com Encargos: |  |  | 31,37
[5 empty] | Valor BDI (25.0%): |  |  | 0,00
[5 empty] | Total Geral: |  |  | 31,37
3.2. | 72897 | - CARGA MANUAL DE ENTULHO EM CAMINHAO BASCULANTE (M3)
GERAL |  |  | Fonte | Unidade | Coeficiente | Preço |  | Total
00037370 | ALIMENTACAO (ENCARGOS COMPLEMENTARES) *COLETADO CAIXA* |  | SINAPI | H | 0,939357 | 2,73 |  | 2,56
00037371 | TRANSPORTE (ENCARGOS COMPLEMENTARES) *COLETADO CAIXA* |  | SINAPI | H | 0,939357 | 0,55 |  | 0,52
00037372 | EXAMES (ENCARGOS COMPLEMENTARES) *COLETADO CAIXA* |  | SINAPI | H | 0,939357 | 0,18 |  | 0,17
00037373 | SEGURO (ENCARGOS COMPLEMENTARES) *COLETADO CAIXA* |  | SINAPI | H | 0,939357 | 0,04 |  | 0,04
00037733 | CACAMBA METALICA BASCULANTE COM CAPACIDADE DE 6 M3 (INCLUI MONTAGEM, NAOINCLUI CAMINHAO) |  | SINAPI | UN | 0,000019 | 16.405,59 |  | 0,31
00037760 | CAMINHAO TOCO, PESO BRUTO TOTAL 16000 KG, CARGA UTIL MAXIMA 13071 KG, DISTANCIAENTRE EIXOS 4,80 M, POTENCIA 230 CV (INCLUI CABINE E CHASSI, NAO INCLUI CARROCERIA) |  | SINAPI | UN | 0,000019 | 193.157,65 |  | 3,70
[6 empty] | Total: |  | 7,31
MAO DE OBRA
00006111 | SERVENTE |  | SINAPI | H | 0,692158 | 8,80 |  | 6,09
00020020 | MOTORISTA DE CAMINHAO BASCULANTE |  | SINAPI | H | 0,247199 | 17,32 |  | 4,28
[6 empty] | Total: |  | 10,37
MATERIAL
00000010 | BALDE PLASTICO CAPACIDADE *10* L |  | SINAPI | UN | 0,002175 | 5,52 |  | 0,01
00000012 | ESCOVA DE ACO, COM CABO, *4 X 15* FILEIRAS DE CERDAS |  | SINAPI | UN | 0,002175 | 5,40 |  | 0,01
00002709 | !EM PROCESSO DE DESATIVACAO! ENXADA ESTREITA DE *240 X 230* MM, SEM CABO |  | SINAPI | UN | 0,002175 | 19,42 |  | 0,04
00002711 | CARRO-DE-MAO CACAMBA METALICA E PNEU MACICO |  | SINAPI | UN | 0,002175 | 114,01 |  | 0,25
00012892 | LUVA RASPA DE COURO, CANO CURTO (PUNHO *7* CM) |  | SINAPI | PAR | 0,002734 | 8,62 |  | 0,02
00012893 | BOTA DE SEGURANCA COM BIQUEIRA DE ACO E COLARINHO ACOLCHOADO |  | SINAPI | PAR | 0,002734 | 45,98 |  | 0,13
00012894 | CAPA PARA CHUVA EM PVC COM FORRO DE POLIESTER, COM CAPUZ (AMARELA OU AZUL) |  | SINAPI | UN | 0,002734 | 12,45 |  | 0,03
00012895 | CAPACETE DE SEGURANCA ABA FRONTAL COM SUSPENSAO DE POLIETILENO, SEMJUGULAR (CLASSE B) |  | SINAPI | UN | 0,002734 | 9,58 |  | 0,03
00036142 | PROTETOR AUDITIVO TIPO PLUG DE INSERCAO COM CORDAO, ATENUACAO SUPERIOR A 15DB |  | SINAPI | UN | 0,002734 | 1,43 |  | 0,00
00036144 | RESPIRADOR DESCARTAVEL SEM VALVULA DE EXALACAO, PFF 1 |  | SINAPI | UN | 0,002734 | 1,07 |  | 0,00
00036148 | CINTURAO DE SEGURANCA TIPO PARAQUEDISTA, FIVELA EM ACO, AJUSTE NOSUSPENSARIO, CINTURA E PERNAS |  | SINAPI | UN | 0,002734 | 45,98 |  | 0,13
00036152 | OCULOS DE SEGURANCA CONTRA IMPACTOS COM LENTE INCOLOR, ARMACAO NYLON, COMPROTECAO UVA E UVB |  | SINAPI | UN | 0,002734 | 3,73 |  | 0,01
00037456 | MANGUEIRA CRISTAL PARA NIVEL, LISA, PVC TRANSPARENTE, 5/16" X1 MM |  | SINAPI | M | 0,002175 | 0,65 |  | 0,00
[6 empty] | Total: |  | 0,67
[5 empty] | Valor Simples: |  |  | 12,69
[5 empty] | Valor Encargos (120.02%): |  |  | 5,66
[5 empty] | Valor com Encargos: |  |  | 18,35
[5 empty] | Valor BDI (25.0%): |  |  | 0,00
[5 empty] | Total Geral: |  |  | 18,35
3.3. | 72881 | - TRANSPORTE LOCAL COM CAMINHAO BASCULANTE 6 M3, RODOVIA PAVIMENTADA (M3XKM)
GERAL |  |  | Fonte | Unidade | Coeficiente | Preço |  | Total
00037370 | ALIMENTACAO (ENCARGOS COMPLEMENTARES) *COLETADO CAIXA* |  | SINAPI | H | 0,008676 | 2,73 |  | 0,02
00037371 | TRANSPORTE (ENCARGOS COMPLEMENTARES) *COLETADO CAIXA* |  | SINAPI | H | 0,008676 | 0,55 |  | 0,00
00037372 | EXAMES (ENCARGOS COMPLEMENTARES) *COLETADO CAIXA* |  | SINAPI | H | 0,008676 | 0,18 |  | 0,00
00037373 | SEGURO (ENCARGOS COMPLEMENTARES) *COLETADO CAIXA* |  | SINAPI | H | 0,008676 | 0,04 |  | 0,00
00037733 | CACAMBA METALICA BASCULANTE COM CAPACIDADE DE 6 M3 (INCLUI MONTAGEM, NAOINCLUI CAMINHAO) |  | SINAPI | UN | 0,000001 | 16.405,59 |  | 0,02
00037760 | CAMINHAO TOCO, PESO BRUTO TOTAL 16000 KG, CARGA UTIL MAXIMA 13071 KG, DISTANCIAENTRE EIXOS 4,80 M, POTENCIA 230 CV (INCLUI CABINE E CHASSI, NAO INCLUI CARROCERIA) |  | SINAPI | UN | 0,000001 | 193.157,65 |  | 0,27
[6 empty] | Total: |  | 0,33
MAO DE OBRA
00020020 | MOTORISTA DE CAMINHAO BASCULANTE |  | SINAPI | H | 0,008676 | 17,32 |  | 0,15
[6 empty] | Total: |  | 0,15
MATERIAL
00004221 | OLEO DIESEL COMBUSTIVEL COMUM |  | SINAPI | L | 0,220284 | 2,99 |  | 0,66
[6 empty] | Total: |  | 0,66
[5 empty] | Valor Simples: |  |  | 1,05
[5 empty] | Valor Encargos (120.02%): |  |  | 0,08
[5 empty] | Valor com Encargos: |  |  | 1,13
[5 empty] | Valor BDI (25.0%): |  |  | 0,00
[5 empty] | Total Geral: |  |  | 1,13
3.4. | 73895 | - DEMOLIÇÃO DE PISO ()
SERVICOS PRELIMINARES |  |  | Fonte | Unidade | Coeficiente | Preço |  | Total
73895 | DEMOLICAO PISO MARMORE/SOLEIRA/PEITORIL/ESCADA null |  | SINAPI |  | 1,000000 | 8,01 |  | 8,01
[6 empty] | Total: |  | 8,01
[5 empty] | Valor Simples: |  |  | 8,01
[5 empty] | Valor Encargos: |  |  | 0,00
[5 empty] | Valor com Encargos: |  |  | 8,01
[5 empty] | Valor BDI (25.0%): |  |  | 0,00
[5 empty] | Total Geral: |  |  | 8,01
3.5. | 73899/002 | - DEMOLIÇÃO DE ALVENARIA (M3)
GERAL |  |  | Fonte | Unidade | Coeficiente | Preço |  | Total
00037370 | ALIMENTACAO (ENCARGOS COMPLEMENTARES) *COLETADO CAIXA* |  | SINAPI | H | 5,439522 | 2,73 |  | 14,85
00037371 | TRANSPORTE (ENCARGOS COMPLEMENTARES) *COLETADO CAIXA* |  | SINAPI | H | 5,439522 | 0,55 |  | 2,99
00037372 | EXAMES (ENCARGOS COMPLEMENTARES) *COLETADO CAIXA* |  | SINAPI | H | 5,439522 | 0,18 |  | 0,98
00037373 | SEGURO (ENCARGOS COMPLEMENTARES) *COLETADO CAIXA* |  | SINAPI | H | 5,439522 | 0,04 |  | 0,22
[6 empty] | Total: |  | 19,04
MAO DE OBRA
00004750 | PEDREIRO |  | SINAPI | H | 0,494502 | 13,86 |  | 6,85
00006111 | SERVENTE |  | SINAPI | H | 4,945020 | 8,80 |  | 43,52
[6 empty] | Total: |  | 50,37
MATERIAL
00000010 | BALDE PLASTICO CAPACIDADE *10* L |  | SINAPI | UN | 0,017094 | 5,52 |  | 0,09
00000012 | ESCOVA DE ACO, COM CABO, *4 X 15* FILEIRAS DE CERDAS |  | SINAPI | UN | 0,017094 | 5,40 |  | 0,09
00002709 | !EM PROCESSO DE DESATIVACAO! ENXADA ESTREITA DE *240 X 230* MM, SEM CABO |  | SINAPI | UN | 0,017094 | 19,42 |  | 0,33
00002711 | CARRO-DE-MAO CACAMBA METALICA E PNEU MACICO |  | SINAPI | UN | 0,017094 | 114,01 |  | 1,95
00012892 | LUVA RASPA DE COURO, CANO CURTO (PUNHO *7* CM) |  | SINAPI | PAR | 0,021488 | 8,62 |  | 0,19
00012893 | BOTA DE SEGURANCA COM BIQUEIRA DE ACO E COLARINHO ACOLCHOADO |  | SINAPI | PAR | 0,021488 | 45,98 |  | 0,99
00012894 | CAPA PARA CHUVA EM PVC COM FORRO DE POLIESTER, COM CAPUZ (AMARELA OU AZUL) |  | SINAPI | UN | 0,021488 | 12,45 |  | 0,27
00012895 | CAPACETE DE SEGURANCA ABA FRONTAL COM SUSPENSAO DE POLIETILENO, SEMJUGULAR (CLASSE B) |  | SINAPI | UN | 0,021488 | 9,58 |  | 0,21
00036142 | PROTETOR AUDITIVO TIPO PLUG DE INSERCAO COM CORDAO, ATENUACAO SUPERIOR A 15DB |  | SINAPI | UN | 0,021488 | 1,43 |  | 0,03
00036144 | RESPIRADOR DESCARTAVEL SEM VALVULA DE EXALACAO, PFF 1 |  | SINAPI | UN | 0,021488 | 1,07 |  | 0,02
00036148 | CINTURAO DE SEGURANCA TIPO PARAQUEDISTA, FIVELA EM ACO, AJUSTE NOSUSPENSARIO, CINTURA E PERNAS |  | SINAPI | UN | 0,021488 | 45,98 |  | 0,99
00036152 | OCULOS DE SEGURANCA CONTRA IMPACTOS COM LENTE INCOLOR, ARMACAO NYLON, COMPROTECAO UVA E UVB |  | SINAPI | UN | 0,021488 | 3,73 |  | 0,08
00037456 | MANGUEIRA CRISTAL PARA NIVEL, LISA, PVC TRANSPARENTE, 5/16" X1 MM |  | SINAPI | M | 0,017094 | 0,65 |  | 0,01
[6 empty] | Total: |  | 5,25
[5 empty] | Valor Simples: |  |  | 47,16
[5 empty] | Valor Encargos (120.02%): |  |  | 27,47
[5 empty] | Valor com Encargos: |  |  | 74,63
[5 empty] | Valor BDI (25.0%): |  |  | 0,00
[5 empty] | Total Geral: |  |  | 74,63
3.6. | 73895 | - DEMOLIÇÃO DE MARMORE ()
SERVICOS PRELIMINARES |  |  | Fonte | Unidade | Coeficiente | Preço |  | Total
73895 | DEMOLICAO PISO MARMORE/SOLEIRA/PEITORIL/ESCADA null |  | SINAPI |  | 1,000000 | 8,01 |  | 8,01
[6 empty] | Total: |  | 8,01
[5 empty] | Valor Simples: |  |  | 8,01
[5 empty] | Valor Encargos: |  |  | 0,00
[5 empty] | Valor com Encargos: |  |  | 8,01
[5 empty] | Valor BDI (25.0%): |  |  | 0,00
[5 empty] | Total Geral: |  |  | 8,01
3.7. | COMP-10038 | -10038 - RETIRADA DE PORTA DE ABRIR 0,8X2,1 M (UND)
GERAL |  |  | Fonte | Unidade | Coeficiente | Preço |  | Total
COMP-10038 | RETIRADA DE PORTA DE ABRIR 0,8X2,1 M null |  | PROPRIA | UND | 1,000000 | 12,99 |  | 12,99
[6 empty] | Total: |  | 12,99
[5 empty] | Valor Simples: |  |  | 12,99
[5 empty] | Valor Encargos: |  |  | 0,00
[5 empty] | Valor com Encargos: |  |  | 12,99
[5 empty] | Valor BDI (25.0%): |  |  | 0,00
[5 empty] | Total Geral: |  |  | 12,99
3.8. | COMP-10039 | -10039 - RETIRADA DE PORTA DUPLA DE ABRIR 0,8X2,1 M (UND)
GERAL |  |  | Fonte | Unidade | Coeficiente | Preço |  | Total
COMP-10039 | RETIRADA DE PORTA DUPLA DE ABRIR 0,8X2,1 M null |  | PROPRIA | UND | 1,000000 | 25,97 |  | 25,97
[6 empty] | Total: |  | 25,97
[5 empty] | Valor Simples: |  |  | 25,97
[5 empty] | Valor Encargos: |  |  | 0,00
[5 empty] | Valor com Encargos: |  |  | 25,97
[5 empty] | Valor BDI (25.0%): |  |  | 0,00
[5 empty] | Total Geral: |  |  | 25,97
3.9. | 72215 | - DEMOLICAO DE ALVENARIA DE ELEMENTOS CERAMICOS VAZADOS (M3)
GERAL |  |  | Fonte | Unidade | Coeficiente | Preço |  | Total
00037370 | ALIMENTACAO (ENCARGOS COMPLEMENTARES) *COLETADO CAIXA* |  | SINAPI | H | 2,374743 | 2,73 |  | 6,48
00037371 | TRANSPORTE (ENCARGOS COMPLEMENTARES) *COLETADO CAIXA* |  | SINAPI | H | 2,374743 | 0,55 |  | 1,31
00037372 | EXAMES (ENCARGOS COMPLEMENTARES) *COLETADO CAIXA* |  | SINAPI | H | 2,374743 | 0,18 |  | 0,43
00037373 | SEGURO (ENCARGOS COMPLEMENTARES) *COLETADO CAIXA* |  | SINAPI | H | 2,374743 | 0,04 |  | 0,09
[6 empty] | Total: |  | 8,31
MAO DE OBRA
00006111 | SERVENTE |  | SINAPI | H | 2,374743 | 8,80 |  | 20,90
[6 empty] | Total: |  | 20,90
MATERIAL
00000010 | BALDE PLASTICO CAPACIDADE *10* L |  | SINAPI | UN | 0,007463 | 5,52 |  | 0,04
00000012 | ESCOVA DE ACO, COM CABO, *4 X 15* FILEIRAS DE CERDAS |  | SINAPI | UN | 0,007463 | 5,40 |  | 0,04
00002709 | !EM PROCESSO DE DESATIVACAO! ENXADA ESTREITA DE *240 X 230* MM, SEM CABO |  | SINAPI | UN | 0,007463 | 19,42 |  | 0,14
00002711 | CARRO-DE-MAO CACAMBA METALICA E PNEU MACICO |  | SINAPI | UN | 0,007463 | 114,01 |  | 0,85
00012892 | LUVA RASPA DE COURO, CANO CURTO (PUNHO *7* CM) |  | SINAPI | PAR | 0,009381 | 8,62 |  | 0,08
00012893 | BOTA DE SEGURANCA COM BIQUEIRA DE ACO E COLARINHO ACOLCHOADO |  | SINAPI | PAR | 0,009381 | 45,98 |  | 0,43
00012894 | CAPA PARA CHUVA EM PVC COM FORRO DE POLIESTER, COM CAPUZ (AMARELA OU AZUL) |  | SINAPI | UN | 0,009381 | 12,45 |  | 0,12
00012895 | CAPACETE DE SEGURANCA ABA FRONTAL COM SUSPENSAO DE POLIETILENO, SEMJUGULAR (CLASSE B) |  | SINAPI | UN | 0,009381 | 9,58 |  | 0,09
00036142 | PROTETOR AUDITIVO TIPO PLUG DE INSERCAO COM CORDAO, ATENUACAO SUPERIOR A 15DB |  | SINAPI | UN | 0,009381 | 1,43 |  | 0,01
00036144 | RESPIRADOR DESCARTAVEL SEM VALVULA DE EXALACAO, PFF 1 |  | SINAPI | UN | 0,009381 | 1,07 |  | 0,01
00036148 | CINTURAO DE SEGURANCA TIPO PARAQUEDISTA, FIVELA EM ACO, AJUSTE NOSUSPENSARIO, CINTURA E PERNAS |  | SINAPI | UN | 0,009381 | 45,98 |  | 0,43
00036152 | OCULOS DE SEGURANCA CONTRA IMPACTOS COM LENTE INCOLOR, ARMACAO NYLON, COMPROTECAO UVA E UVB |  | SINAPI | UN | 0,009381 | 3,73 |  | 0,03
00037456 | MANGUEIRA CRISTAL PARA NIVEL, LISA, PVC TRANSPARENTE, 5/16" X1 MM |  | SINAPI | M | 0,007463 | 0,65 |  | 0,00
[6 empty] | Total: |  | 2,29
[5 empty] | Valor Simples: |  |  | 20,09
[5 empty] | Valor Encargos (120.02%): |  |  | 11,40
[5 empty] | Valor com Encargos: |  |  | 31,49
[5 empty] | Valor BDI (25.0%): |  |  | 0,00
[5 empty] | Total Geral: |  |  | 31,49
3.10. | 90443 | - RASGO EM ALVENARIA (M)
GERAL |  |  | Fonte | Unidade | Coeficiente | Preço |  | Total
00037370 | ALIMENTACAO (ENCARGOS COMPLEMENTARES) *COLETADO CAIXA* |  | SINAPI | H | 0,525827 | 2,73 |  | 1,44
00037371 | TRANSPORTE (ENCARGOS COMPLEMENTARES) *COLETADO CAIXA* |  | SINAPI | H | 0,525827 | 0,55 |  | 0,29
00037372 | EXAMES (ENCARGOS COMPLEMENTARES) *COLETADO CAIXA* |  | SINAPI | H | 0,525827 | 0,18 |  | 0,09
00037373 | SEGURO (ENCARGOS COMPLEMENTARES) *COLETADO CAIXA* |  | SINAPI | H | 0,525827 | 0,04 |  | 0,02
[6 empty] | Total: |  | 1,84
MAO DE OBRA
00000246 | AUXILIAR DE ENCANADOR OU BOMBEIRO HIDRAULICO |  | SINAPI | H | 0,070921 | 10,41 |  | 0,74
00002696 | ENCANADOR OU BOMBEIRO HIDRAULICO |  | SINAPI | H | 0,454906 | 13,86 |  | 6,30
[6 empty] | Total: |  | 7,04
MATERIAL
00000010 | BALDE PLASTICO CAPACIDADE *10* L |  | SINAPI | UN | 0,001652 | 5,52 |  | 0,01
00000012 | ESCOVA DE ACO, COM CABO, *4 X 15* FILEIRAS DE CERDAS |  | SINAPI | UN | 0,001652 | 5,40 |  | 0,01
00002709 | !EM PROCESSO DE DESATIVACAO! ENXADA ESTREITA DE *240 X 230* MM, SEM CABO |  | SINAPI | UN | 0,001652 | 19,42 |  | 0,03
00002711 | CARRO-DE-MAO CACAMBA METALICA E PNEU MACICO |  | SINAPI | UN | 0,001652 | 114,01 |  | 0,19
00012892 | LUVA RASPA DE COURO, CANO CURTO (PUNHO *7* CM) |  | SINAPI | PAR | 0,002077 | 8,62 |  | 0,02
00012893 | BOTA DE SEGURANCA COM BIQUEIRA DE ACO E COLARINHO ACOLCHOADO |  | SINAPI | PAR | 0,002077 | 45,98 |  | 0,10
00012894 | CAPA PARA CHUVA EM PVC COM FORRO DE POLIESTER, COM CAPUZ (AMARELA OU AZUL) |  | SINAPI | UN | 0,002077 | 12,45 |  | 0,03
00012895 | CAPACETE DE SEGURANCA ABA FRONTAL COM SUSPENSAO DE POLIETILENO, SEMJUGULAR (CLASSE B) |  | SINAPI | UN | 0,002077 | 9,58 |  | 0,02
00036142 | PROTETOR AUDITIVO TIPO PLUG DE INSERCAO COM CORDAO, ATENUACAO SUPERIOR A 15DB |  | SINAPI | UN | 0,002077 | 1,43 |  | 0,00
00036144 | RESPIRADOR DESCARTAVEL SEM VALVULA DE EXALACAO, PFF 1 |  | SINAPI | UN | 0,002077 | 1,07 |  | 0,00
00036148 | CINTURAO DE SEGURANCA TIPO PARAQUEDISTA, FIVELA EM ACO, AJUSTE NOSUSPENSARIO, CINTURA E PERNAS |  | SINAPI | UN | 0,002077 | 45,98 |  | 0,10
00036152 | OCULOS DE SEGURANCA CONTRA IMPACTOS COM LENTE INCOLOR, ARMACAO NYLON, COMPROTECAO UVA E UVB |  | SINAPI | UN | 0,002077 | 3,73 |  | 0,01
00037456 | MANGUEIRA CRISTAL PARA NIVEL, LISA, PVC TRANSPARENTE, 5/16" X1 MM |  | SINAPI | M | 0,001652 | 0,65 |  | 0,00
[6 empty] | Total: |  | 0,51
[5 empty] | Valor Simples: |  |  | 5,55
[5 empty] | Valor Encargos (120.02%): |  |  | 3,84
[5 empty] | Valor com Encargos: |  |  | 9,39
[5 empty] | Valor BDI (25.0%): |  |  | 0,00
[5 empty] | Total Geral: |  |  | 9,39
3.11. | 90437 | - FURO EM ALVENARIA (UN)
GERAL |  |  | Fonte | Unidade | Coeficiente | Preço |  | Total
00037370 | ALIMENTACAO (ENCARGOS COMPLEMENTARES) *COLETADO CAIXA* |  | SINAPI | H | 1,404573 | 2,73 |  | 3,83
00037371 | TRANSPORTE (ENCARGOS COMPLEMENTARES) *COLETADO CAIXA* |  | SINAPI | H | 1,404573 | 0,55 |  | 0,77
00037372 | EXAMES (ENCARGOS COMPLEMENTARES) *COLETADO CAIXA* |  | SINAPI | H | 1,404573 | 0,18 |  | 0,25
00037373 | SEGURO (ENCARGOS COMPLEMENTARES) *COLETADO CAIXA* |  | SINAPI | H | 1,404573 | 0,04 |  | 0,06
[6 empty] | Total: |  | 4,92
MAO DE OBRA
00000246 | AUXILIAR DE ENCANADOR OU BOMBEIRO HIDRAULICO |  | SINAPI | H | 0,189369 | 10,41 |  | 1,97
00002696 | ENCANADOR OU BOMBEIRO HIDRAULICO |  | SINAPI | H | 1,215204 | 13,86 |  | 16,84
[6 empty] | Total: |  | 18,81
MATERIAL
00000010 | BALDE PLASTICO CAPACIDADE *10* L |  | SINAPI | UN | 0,004414 | 5,52 |  | 0,02
00000012 | ESCOVA DE ACO, COM CABO, *4 X 15* FILEIRAS DE CERDAS |  | SINAPI | UN | 0,004414 | 5,40 |  | 0,02
00002709 | !EM PROCESSO DE DESATIVACAO! ENXADA ESTREITA DE *240 X 230* MM, SEM CABO |  | SINAPI | UN | 0,004414 | 19,42 |  | 0,09
00002711 | CARRO-DE-MAO CACAMBA METALICA E PNEU MACICO |  | SINAPI | UN | 0,004414 | 114,01 |  | 0,50
00012892 | LUVA RASPA DE COURO, CANO CURTO (PUNHO *7* CM) |  | SINAPI | PAR | 0,005549 | 8,62 |  | 0,05
00012893 | BOTA DE SEGURANCA COM BIQUEIRA DE ACO E COLARINHO ACOLCHOADO |  | SINAPI | PAR | 0,005549 | 45,98 |  | 0,26
00012894 | CAPA PARA CHUVA EM PVC COM FORRO DE POLIESTER, COM CAPUZ (AMARELA OU AZUL) |  | SINAPI | UN | 0,005549 | 12,45 |  | 0,07
00012895 | CAPACETE DE SEGURANCA ABA FRONTAL COM SUSPENSAO DE POLIETILENO, SEMJUGULAR (CLASSE B) |  | SINAPI | UN | 0,005549 | 9,58 |  | 0,05
00036142 | PROTETOR AUDITIVO TIPO PLUG DE INSERCAO COM CORDAO, ATENUACAO SUPERIOR A 15DB |  | SINAPI | UN | 0,005549 | 1,43 |  | 0,01
00036144 | RESPIRADOR DESCARTAVEL SEM VALVULA DE EXALACAO, PFF 1 |  | SINAPI | UN | 0,005549 | 1,07 |  | 0,01
00036148 | CINTURAO DE SEGURANCA TIPO PARAQUEDISTA, FIVELA EM ACO, AJUSTE NOSUSPENSARIO, CINTURA E PERNAS |  | SINAPI | UN | 0,005549 | 45,98 |  | 0,26
00036152 | OCULOS DE SEGURANCA CONTRA IMPACTOS COM LENTE INCOLOR, ARMACAO NYLON, COMPROTECAO UVA E UVB |  | SINAPI | UN | 0,005549 | 3,73 |  | 0,02
00037456 | MANGUEIRA CRISTAL PARA NIVEL, LISA, PVC TRANSPARENTE, 5/16" X1 MM |  | SINAPI | M | 0,004414 | 0,65 |  | 0,00
[6 empty] | Total: |  | 1,35
[5 empty] | Valor Simples: |  |  | 14,82
[5 empty] | Valor Encargos (120.02%): |  |  | 10,26
[5 empty] | Valor com Encargos: |  |  | 25,08
[5 empty] | Valor BDI (25.0%): |  |  | 0,00
[5 empty] | Total Geral: |  |  | 25,08
3.12. | 90441 | - FURO EM CONCRETO (UN)
GERAL |  |  | Fonte | Unidade | Coeficiente | Preço |  | Total
00037370 | ALIMENTACAO (ENCARGOS COMPLEMENTARES) *COLETADO CAIXA* |  | SINAPI | H | 5,222442 | 2,73 |  | 14,26
00037371 | TRANSPORTE (ENCARGOS COMPLEMENTARES) *COLETADO CAIXA* |  | SINAPI | H | 5,222442 | 0,55 |  | 2,87
00037372 | EXAMES (ENCARGOS COMPLEMENTARES) *COLETADO CAIXA* |  | SINAPI | H | 5,222442 | 0,18 |  | 0,94
00037373 | SEGURO (ENCARGOS COMPLEMENTARES) *COLETADO CAIXA* |  | SINAPI | H | 5,222442 | 0,04 |  | 0,21
[6 empty] | Total: |  | 18,28
MAO DE OBRA
00000246 | AUXILIAR DE ENCANADOR OU BOMBEIRO HIDRAULICO |  | SINAPI | H | 0,378877 | 10,41 |  | 3,94
00002696 | ENCANADOR OU BOMBEIRO HIDRAULICO |  | SINAPI | H | 2,421783 | 13,86 |  | 33,57
00004257 | OPERADOR DE MARTELETE OU MARTELETEIRO |  | SINAPI | H | 2,421782 | 10,34 |  | 25,04
[6 empty] | Total: |  | 62,55
MATERIAL
00000010 | BALDE PLASTICO CAPACIDADE *10* L |  | SINAPI | UN | 0,008801 | 5,52 |  | 0,05
00000012 | ESCOVA DE ACO, COM CABO, *4 X 15* FILEIRAS DE CERDAS |  | SINAPI | UN | 0,008801 | 5,40 |  | 0,05
00002709 | !EM PROCESSO DE DESATIVACAO! ENXADA ESTREITA DE *240 X 230* MM, SEM CABO |  | SINAPI | UN | 0,008801 | 19,42 |  | 0,17
00002711 | CARRO-DE-MAO CACAMBA METALICA E PNEU MACICO |  | SINAPI | UN | 0,008801 | 114,01 |  | 1,00
00004046 | MARTELO DEMOLIDOR PNEUMATICO MANUAL, PESO DE 28 KG, COM SILENCIADOR |  | SINAPI | UN | 0,000864 | 5.800,00 |  | 5,01
00012892 | LUVA RASPA DE COURO, CANO CURTO (PUNHO *7* CM) |  | SINAPI | PAR | 0,020631 | 8,62 |  | 0,18
00012893 | BOTA DE SEGURANCA COM BIQUEIRA DE ACO E COLARINHO ACOLCHOADO |  | SINAPI | PAR | 0,020631 | 45,98 |  | 0,95
00012894 | CAPA PARA CHUVA EM PVC COM FORRO DE POLIESTER, COM CAPUZ (AMARELA OU AZUL) |  | SINAPI | UN | 0,020631 | 12,45 |  | 0,26
00012895 | CAPACETE DE SEGURANCA ABA FRONTAL COM SUSPENSAO DE POLIETILENO, SEMJUGULAR (CLASSE B) |  | SINAPI | UN | 0,020631 | 9,58 |  | 0,20
00036142 | PROTETOR AUDITIVO TIPO PLUG DE INSERCAO COM CORDAO, ATENUACAO SUPERIOR A 15DB |  | SINAPI | UN | 0,020631 | 1,43 |  | 0,03
00036144 | RESPIRADOR DESCARTAVEL SEM VALVULA DE EXALACAO, PFF 1 |  | SINAPI | UN | 0,020631 | 1,07 |  | 0,02
00036148 | CINTURAO DE SEGURANCA TIPO PARAQUEDISTA, FIVELA EM ACO, AJUSTE NOSUSPENSARIO, CINTURA E PERNAS |  | SINAPI | UN | 0,020631 | 45,98 |  | 0,95
00036152 | OCULOS DE SEGURANCA CONTRA IMPACTOS COM LENTE INCOLOR, ARMACAO NYLON, COMPROTECAO UVA E UVB |  | SINAPI | UN | 0,020631 | 3,73 |  | 0,08
00037456 | MANGUEIRA CRISTAL PARA NIVEL, LISA, PVC TRANSPARENTE, 5/16" X1 MM |  | SINAPI | M | 0,008801 | 0,65 |  | 0,01
[6 empty] | Total: |  | 8,94
[5 empty] | Valor Simples: |  |  | 55,64
[5 empty] | Valor Encargos (120.02%): |  |  | 34,12
[5 empty] | Valor com Encargos: |  |  | 89,76
[5 empty] | Valor BDI (25.0%): |  |  | 0,00
[5 empty] | Total Geral: |  |  | 89,76
3.13. | 11101 | - RETIRADA DE CAIXA DE INCÊNDIO (un)
Aços longos - Tubos, Vergalhões, Perfis Laminados, Telas Soldadas, |  |  | Fonte | Unidade | Coeficiente | Preço |  | Total
04728 | Talhadeira chata 10" |  | ORSE | un | 0,000299 | 6,89 |  | 0,00
04729 | Marreta 1 kg com cabo |  | ORSE | un | 0,000100 | 15,80 |  | 0,00
11243 | Martelo sem unha |  | ORSE | un | 0,000100 | 16,07 |  | 0,00
11264 | Marreta de 1/2 kg com cabo |  | ORSE | un | 0,000200 | 9,95 |  | 0,00
[6 empty] | Total: |  | 0,01
BORRACHA
11265 | Martelo de borracha com cabo |  | ORSE | un | 0,000399 | 14,90 |  | 0,01
[6 empty] | Total: |  | 0,01
EQUIPAMENTOS DE PROTEÇÃO INDIVIDUAL
00941 | Fardamento |  | ORSE | un | 0,002993 | 48,00 |  | 0,14
01651 | Óculos branco proteção |  | ORSE | pr | 0,001596 | 5,36 |  | 0,01
10596 | Protetor auricular |  | ORSE | un | 0,008978 | 2,80 |  | 0,03
10599 | Protetor solar fps 30 |  | ORSE | un | 0,003591 | 41,70 |  | 0,15
[6 empty] | Total: |  | 0,33
FERRAMENTAS
04174 | Desempenadeira de aço lisa, cabo madeira, ref:143, Atlas ou similar |  | ORSE | un | 0,000499 | 9,90 |  | 0,00
04722 | Colher de pedreiro |  | ORSE | un | 0,000399 | 9,45 |  | 0,00
10788 | Pá quadrada |  | ORSE | un | 0,000200 | 17,29 |  | 0,00
10789 | Nível de bolha de madeira |  | ORSE | un | 0,000200 | 9,00 |  | 0,00
10790 | Prumo de face |  | ORSE | un | 0,000100 | 16,50 |  | 0,00
11245 | Desempoladeira de madeira 12x22 |  | ORSE | un | 0,000698 | 11,75 |  | 0,01
11246 | Escala métrica de bambú |  | ORSE | Un | 0,000698 | 7,50 |  | 0,01
11247 | Serra mármore |  | ORSE | un | 0,000100 | 272,97 |  | 0,03
[6 empty] | Total: |  | 0,06
Materiais - SINAPI
02711 | Carro-de-mao cacamba metalica e pneu macico |  | ORSE | un | 0,000200 | 91,00 |  | 0,02
12892 | Luva raspa de couro, cano curto (punho *7* cm) |  | ORSE | par | 0,004589 | 7,20 |  | 0,03
12893 | Bota de seguranca com biqueira de aco e colarinho acolchoado |  | ORSE | par | 0,001596 | 38,40 |  | 0,06
12894 | Capa para chuva em pvc com forro de poliester, com capuz (amarela ou azul) |  | ORSE | un | 0,000399 | 10,40 |  | 0,00
12895 | Capacete de seguranca aba frontal com suspensao de polietileno, sem jugular (classe b) |  | ORSE | un | 0,001197 | 8,00 |  | 0,01
[6 empty] | Total: |  | 0,13
Mão-de-obra - SINAPI
04750 | Pedreiro |  | ORSE | h | 0,997558 | 10,17 |  | 10,15
06111 | Servente |  | ORSE | h | 0,997558 | 6,87 |  | 6,85
[6 empty] | Total: |  | 17,00
REFEIÇÕES E TRANSPORTES
00158 | Almoço (Participação do empregador) |  | ORSE | un | 0,203103 | 4,50 |  | 0,91
02378 | Vale transporte |  | ORSE | un | 0,159111 | 3,10 |  | 0,49
10492 | Cesta Básica |  | ORSE | un | 0,008978 | 80,00 |  | 0,72
[6 empty] | Total: |  | 2,13
Temporários
10362 | Seguro de vida e acidente em grupo |  | ORSE | un | 0,008978 | 5,65 |  | 0,05
10517 | Exames admissionais/demissionais (checkup) |  | ORSE | cj | 0,000798 | 197,00 |  | 0,16
10761 | Refeição - café da manhã ( café com leite e dois pães com manteiga) |  | ORSE | un | 0,203103 | 2,50 |  | 0,51
[6 empty] | Total: |  | 0,72
Tubos e conexões
10282 | Regua de alumínio c/ 2,00m (para pedreiro) |  | ORSE | un | 0,000200 | 19,90 |  | 0,00
[6 empty] | Total: |  | 0,00
[5 empty] | Valor Simples: |  |  | 12,47
[5 empty] | Valor Encargos (86.55%): |  |  | 7,88
[5 empty] | Valor com Encargos: |  |  | 20,35
[5 empty] | Valor BDI (25.0%): |  |  | 0,00
[5 empty] | Total Geral: |  |  | 20,35
3.14. | 84152 | - DEMOLIÇÃO DE ESCADA (M3)
GERAL |  |  | Fonte | Unidade | Coeficiente | Preço |  | Total
00037370 | ALIMENTACAO (ENCARGOS COMPLEMENTARES) *COLETADO CAIXA* |  | SINAPI | H | 18,494786 | 2,73 |  | 50,49
00037371 | TRANSPORTE (ENCARGOS COMPLEMENTARES) *COLETADO CAIXA* |  | SINAPI | H | 18,494786 | 0,55 |  | 10,17
00037372 | EXAMES (ENCARGOS COMPLEMENTARES) *COLETADO CAIXA* |  | SINAPI | H | 18,494786 | 0,18 |  | 3,33
00037373 | SEGURO (ENCARGOS COMPLEMENTARES) *COLETADO CAIXA* |  | SINAPI | H | 18,494786 | 0,04 |  | 0,74
[6 empty] | Total: |  | 64,73
MAO DE OBRA
00004750 | PEDREIRO |  | SINAPI | H | 1,681344 | 13,86 |  | 23,30
00006111 | SERVENTE |  | SINAPI | H | 16,813442 | 8,80 |  | 147,96
[6 empty] | Total: |  | 171,26
MATERIAL
00000010 | BALDE PLASTICO CAPACIDADE *10* L |  | SINAPI | UN | 0,058120 | 5,52 |  | 0,32
00000012 | ESCOVA DE ACO, COM CABO, *4 X 15* FILEIRAS DE CERDAS |  | SINAPI | UN | 0,058120 | 5,40 |  | 0,31
00002709 | !EM PROCESSO DE DESATIVACAO! ENXADA ESTREITA DE *240 X 230* MM, SEM CABO |  | SINAPI | UN | 0,058120 | 19,42 |  | 1,13
00002711 | CARRO-DE-MAO CACAMBA METALICA E PNEU MACICO |  | SINAPI | UN | 0,058120 | 114,01 |  | 6,63
00012892 | LUVA RASPA DE COURO, CANO CURTO (PUNHO *7* CM) |  | SINAPI | PAR | 0,073062 | 8,62 |  | 0,63
00012893 | BOTA DE SEGURANCA COM BIQUEIRA DE ACO E COLARINHO ACOLCHOADO |  | SINAPI | PAR | 0,073062 | 45,98 |  | 3,36
00012894 | CAPA PARA CHUVA EM PVC COM FORRO DE POLIESTER, COM CAPUZ (AMARELA OU AZUL) |  | SINAPI | UN | 0,073062 | 12,45 |  | 0,91
00012895 | CAPACETE DE SEGURANCA ABA FRONTAL COM SUSPENSAO DE POLIETILENO, SEMJUGULAR (CLASSE B) |  | SINAPI | UN | 0,073062 | 9,58 |  | 0,70
00036142 | PROTETOR AUDITIVO TIPO PLUG DE INSERCAO COM CORDAO, ATENUACAO SUPERIOR A 15DB |  | SINAPI | UN | 0,073062 | 1,43 |  | 0,10
00036144 | RESPIRADOR DESCARTAVEL SEM VALVULA DE EXALACAO, PFF 1 |  | SINAPI | UN | 0,073062 | 1,07 |  | 0,08
00036148 | CINTURAO DE SEGURANCA TIPO PARAQUEDISTA, FIVELA EM ACO, AJUSTE NOSUSPENSARIO, CINTURA E PERNAS |  | SINAPI | UN | 0,073062 | 45,98 |  | 3,36
00036152 | OCULOS DE SEGURANCA CONTRA IMPACTOS COM LENTE INCOLOR, ARMACAO NYLON, COMPROTECAO UVA E UVB |  | SINAPI | UN | 0,073062 | 3,73 |  | 0,27
00037456 | MANGUEIRA CRISTAL PARA NIVEL, LISA, PVC TRANSPARENTE, 5/16" X1 MM |  | SINAPI | M | 0,058120 | 0,65 |  | 0,04
[6 empty] | Total: |  | 17,84
[5 empty] | Valor Simples: |  |  | 160,33
[5 empty] | Valor Encargos (120.02%): |  |  | 93,42
[5 empty] | Valor com Encargos: |  |  | 253,75
[5 empty] | Valor BDI (25.0%): |  |  | 0,00
[5 empty] | Total Geral: |  |  | 253,75
3.15. | 00022 | - REMOÇÃO DE REVESTIMENTO CERÂMICO (m2)
Aços longos - Tubos, Vergalhões, Perfis Laminados, Telas Soldadas, |  |  | Fonte | Unidade | Coeficiente | Preço |  | Total
04728 | Talhadeira chata 10" |  | ORSE | un | 0,000298 | 6,89 |  | 0,00
04729 | Marreta 1 kg com cabo |  | ORSE | un | 0,000099 | 15,80 |  | 0,00
11243 | Martelo sem unha |  | ORSE | un | 0,000010 | 16,07 |  | 0,00
11264 | Marreta de 1/2 kg com cabo |  | ORSE | un | 0,000020 | 9,95 |  | 0,00
[6 empty] | Total: |  | 0,00
BORRACHA
11265 | Martelo de borracha com cabo |  | ORSE | un | 0,000040 | 14,90 |  | 0,00
[6 empty] | Total: |  | 0,00
EQUIPAMENTOS DE PROTEÇÃO INDIVIDUAL
00941 | Fardamento |  | ORSE | un | 0,001642 | 48,00 |  | 0,08
01651 | Óculos branco proteção |  | ORSE | pr | 0,000875 | 5,36 |  | 0,00
10596 | Protetor auricular |  | ORSE | un | 0,004925 | 2,80 |  | 0,01
10599 | Protetor solar fps 30 |  | ORSE | un | 0,001970 | 41,70 |  | 0,08
[6 empty] | Total: |  | 0,18
FERRAMENTAS
04174 | Desempenadeira de aço lisa, cabo madeira, ref:143, Atlas ou similar |  | ORSE | un | 0,000050 | 9,90 |  | 0,00
04722 | Colher de pedreiro |  | ORSE | un | 0,000040 | 9,45 |  | 0,00
10788 | Pá quadrada |  | ORSE | un | 0,000199 | 17,29 |  | 0,00
10789 | Nível de bolha de madeira |  | ORSE | un | 0,000020 | 9,00 |  | 0,00
10790 | Prumo de face |  | ORSE | un | 0,000010 | 16,50 |  | 0,00
11245 | Desempoladeira de madeira 12x22 |  | ORSE | un | 0,000070 | 11,75 |  | 0,00
11246 | Escala métrica de bambú |  | ORSE | Un | 0,000070 | 7,50 |  | 0,00
11247 | Serra mármore |  | ORSE | un | 0,000010 | 272,97 |  | 0,00
[6 empty] | Total: |  | 0,01
Materiais - SINAPI
02711 | Carro-de-mao cacamba metalica e pneu macico |  | ORSE | un | 0,000199 | 91,00 |  | 0,02
12892 | Luva raspa de couro, cano curto (punho *7* cm) |  | ORSE | par | 0,002517 | 7,20 |  | 0,02
12893 | Bota de seguranca com biqueira de aco e colarinho acolchoado |  | ORSE | par | 0,000875 | 38,40 |  | 0,03
12894 | Capa para chuva em pvc com forro de poliester, com capuz (amarela ou azul) |  | ORSE | un | 0,000219 | 10,40 |  | 0,00
12895 | Capacete de seguranca aba frontal com suspensao de polietileno, sem jugular (classe b) |  | ORSE | un | 0,000657 | 8,00 |  | 0,01
[6 empty] | Total: |  | 0,08
Mão-de-obra - SINAPI
04750 | Pedreiro |  | ORSE | h | 0,099488 | 10,17 |  | 1,01
06111 | Servente |  | ORSE | h | 0,994884 | 6,87 |  | 6,83
[6 empty] | Total: |  | 7,85
REFEIÇÕES E TRANSPORTES
00158 | Almoço (Participação do empregador) |  | ORSE | un | 0,111407 | 4,50 |  | 0,50
02378 | Vale transporte |  | ORSE | un | 0,100125 | 3,10 |  | 0,31
10492 | Cesta Básica |  | ORSE | un | 0,004925 | 80,00 |  | 0,39
[6 empty] | Total: |  | 1,21
Temporários
10362 | Seguro de vida e acidente em grupo |  | ORSE | un | 0,004925 | 5,65 |  | 0,03
10517 | Exames admissionais/demissionais (checkup) |  | ORSE | cj | 0,000438 | 197,00 |  | 0,09
10761 | Refeição - café da manhã ( café com leite e dois pães com manteiga) |  | ORSE | un | 0,111407 | 2,50 |  | 0,28
[6 empty] | Total: |  | 0,39
Tubos e conexões
10282 | Regua de alumínio c/ 2,00m (para pedreiro) |  | ORSE | un | 0,000020 | 19,90 |  | 0,00
[6 empty] | Total: |  | 0,00
[5 empty] | Valor Simples: |  |  | 6,07
[5 empty] | Valor Encargos (86.55%): |  |  | 3,63
[5 empty] | Valor com Encargos: |  |  | 9,70
[5 empty] | Valor BDI (25.0%): |  |  | 0,00
[5 empty] | Total Geral: |  |  | 9,70
3.16. | 85334 | - RETIRADA DE GUARDA-CORPO EM ALUMÍNIO (M2)
GERAL |  |  | Fonte | Unidade | Coeficiente | Preço |  | Total
00037370 | ALIMENTACAO (ENCARGOS COMPLEMENTARES) *COLETADO CAIXA* |  | SINAPI | H | 0,947135 | 2,73 |  | 2,59
00037371 | TRANSPORTE (ENCARGOS COMPLEMENTARES) *COLETADO CAIXA* |  | SINAPI | H | 0,947135 | 0,55 |  | 0,52
00037372 | EXAMES (ENCARGOS COMPLEMENTARES) *COLETADO CAIXA* |  | SINAPI | H | 0,947135 | 0,18 |  | 0,17
00037373 | SEGURO (ENCARGOS COMPLEMENTARES) *COLETADO CAIXA* |  | SINAPI | H | 0,947135 | 0,04 |  | 0,04
[6 empty] | Total: |  | 3,31
MAO DE OBRA
00006111 | SERVENTE |  | SINAPI | H | 0,947135 | 8,80 |  | 8,33
[6 empty] | Total: |  | 8,33
MATERIAL
00000010 | BALDE PLASTICO CAPACIDADE *10* L |  | SINAPI | UN | 0,002976 | 5,52 |  | 0,02
00000012 | ESCOVA DE ACO, COM CABO, *4 X 15* FILEIRAS DE CERDAS |  | SINAPI | UN | 0,002976 | 5,40 |  | 0,02
00002709 | !EM PROCESSO DE DESATIVACAO! ENXADA ESTREITA DE *240 X 230* MM, SEM CABO |  | SINAPI | UN | 0,002976 | 19,42 |  | 0,06
00002711 | CARRO-DE-MAO CACAMBA METALICA E PNEU MACICO |  | SINAPI | UN | 0,002976 | 114,01 |  | 0,34
00012892 | LUVA RASPA DE COURO, CANO CURTO (PUNHO *7* CM) |  | SINAPI | PAR | 0,003742 | 8,62 |  | 0,03
00012893 | BOTA DE SEGURANCA COM BIQUEIRA DE ACO E COLARINHO ACOLCHOADO |  | SINAPI | PAR | 0,003742 | 45,98 |  | 0,17
00012894 | CAPA PARA CHUVA EM PVC COM FORRO DE POLIESTER, COM CAPUZ (AMARELA OU AZUL) |  | SINAPI | UN | 0,003742 | 12,45 |  | 0,05
00012895 | CAPACETE DE SEGURANCA ABA FRONTAL COM SUSPENSAO DE POLIETILENO, SEMJUGULAR (CLASSE B) |  | SINAPI | UN | 0,003742 | 9,58 |  | 0,04
00036142 | PROTETOR AUDITIVO TIPO PLUG DE INSERCAO COM CORDAO, ATENUACAO SUPERIOR A 15DB |  | SINAPI | UN | 0,003742 | 1,43 |  | 0,01
00036144 | RESPIRADOR DESCARTAVEL SEM VALVULA DE EXALACAO, PFF 1 |  | SINAPI | UN | 0,003742 | 1,07 |  | 0,00
00036148 | CINTURAO DE SEGURANCA TIPO PARAQUEDISTA, FIVELA EM ACO, AJUSTE NOSUSPENSARIO, CINTURA E PERNAS |  | SINAPI | UN | 0,003742 | 45,98 |  | 0,17
00036152 | OCULOS DE SEGURANCA CONTRA IMPACTOS COM LENTE INCOLOR, ARMACAO NYLON, COMPROTECAO UVA E UVB |  | SINAPI | UN | 0,003742 | 3,73 |  | 0,01
00037456 | MANGUEIRA CRISTAL PARA NIVEL, LISA, PVC TRANSPARENTE, 5/16" X1 MM |  | SINAPI | M | 0,002976 | 0,65 |  | 0,00
[6 empty] | Total: |  | 0,91
[5 empty] | Valor Simples: |  |  | 8,01
[5 empty] | Valor Encargos (120.02%): |  |  | 4,55
[5 empty] | Valor com Encargos: |  |  | 12,56
[5 empty] | Valor BDI (25.0%): |  |  | 0,00
[5 empty] | Total Geral: |  |  | 12,56
3.17. | 85334 | - RETIRADA DE ESQUADRIAS METALICAS (M2)
GERAL |  |  | Fonte | Unidade | Coeficiente | Preço |  | Total
00037370 | ALIMENTACAO (ENCARGOS COMPLEMENTARES) *COLETADO CAIXA* |  | SINAPI | H | 0,947135 | 2,73 |  | 2,59
00037371 | TRANSPORTE (ENCARGOS COMPLEMENTARES) *COLETADO CAIXA* |  | SINAPI | H | 0,947135 | 0,55 |  | 0,52
00037372 | EXAMES (ENCARGOS COMPLEMENTARES) *COLETADO CAIXA* |  | SINAPI | H | 0,947135 | 0,18 |  | 0,17
00037373 | SEGURO (ENCARGOS COMPLEMENTARES) *COLETADO CAIXA* |  | SINAPI | H | 0,947135 | 0,04 |  | 0,04
[6 empty] | Total: |  | 3,31
MAO DE OBRA
00006111 | SERVENTE |  | SINAPI | H | 0,947135 | 8,80 |  | 8,33
[6 empty] | Total: |  | 8,33
MATERIAL
00000010 | BALDE PLASTICO CAPACIDADE *10* L |  | SINAPI | UN | 0,002976 | 5,52 |  | 0,02
00000012 | ESCOVA DE ACO, COM CABO, *4 X 15* FILEIRAS DE CERDAS |  | SINAPI | UN | 0,002976 | 5,40 |  | 0,02
00002709 | !EM PROCESSO DE DESATIVACAO! ENXADA ESTREITA DE *240 X 230* MM, SEM CABO |  | SINAPI | UN | 0,002976 | 19,42 |  | 0,06
00002711 | CARRO-DE-MAO CACAMBA METALICA E PNEU MACICO |  | SINAPI | UN | 0,002976 | 114,01 |  | 0,34
00012892 | LUVA RASPA DE COURO, CANO CURTO (PUNHO *7* CM) |  | SINAPI | PAR | 0,003742 | 8,62 |  | 0,03
00012893 | BOTA DE SEGURANCA COM BIQUEIRA DE ACO E COLARINHO ACOLCHOADO |  | SINAPI | PAR | 0,003742 | 45,98 |  | 0,17
00012894 | CAPA PARA CHUVA EM PVC COM FORRO DE POLIESTER, COM CAPUZ (AMARELA OU AZUL) |  | SINAPI | UN | 0,003742 | 12,45 |  | 0,05
00012895 | CAPACETE DE SEGURANCA ABA FRONTAL COM SUSPENSAO DE POLIETILENO, SEMJUGULAR (CLASSE B) |  | SINAPI | UN | 0,003742 | 9,58 |  | 0,04
00036142 | PROTETOR AUDITIVO TIPO PLUG DE INSERCAO COM CORDAO, ATENUACAO SUPERIOR A 15DB |  | SINAPI | UN | 0,003742 | 1,43 |  | 0,01
00036144 | RESPIRADOR DESCARTAVEL SEM VALVULA DE EXALACAO, PFF 1 |  | SINAPI | UN | 0,003742 | 1,07 |  | 0,00
00036148 | CINTURAO DE SEGURANCA TIPO PARAQUEDISTA, FIVELA EM ACO, AJUSTE NOSUSPENSARIO, CINTURA E PERNAS |  | SINAPI | UN | 0,003742 | 45,98 |  | 0,17
00036152 | OCULOS DE SEGURANCA CONTRA IMPACTOS COM LENTE INCOLOR, ARMACAO NYLON, COMPROTECAO UVA E UVB |  | SINAPI | UN | 0,003742 | 3,73 |  | 0,01
00037456 | MANGUEIRA CRISTAL PARA NIVEL, LISA, PVC TRANSPARENTE, 5/16" X1 MM |  | SINAPI | M | 0,002976 | 0,65 |  | 0,00
[6 empty] | Total: |  | 0,91
[5 empty] | Valor Simples: |  |  | 8,01
[5 empty] | Valor Encargos (120.02%): |  |  | 4,55
[5 empty] | Valor com Encargos: |  |  | 12,56
[5 empty] | Valor BDI (25.0%): |  |  | 0,00
[5 empty] | Total Geral: |  |  | 12,56
3.18. | 73616 | - DEMOLIÇÃO DE CONCRETO (M3)
GERAL |  |  | Fonte | Unidade | Coeficiente | Preço |  | Total
00037370 | ALIMENTACAO (ENCARGOS COMPLEMENTARES) *COLETADO CAIXA* |  | SINAPI | H | 13,666138 | 2,73 |  | 37,31
00037371 | TRANSPORTE (ENCARGOS COMPLEMENTARES) *COLETADO CAIXA* |  | SINAPI | H | 13,666138 | 0,55 |  | 7,52
00037372 | EXAMES (ENCARGOS COMPLEMENTARES) *COLETADO CAIXA* |  | SINAPI | H | 13,666138 | 0,18 |  | 2,46
00037373 | SEGURO (ENCARGOS COMPLEMENTARES) *COLETADO CAIXA* |  | SINAPI | H | 13,666138 | 0,04 |  | 0,55
[6 empty] | Total: |  | 47,83
MAO DE OBRA
00004750 | PEDREIRO |  | SINAPI | H | 1,242376 | 13,86 |  | 17,22
00006111 | SERVENTE |  | SINAPI | H | 12,423762 | 8,80 |  | 109,33
[6 empty] | Total: |  | 126,55
MATERIAL
00000010 | BALDE PLASTICO CAPACIDADE *10* L |  | SINAPI | UN | 0,042946 | 5,52 |  | 0,24
00000012 | ESCOVA DE ACO, COM CABO, *4 X 15* FILEIRAS DE CERDAS |  | SINAPI | UN | 0,042946 | 5,40 |  | 0,23
00002709 | !EM PROCESSO DE DESATIVACAO! ENXADA ESTREITA DE *240 X 230* MM, SEM CABO |  | SINAPI | UN | 0,042946 | 19,42 |  | 0,83
00002711 | CARRO-DE-MAO CACAMBA METALICA E PNEU MACICO |  | SINAPI | UN | 0,042946 | 114,01 |  | 4,90
00012892 | LUVA RASPA DE COURO, CANO CURTO (PUNHO *7* CM) |  | SINAPI | PAR | 0,053987 | 8,62 |  | 0,47
00012893 | BOTA DE SEGURANCA COM BIQUEIRA DE ACO E COLARINHO ACOLCHOADO |  | SINAPI | PAR | 0,053987 | 45,98 |  | 2,48
00012894 | CAPA PARA CHUVA EM PVC COM FORRO DE POLIESTER, COM CAPUZ (AMARELA OU AZUL) |  | SINAPI | UN | 0,053987 | 12,45 |  | 0,67
00012895 | CAPACETE DE SEGURANCA ABA FRONTAL COM SUSPENSAO DE POLIETILENO, SEMJUGULAR (CLASSE B) |  | SINAPI | UN | 0,053987 | 9,58 |  | 0,52
00036142 | PROTETOR AUDITIVO TIPO PLUG DE INSERCAO COM CORDAO, ATENUACAO SUPERIOR A 15DB |  | SINAPI | UN | 0,053987 | 1,43 |  | 0,08
00036144 | RESPIRADOR DESCARTAVEL SEM VALVULA DE EXALACAO, PFF 1 |  | SINAPI | UN | 0,053987 | 1,07 |  | 0,06
00036148 | CINTURAO DE SEGURANCA TIPO PARAQUEDISTA, FIVELA EM ACO, AJUSTE NOSUSPENSARIO, CINTURA E PERNAS |  | SINAPI | UN | 0,053987 | 45,98 |  | 2,48
00036152 | OCULOS DE SEGURANCA CONTRA IMPACTOS COM LENTE INCOLOR, ARMACAO NYLON, COMPROTECAO UVA E UVB |  | SINAPI | UN | 0,053987 | 3,73 |  | 0,20
00037456 | MANGUEIRA CRISTAL PARA NIVEL, LISA, PVC TRANSPARENTE, 5/16" X1 MM |  | SINAPI | M | 0,042946 | 0,65 |  | 0,03
[6 empty] | Total: |  | 13,18
[5 empty] | Valor Simples: |  |  | 118,47
[5 empty] | Valor Encargos (120.02%): |  |  | 69,03
[5 empty] | Valor com Encargos: |  |  | 187,50
[5 empty] | Valor BDI (25.0%): |  |  | 0,00
[5 empty] | Total Geral: |  |  | 187,50
3.19. | 90279 | - GRAUTE FGK=20 MPA; TRAÇO 1:0,04:1,6:1,9 (CIMENTO/ CAL/ AREIA GROSSA/ BRITA 0) (M3)
GERAL |  |  | Fonte | Unidade | Coeficiente | Preço |  | Total
00037370 | ALIMENTACAO (ENCARGOS COMPLEMENTARES) *COLETADO CAIXA* |  | SINAPI | H | 2,832753 | 2,73 |  | 7,73
00037371 | TRANSPORTE (ENCARGOS COMPLEMENTARES) *COLETADO CAIXA* |  | SINAPI | H | 2,832753 | 0,55 |  | 1,56
00037372 | EXAMES (ENCARGOS COMPLEMENTARES) *COLETADO CAIXA* |  | SINAPI | H | 2,832753 | 0,18 |  | 0,51
00037373 | SEGURO (ENCARGOS COMPLEMENTARES) *COLETADO CAIXA* |  | SINAPI | H | 2,832753 | 0,04 |  | 0,11
[6 empty] | Total: |  | 9,91
MAO DE OBRA
00037623 | OPERADOR DE BETONEIRA ESTACIONARIA/MISTURADOR *COLETADO CAIXA* |  | SINAPI | H | 2,832753 | 9,68 |  | 27,42
[6 empty] | Total: |  | 27,42
MATERIAL
00000367 | AREIA GROSSA - POSTO JAZIDA/FORNECEDOR (SEM FRETE) |  | SINAPI | M3 | 0,554665 | 66,90 |  | 37,11
00001106 | CAL HIDRATADA CH-I PARA ARGAMASSAS |  | SINAPI | KG | 12,687959 | 0,90 |  | 11,42
00001379 | CIMENTO PORTLAND COMPOSTO CP II-32 |  | SINAPI | KG | 352,489531 | 0,56 |  | 197,39
00002705 | ENERGIA ELETRICA ATE 2000 KWH INDUSTRIAL, SEM DEMANDA |  | SINAPI | KW/H | 1,106952 | 0,47 |  | 0,52
00004720 | PEDRA BRITADA N. 0, OU PEDRISCO (4,8 A 9,5 MM) POSTO PEDREIRA/FORNECEDOR, SEMFRETE |  | SINAPI | M3 | 0,554665 | 72,17 |  | 40,03
00010535 | BETONEIRA CAPACIDADE NOMINAL 400 L, CAPACIDADE DE MISTURA 280 L, MOTORELETRICO TRIFASICO 220/380 V POTENCIA 2 CV, SEM CARREGADOR |  | SINAPI | UN | 0,000289 | 3.437,09 |  | 0,99
00012892 | LUVA RASPA DE COURO, CANO CURTO (PUNHO *7* CM) |  | SINAPI | PAR | 0,011191 | 8,62 |  | 0,10
00012893 | BOTA DE SEGURANCA COM BIQUEIRA DE ACO E COLARINHO ACOLCHOADO |  | SINAPI | PAR | 0,011191 | 45,98 |  | 0,51
00012894 | CAPA PARA CHUVA EM PVC COM FORRO DE POLIESTER, COM CAPUZ (AMARELA OU AZUL) |  | SINAPI | UN | 0,011191 | 12,45 |  | 0,14
00012895 | CAPACETE DE SEGURANCA ABA FRONTAL COM SUSPENSAO DE POLIETILENO, SEMJUGULAR (CLASSE B) |  | SINAPI | UN | 0,011191 | 9,58 |  | 0,11
00036142 | PROTETOR AUDITIVO TIPO PLUG DE INSERCAO COM CORDAO, ATENUACAO SUPERIOR A 15DB |  | SINAPI | UN | 0,011191 | 1,43 |  | 0,02
00036144 | RESPIRADOR DESCARTAVEL SEM VALVULA DE EXALACAO, PFF 1 |  | SINAPI | UN | 0,011191 | 1,07 |  | 0,01
00036148 | CINTURAO DE SEGURANCA TIPO PARAQUEDISTA, FIVELA EM ACO, AJUSTE NOSUSPENSARIO, CINTURA E PERNAS |  | SINAPI | UN | 0,011191 | 45,98 |  | 0,51
00036152 | OCULOS DE SEGURANCA CONTRA IMPACTOS COM LENTE INCOLOR, ARMACAO NYLON, COMPROTECAO UVA E UVB |  | SINAPI | UN | 0,011191 | 3,73 |  | 0,04
[6 empty] | Total: |  | 288,91
[5 empty] | Valor Simples: |  |  | 311,28
[5 empty] | Valor Encargos (120.02%): |  |  | 14,94
[5 empty] | Valor com Encargos: |  |  | 326,22
[5 empty] | Valor BDI (25.0%): |  |  | 0,00
[5 empty] | Total Geral: |  |  | 326,22
3.20. | 74023/001 | - TRANSPORTE HORIZONTAL DE MATERIAIS DIVERSOS (M3)
GERAL |  |  | Fonte | Unidade | Coeficiente | Preço |  | Total
00037370 | ALIMENTACAO (ENCARGOS COMPLEMENTARES) *COLETADO CAIXA* |  | SINAPI | H | 2,365824 | 2,73 |  | 6,46
00037371 | TRANSPORTE (ENCARGOS COMPLEMENTARES) *COLETADO CAIXA* |  | SINAPI | H | 2,365824 | 0,55 |  | 1,30
00037372 | EXAMES (ENCARGOS COMPLEMENTARES) *COLETADO CAIXA* |  | SINAPI | H | 2,365824 | 0,18 |  | 0,43
00037373 | SEGURO (ENCARGOS COMPLEMENTARES) *COLETADO CAIXA* |  | SINAPI | H | 2,365824 | 0,04 |  | 0,09
[6 empty] | Total: |  | 8,28
MAO DE OBRA
00006111 | SERVENTE |  | SINAPI | H | 2,365824 | 8,80 |  | 20,82
[6 empty] | Total: |  | 20,82
MATERIAL
00000010 | BALDE PLASTICO CAPACIDADE *10* L |  | SINAPI | UN | 0,007435 | 5,52 |  | 0,04
00000012 | ESCOVA DE ACO, COM CABO, *4 X 15* FILEIRAS DE CERDAS |  | SINAPI | UN | 0,007435 | 5,40 |  | 0,04
00002709 | !EM PROCESSO DE DESATIVACAO! ENXADA ESTREITA DE *240 X 230* MM, SEM CABO |  | SINAPI | UN | 0,007435 | 19,42 |  | 0,14
00002711 | CARRO-DE-MAO CACAMBA METALICA E PNEU MACICO |  | SINAPI | UN | 0,007435 | 114,01 |  | 0,85
00012892 | LUVA RASPA DE COURO, CANO CURTO (PUNHO *7* CM) |  | SINAPI | PAR | 0,009346 | 8,62 |  | 0,08
00012893 | BOTA DE SEGURANCA COM BIQUEIRA DE ACO E COLARINHO ACOLCHOADO |  | SINAPI | PAR | 0,009346 | 45,98 |  | 0,43
00012894 | CAPA PARA CHUVA EM PVC COM FORRO DE POLIESTER, COM CAPUZ (AMARELA OU AZUL) |  | SINAPI | UN | 0,009346 | 12,45 |  | 0,12
00012895 | CAPACETE DE SEGURANCA ABA FRONTAL COM SUSPENSAO DE POLIETILENO, SEMJUGULAR (CLASSE B) |  | SINAPI | UN | 0,009346 | 9,58 |  | 0,09
00036142 | PROTETOR AUDITIVO TIPO PLUG DE INSERCAO COM CORDAO, ATENUACAO SUPERIOR A 15DB |  | SINAPI | UN | 0,009346 | 1,43 |  | 0,01
00036144 | RESPIRADOR DESCARTAVEL SEM VALVULA DE EXALACAO, PFF 1 |  | SINAPI | UN | 0,009346 | 1,07 |  | 0,01
00036148 | CINTURAO DE SEGURANCA TIPO PARAQUEDISTA, FIVELA EM ACO, AJUSTE NOSUSPENSARIO, CINTURA E PERNAS |  | SINAPI | UN | 0,009346 | 45,98 |  | 0,43
00036152 | OCULOS DE SEGURANCA CONTRA IMPACTOS COM LENTE INCOLOR, ARMACAO NYLON, COMPROTECAO UVA E UVB |  | SINAPI | UN | 0,009346 | 3,73 |  | 0,03
00037456 | MANGUEIRA CRISTAL PARA NIVEL, LISA, PVC TRANSPARENTE, 5/16" X1 MM |  | SINAPI | M | 0,007435 | 0,65 |  | 0,00
[6 empty] | Total: |  | 2,28
[5 empty] | Valor Simples: |  |  | 20,01
[5 empty] | Valor Encargos (120.02%): |  |  | 11,36
[5 empty] | Valor com Encargos: |  |  | 31,37
[5 empty] | Valor BDI (25.0%): |  |  | 0,00
[5 empty] | Total Geral: |  |  | 31,37
3.21. | 72897 | - CARGA MANUAL DE ENTULHO EM CAMINHAO BASCULANTE (M3)
GERAL |  |  | Fonte | Unidade | Coeficiente | Preço |  | Total
00037370 | ALIMENTACAO (ENCARGOS COMPLEMENTARES) *COLETADO CAIXA* |  | SINAPI | H | 0,939357 | 2,73 |  | 2,56
00037371 | TRANSPORTE (ENCARGOS COMPLEMENTARES) *COLETADO CAIXA* |  | SINAPI | H | 0,939357 | 0,55 |  | 0,52
00037372 | EXAMES (ENCARGOS COMPLEMENTARES) *COLETADO CAIXA* |  | SINAPI | H | 0,939357 | 0,18 |  | 0,17
00037373 | SEGURO (ENCARGOS COMPLEMENTARES) *COLETADO CAIXA* |  | SINAPI | H | 0,939357 | 0,04 |  | 0,04
00037733 | CACAMBA METALICA BASCULANTE COM CAPACIDADE DE 6 M3 (INCLUI MONTAGEM, NAOINCLUI CAMINHAO) |  | SINAPI | UN | 0,000019 | 16.405,59 |  | 0,31
00037760 | CAMINHAO TOCO, PESO BRUTO TOTAL 16000 KG, CARGA UTIL MAXIMA 13071 KG, DISTANCIAENTRE EIXOS 4,80 M, POTENCIA 230 CV (INCLUI CABINE E CHASSI, NAO INCLUI CARROCERIA) |  | SINAPI | UN | 0,000019 | 193.157,65 |  | 3,70
[6 empty] | Total: |  | 7,31
MAO DE OBRA
00006111 | SERVENTE |  | SINAPI | H | 0,692158 | 8,80 |  | 6,09
00020020 | MOTORISTA DE CAMINHAO BASCULANTE |  | SINAPI | H | 0,247199 | 17,32 |  | 4,28
[6 empty] | Total: |  | 10,37
MATERIAL
00000010 | BALDE PLASTICO CAPACIDADE *10* L |  | SINAPI | UN | 0,002175 | 5,52 |  | 0,01
00000012 | ESCOVA DE ACO, COM CABO, *4 X 15* FILEIRAS DE CERDAS |  | SINAPI | UN | 0,002175 | 5,40 |  | 0,01
00002709 | !EM PROCESSO DE DESATIVACAO! ENXADA ESTREITA DE *240 X 230* MM, SEM CABO |  | SINAPI | UN | 0,002175 | 19,42 |  | 0,04
00002711 | CARRO-DE-MAO CACAMBA METALICA E PNEU MACICO |  | SINAPI | UN | 0,002175 | 114,01 |  | 0,25
00012892 | LUVA RASPA DE COURO, CANO CURTO (PUNHO *7* CM) |  | SINAPI | PAR | 0,002734 | 8,62 |  | 0,02
00012893 | BOTA DE SEGURANCA COM BIQUEIRA DE ACO E COLARINHO ACOLCHOADO |  | SINAPI | PAR | 0,002734 | 45,98 |  | 0,13
00012894 | CAPA PARA CHUVA EM PVC COM FORRO DE POLIESTER, COM CAPUZ (AMARELA OU AZUL) |  | SINAPI | UN | 0,002734 | 12,45 |  | 0,03
00012895 | CAPACETE DE SEGURANCA ABA FRONTAL COM SUSPENSAO DE POLIETILENO, SEMJUGULAR (CLASSE B) |  | SINAPI | UN | 0,002734 | 9,58 |  | 0,03
00036142 | PROTETOR AUDITIVO TIPO PLUG DE INSERCAO COM CORDAO, ATENUACAO SUPERIOR A 15DB |  | SINAPI | UN | 0,002734 | 1,43 |  | 0,00
00036144 | RESPIRADOR DESCARTAVEL SEM VALVULA DE EXALACAO, PFF 1 |  | SINAPI | UN | 0,002734 | 1,07 |  | 0,00
00036148 | CINTURAO DE SEGURANCA TIPO PARAQUEDISTA, FIVELA EM ACO, AJUSTE NOSUSPENSARIO, CINTURA E PERNAS |  | SINAPI | UN | 0,002734 | 45,98 |  | 0,13
00036152 | OCULOS DE SEGURANCA CONTRA IMPACTOS COM LENTE INCOLOR, ARMACAO NYLON, COMPROTECAO UVA E UVB |  | SINAPI | UN | 0,002734 | 3,73 |  | 0,01
00037456 | MANGUEIRA CRISTAL PARA NIVEL, LISA, PVC TRANSPARENTE, 5/16" X1 MM |  | SINAPI | M | 0,002175 | 0,65 |  | 0,00
[6 empty] | Total: |  | 0,67
[5 empty] | Valor Simples: |  |  | 12,69
[5 empty] | Valor Encargos (120.02%): |  |  | 5,66
[5 empty] | Valor com Encargos: |  |  | 18,35
[5 empty] | Valor BDI (25.0%): |  |  | 0,00
[5 empty] | Total Geral: |  |  | 18,35
3.22. | 72881 | - TRANSPORTE LOCAL COM CAMINHAO BASCULANTE 6 M3, RODOVIA PAVIMENTADA (M3XKM)
GERAL |  |  | Fonte | Unidade | Coeficiente | Preço |  | Total
00037370 | ALIMENTACAO (ENCARGOS COMPLEMENTARES) *COLETADO CAIXA* |  | SINAPI | H | 0,008676 | 2,73 |  | 0,02
00037371 | TRANSPORTE (ENCARGOS COMPLEMENTARES) *COLETADO CAIXA* |  | SINAPI | H | 0,008676 | 0,55 |  | 0,00
00037372 | EXAMES (ENCARGOS COMPLEMENTARES) *COLETADO CAIXA* |  | SINAPI | H | 0,008676 | 0,18 |  | 0,00
00037373 | SEGURO (ENCARGOS COMPLEMENTARES) *COLETADO CAIXA* |  | SINAPI | H | 0,008676 | 0,04 |  | 0,00
00037733 | CACAMBA METALICA BASCULANTE COM CAPACIDADE DE 6 M3 (INCLUI MONTAGEM, NAOINCLUI CAMINHAO) |  | SINAPI | UN | 0,000001 | 16.405,59 |  | 0,02
00037760 | CAMINHAO TOCO, PESO BRUTO TOTAL 16000 KG, CARGA UTIL MAXIMA 13071 KG, DISTANCIAENTRE EIXOS 4,80 M, POTENCIA 230 CV (INCLUI CABINE E CHASSI, NAO INCLUI CARROCERIA) |  | SINAPI | UN | 0,000001 | 193.157,65 |  | 0,27
[6 empty] | Total: |  | 0,33
MAO DE OBRA
00020020 | MOTORISTA DE CAMINHAO BASCULANTE |  | SINAPI | H | 0,008676 | 17,32 |  | 0,15
[6 empty] | Total: |  | 0,15
MATERIAL
00004221 | OLEO DIESEL COMBUSTIVEL COMUM |  | SINAPI | L | 0,220284 | 2,99 |  | 0,66
[6 empty] | Total: |  | 0,66
[5 empty] | Valor Simples: |  |  | 1,05
[5 empty] | Valor Encargos (120.02%): |  |  | 0,08
[5 empty] | Valor com Encargos: |  |  | 1,13
[5 empty] | Valor BDI (25.0%): |  |  | 0,00
[5 empty] | Total Geral: |  |  | 1,13
4.1. | 72216 | - DEMOLICAO DE GUARDA-CORPO EM CONCRETO EXISTENTE (VIGAS) (M3)
GERAL |  |  | Fonte | Unidade | Coeficiente | Preço |  | Total
00037370 | ALIMENTACAO (ENCARGOS COMPLEMENTARES) *COLETADO CAIXA* |  | SINAPI | H | 12,850344 | 2,73 |  | 35,08
00037371 | TRANSPORTE (ENCARGOS COMPLEMENTARES) *COLETADO CAIXA* |  | SINAPI | H | 12,850344 | 0,55 |  | 7,07
00037372 | EXAMES (ENCARGOS COMPLEMENTARES) *COLETADO CAIXA* |  | SINAPI | H | 12,850344 | 0,18 |  | 2,31
00037373 | SEGURO (ENCARGOS COMPLEMENTARES) *COLETADO CAIXA* |  | SINAPI | H | 12,850344 | 0,04 |  | 0,51
[6 empty] | Total: |  | 44,98
MAO DE OBRA
00006111 | SERVENTE |  | SINAPI | H | 12,850344 | 8,80 |  | 113,08
[6 empty] | Total: |  | 113,08
MATERIAL
00000010 | BALDE PLASTICO CAPACIDADE *10* L |  | SINAPI | UN | 0,040382 | 5,52 |  | 0,22
00000012 | ESCOVA DE ACO, COM CABO, *4 X 15* FILEIRAS DE CERDAS |  | SINAPI | UN | 0,040382 | 5,40 |  | 0,22
00002709 | !EM PROCESSO DE DESATIVACAO! ENXADA ESTREITA DE *240 X 230* MM, SEM CABO |  | SINAPI | UN | 0,040382 | 19,42 |  | 0,78
00002711 | CARRO-DE-MAO CACAMBA METALICA E PNEU MACICO |  | SINAPI | UN | 0,040382 | 114,01 |  | 4,60
00012892 | LUVA RASPA DE COURO, CANO CURTO (PUNHO *7* CM) |  | SINAPI | PAR | 0,050764 | 8,62 |  | 0,44
00012893 | BOTA DE SEGURANCA COM BIQUEIRA DE ACO E COLARINHO ACOLCHOADO |  | SINAPI | PAR | 0,050764 | 45,98 |  | 2,33
00012894 | CAPA PARA CHUVA EM PVC COM FORRO DE POLIESTER, COM CAPUZ (AMARELA OU AZUL) |  | SINAPI | UN | 0,050764 | 12,45 |  | 0,63
00012895 | CAPACETE DE SEGURANCA ABA FRONTAL COM SUSPENSAO DE POLIETILENO, SEMJUGULAR (CLASSE B) |  | SINAPI | UN | 0,050764 | 9,58 |  | 0,49
00036142 | PROTETOR AUDITIVO TIPO PLUG DE INSERCAO COM CORDAO, ATENUACAO SUPERIOR A 15DB |  | SINAPI | UN | 0,050764 | 1,43 |  | 0,07
00036144 | RESPIRADOR DESCARTAVEL SEM VALVULA DE EXALACAO, PFF 1 |  | SINAPI | UN | 0,050764 | 1,07 |  | 0,05
00036148 | CINTURAO DE SEGURANCA TIPO PARAQUEDISTA, FIVELA EM ACO, AJUSTE NOSUSPENSARIO, CINTURA E PERNAS |  | SINAPI | UN | 0,050764 | 45,98 |  | 2,33
00036152 | OCULOS DE SEGURANCA CONTRA IMPACTOS COM LENTE INCOLOR, ARMACAO NYLON, COMPROTECAO UVA E UVB |  | SINAPI | UN | 0,050764 | 3,73 |  | 0,19
00037456 | MANGUEIRA CRISTAL PARA NIVEL, LISA, PVC TRANSPARENTE, 5/16" X1 MM |  | SINAPI | M | 0,040382 | 0,65 |  | 0,03
[6 empty] | Total: |  | 12,40
[5 empty] | Valor Simples: |  |  | 108,72
[5 empty] | Valor Encargos (120.02%): |  |  | 61,68
[5 empty] | Valor com Encargos: |  |  | 170,40
[5 empty] | Valor BDI (25.0%): |  |  | 0,00
[5 empty] | Total Geral: |  |  | 170,40
4.2. | 72216 | - DEMOLICAO DE GUARDA-CORPO EM CONCRETO EXISTENTE (PILARES) (M3)
GERAL |  |  | Fonte | Unidade | Coeficiente | Preço |  | Total
00037370 | ALIMENTACAO (ENCARGOS COMPLEMENTARES) *COLETADO CAIXA* |  | SINAPI | H | 12,850344 | 2,73 |  | 35,08
00037371 | TRANSPORTE (ENCARGOS COMPLEMENTARES) *COLETADO CAIXA* |  | SINAPI | H | 12,850344 | 0,55 |  | 7,07
00037372 | EXAMES (ENCARGOS COMPLEMENTARES) *COLETADO CAIXA* |  | SINAPI | H | 12,850344 | 0,18 |  | 2,31
00037373 | SEGURO (ENCARGOS COMPLEMENTARES) *COLETADO CAIXA* |  | SINAPI | H | 12,850344 | 0,04 |  | 0,51
[6 empty] | Total: |  | 44,98
MAO DE OBRA
00006111 | SERVENTE |  | SINAPI | H | 12,850344 | 8,80 |  | 113,08
[6 empty] | Total: |  | 113,08
MATERIAL
00000010 | BALDE PLASTICO CAPACIDADE *10* L |  | SINAPI | UN | 0,040382 | 5,52 |  | 0,22
00000012 | ESCOVA DE ACO, COM CABO, *4 X 15* FILEIRAS DE CERDAS |  | SINAPI | UN | 0,040382 | 5,40 |  | 0,22
00002709 | !EM PROCESSO DE DESATIVACAO! ENXADA ESTREITA DE *240 X 230* MM, SEM CABO |  | SINAPI | UN | 0,040382 | 19,42 |  | 0,78
00002711 | CARRO-DE-MAO CACAMBA METALICA E PNEU MACICO |  | SINAPI | UN | 0,040382 | 114,01 |  | 4,60
00012892 | LUVA RASPA DE COURO, CANO CURTO (PUNHO *7* CM) |  | SINAPI | PAR | 0,050764 | 8,62 |  | 0,44
00012893 | BOTA DE SEGURANCA COM BIQUEIRA DE ACO E COLARINHO ACOLCHOADO |  | SINAPI | PAR | 0,050764 | 45,98 |  | 2,33
00012894 | CAPA PARA CHUVA EM PVC COM FORRO DE POLIESTER, COM CAPUZ (AMARELA OU AZUL) |  | SINAPI | UN | 0,050764 | 12,45 |  | 0,63
00012895 | CAPACETE DE SEGURANCA ABA FRONTAL COM SUSPENSAO DE POLIETILENO, SEMJUGULAR (CLASSE B) |  | SINAPI | UN | 0,050764 | 9,58 |  | 0,49
00036142 | PROTETOR AUDITIVO TIPO PLUG DE INSERCAO COM CORDAO, ATENUACAO SUPERIOR A 15DB |  | SINAPI | UN | 0,050764 | 1,43 |  | 0,07
00036144 | RESPIRADOR DESCARTAVEL SEM VALVULA DE EXALACAO, PFF 1 |  | SINAPI | UN | 0,050764 | 1,07 |  | 0,05
00036148 | CINTURAO DE SEGURANCA TIPO PARAQUEDISTA, FIVELA EM ACO, AJUSTE NOSUSPENSARIO, CINTURA E PERNAS |  | SINAPI | UN | 0,050764 | 45,98 |  | 2,33
00036152 | OCULOS DE SEGURANCA CONTRA IMPACTOS COM LENTE INCOLOR, ARMACAO NYLON, COMPROTECAO UVA E UVB |  | SINAPI | UN | 0,050764 | 3,73 |  | 0,19
00037456 | MANGUEIRA CRISTAL PARA NIVEL, LISA, PVC TRANSPARENTE, 5/16" X1 MM |  | SINAPI | M | 0,040382 | 0,65 |  | 0,03
[6 empty] | Total: |  | 12,40
[5 empty] | Valor Simples: |  |  | 108,72
[5 empty] | Valor Encargos (120.02%): |  |  | 61,68
[5 empty] | Valor com Encargos: |  |  | 170,40
[5 empty] | Valor BDI (25.0%): |  |  | 0,00
[5 empty] | Total Geral: |  |  | 170,40
4.3. | 72216 | - DEMOLICAO DE GUARDA-CORPO EM CONCRETO EXISTENTE (VIGA INFERIOR) (M3)
GERAL |  |  | Fonte | Unidade | Coeficiente | Preço |  | Total
00037370 | ALIMENTACAO (ENCARGOS COMPLEMENTARES) *COLETADO CAIXA* |  | SINAPI | H | 12,850344 | 2,73 |  | 35,08
00037371 | TRANSPORTE (ENCARGOS COMPLEMENTARES) *COLETADO CAIXA* |  | SINAPI | H | 12,850344 | 0,55 |  | 7,07
00037372 | EXAMES (ENCARGOS COMPLEMENTARES) *COLETADO CAIXA* |  | SINAPI | H | 12,850344 | 0,18 |  | 2,31
00037373 | SEGURO (ENCARGOS COMPLEMENTARES) *COLETADO CAIXA* |  | SINAPI | H | 12,850344 | 0,04 |  | 0,51
[6 empty] | Total: |  | 44,98
MAO DE OBRA
00006111 | SERVENTE |  | SINAPI | H | 12,850344 | 8,80 |  | 113,08
[6 empty] | Total: |  | 113,08
MATERIAL
00000010 | BALDE PLASTICO CAPACIDADE *10* L |  | SINAPI | UN | 0,040382 | 5,52 |  | 0,22
00000012 | ESCOVA DE ACO, COM CABO, *4 X 15* FILEIRAS DE CERDAS |  | SINAPI | UN | 0,040382 | 5,40 |  | 0,22
00002709 | !EM PROCESSO DE DESATIVACAO! ENXADA ESTREITA DE *240 X 230* MM, SEM CABO |  | SINAPI | UN | 0,040382 | 19,42 |  | 0,78
00002711 | CARRO-DE-MAO CACAMBA METALICA E PNEU MACICO |  | SINAPI | UN | 0,040382 | 114,01 |  | 4,60
00012892 | LUVA RASPA DE COURO, CANO CURTO (PUNHO *7* CM) |  | SINAPI | PAR | 0,050764 | 8,62 |  | 0,44
00012893 | BOTA DE SEGURANCA COM BIQUEIRA DE ACO E COLARINHO ACOLCHOADO |  | SINAPI | PAR | 0,050764 | 45,98 |  | 2,33
00012894 | CAPA PARA CHUVA EM PVC COM FORRO DE POLIESTER, COM CAPUZ (AMARELA OU AZUL) |  | SINAPI | UN | 0,050764 | 12,45 |  | 0,63
00012895 | CAPACETE DE SEGURANCA ABA FRONTAL COM SUSPENSAO DE POLIETILENO, SEMJUGULAR (CLASSE B) |  | SINAPI | UN | 0,050764 | 9,58 |  | 0,49
00036142 | PROTETOR AUDITIVO TIPO PLUG DE INSERCAO COM CORDAO, ATENUACAO SUPERIOR A 15DB |  | SINAPI | UN | 0,050764 | 1,43 |  | 0,07
00036144 | RESPIRADOR DESCARTAVEL SEM VALVULA DE EXALACAO, PFF 1 |  | SINAPI | UN | 0,050764 | 1,07 |  | 0,05
00036148 | CINTURAO DE SEGURANCA TIPO PARAQUEDISTA, FIVELA EM ACO, AJUSTE NOSUSPENSARIO, CINTURA E PERNAS |  | SINAPI | UN | 0,050764 | 45,98 |  | 2,33
00036152 | OCULOS DE SEGURANCA CONTRA IMPACTOS COM LENTE INCOLOR, ARMACAO NYLON, COMPROTECAO UVA E UVB |  | SINAPI | UN | 0,050764 | 3,73 |  | 0,19
00037456 | MANGUEIRA CRISTAL PARA NIVEL, LISA, PVC TRANSPARENTE, 5/16" X1 MM |  | SINAPI | M | 0,040382 | 0,65 |  | 0,03
[6 empty] | Total: |  | 12,40
[5 empty] | Valor Simples: |  |  | 108,72
[5 empty] | Valor Encargos (120.02%): |  |  | 61,68
[5 empty] | Valor com Encargos: |  |  | 170,40
[5 empty] | Valor BDI (25.0%): |  |  | 0,00
[5 empty] | Total Geral: |  |  | 170,40
4.4. | 74023/001 | - TRANSPORTE HORIZONTAL DE MATERIAIS DIVERSOS (M3)
GERAL |  |  | Fonte | Unidade | Coeficiente | Preço |  | Total
00037370 | ALIMENTACAO (ENCARGOS COMPLEMENTARES) *COLETADO CAIXA* |  | SINAPI | H | 2,365824 | 2,73 |  | 6,46
00037371 | TRANSPORTE (ENCARGOS COMPLEMENTARES) *COLETADO CAIXA* |  | SINAPI | H | 2,365824 | 0,55 |  | 1,30
00037372 | EXAMES (ENCARGOS COMPLEMENTARES) *COLETADO CAIXA* |  | SINAPI | H | 2,365824 | 0,18 |  | 0,43
00037373 | SEGURO (ENCARGOS COMPLEMENTARES) *COLETADO CAIXA* |  | SINAPI | H | 2,365824 | 0,04 |  | 0,09
[6 empty] | Total: |  | 8,28
MAO DE OBRA
00006111 | SERVENTE |  | SINAPI | H | 2,365824 | 8,80 |  | 20,82
[6 empty] | Total: |  | 20,82
MATERIAL
00000010 | BALDE PLASTICO CAPACIDADE *10* L |  | SINAPI | UN | 0,007435 | 5,52 |  | 0,04
00000012 | ESCOVA DE ACO, COM CABO, *4 X 15* FILEIRAS DE CERDAS |  | SINAPI | UN | 0,007435 | 5,40 |  | 0,04
00002709 | !EM PROCESSO DE DESATIVACAO! ENXADA ESTREITA DE *240 X 230* MM, SEM CABO |  | SINAPI | UN | 0,007435 | 19,42 |  | 0,14
00002711 | CARRO-DE-MAO CACAMBA METALICA E PNEU MACICO |  | SINAPI | UN | 0,007435 | 114,01 |  | 0,85
00012892 | LUVA RASPA DE COURO, CANO CURTO (PUNHO *7* CM) |  | SINAPI | PAR | 0,009346 | 8,62 |  | 0,08
00012893 | BOTA DE SEGURANCA COM BIQUEIRA DE ACO E COLARINHO ACOLCHOADO |  | SINAPI | PAR | 0,009346 | 45,98 |  | 0,43
00012894 | CAPA PARA CHUVA EM PVC COM FORRO DE POLIESTER, COM CAPUZ (AMARELA OU AZUL) |  | SINAPI | UN | 0,009346 | 12,45 |  | 0,12
00012895 | CAPACETE DE SEGURANCA ABA FRONTAL COM SUSPENSAO DE POLIETILENO, SEMJUGULAR (CLASSE B) |  | SINAPI | UN | 0,009346 | 9,58 |  | 0,09
00036142 | PROTETOR AUDITIVO TIPO PLUG DE INSERCAO COM CORDAO, ATENUACAO SUPERIOR A 15DB |  | SINAPI | UN | 0,009346 | 1,43 |  | 0,01
00036144 | RESPIRADOR DESCARTAVEL SEM VALVULA DE EXALACAO, PFF 1 |  | SINAPI | UN | 0,009346 | 1,07 |  | 0,01
00036148 | CINTURAO DE SEGURANCA TIPO PARAQUEDISTA, FIVELA EM ACO, AJUSTE NOSUSPENSARIO, CINTURA E PERNAS |  | SINAPI | UN | 0,009346 | 45,98 |  | 0,43
00036152 | OCULOS DE SEGURANCA CONTRA IMPACTOS COM LENTE INCOLOR, ARMACAO NYLON, COMPROTECAO UVA E UVB |  | SINAPI | UN | 0,009346 | 3,73 |  | 0,03
00037456 | MANGUEIRA CRISTAL PARA NIVEL, LISA, PVC TRANSPARENTE, 5/16" X1 MM |  | SINAPI | M | 0,007435 | 0,65 |  | 0,00
[6 empty] | Total: |  | 2,28
[5 empty] | Valor Simples: |  |  | 20,01
[5 empty] | Valor Encargos (120.02%): |  |  | 11,36
[5 empty] | Valor com Encargos: |  |  | 31,37
[5 empty] | Valor BDI (25.0%): |  |  | 0,00
[5 empty] | Total Geral: |  |  | 31,37
4.5. | 72897 | - CARGA MANUAL DE ENTULHO EM CAMINHAO BASCULANTE (M3)
GERAL |  |  | Fonte | Unidade | Coeficiente | Preço |  | Total
00037370 | ALIMENTACAO (ENCARGOS COMPLEMENTARES) *COLETADO CAIXA* |  | SINAPI | H | 0,939357 | 2,73 |  | 2,56
00037371 | TRANSPORTE (ENCARGOS COMPLEMENTARES) *COLETADO CAIXA* |  | SINAPI | H | 0,939357 | 0,55 |  | 0,52
00037372 | EXAMES (ENCARGOS COMPLEMENTARES) *COLETADO CAIXA* |  | SINAPI | H | 0,939357 | 0,18 |  | 0,17
00037373 | SEGURO (ENCARGOS COMPLEMENTARES) *COLETADO CAIXA* |  | SINAPI | H | 0,939357 | 0,04 |  | 0,04
00037733 | CACAMBA METALICA BASCULANTE COM CAPACIDADE DE 6 M3 (INCLUI MONTAGEM, NAOINCLUI CAMINHAO) |  | SINAPI | UN | 0,000019 | 16.405,59 |  | 0,31
00037760 | CAMINHAO TOCO, PESO BRUTO TOTAL 16000 KG, CARGA UTIL MAXIMA 13071 KG, DISTANCIAENTRE EIXOS 4,80 M, POTENCIA 230 CV (INCLUI CABINE E CHASSI, NAO INCLUI CARROCERIA) |  | SINAPI | UN | 0,000019 | 193.157,65 |  | 3,70
[6 empty] | Total: |  | 7,31
MAO DE OBRA
00006111 | SERVENTE |  | SINAPI | H | 0,692158 | 8,80 |  | 6,09
00020020 | MOTORISTA DE CAMINHAO BASCULANTE |  | SINAPI | H | 0,247199 | 17,32 |  | 4,28
[6 empty] | Total: |  | 10,37
MATERIAL
00000010 | BALDE PLASTICO CAPACIDADE *10* L |  | SINAPI | UN | 0,002175 | 5,52 |  | 0,01
00000012 | ESCOVA DE ACO, COM CABO, *4 X 15* FILEIRAS DE CERDAS |  | SINAPI | UN | 0,002175 | 5,40 |  | 0,01
00002709 | !EM PROCESSO DE DESATIVACAO! ENXADA ESTREITA DE *240 X 230* MM, SEM CABO |  | SINAPI | UN | 0,002175 | 19,42 |  | 0,04
00002711 | CARRO-DE-MAO CACAMBA METALICA E PNEU MACICO |  | SINAPI | UN | 0,002175 | 114,01 |  | 0,25
00012892 | LUVA RASPA DE COURO, CANO CURTO (PUNHO *7* CM) |  | SINAPI | PAR | 0,002734 | 8,62 |  | 0,02
00012893 | BOTA DE SEGURANCA COM BIQUEIRA DE ACO E COLARINHO ACOLCHOADO |  | SINAPI | PAR | 0,002734 | 45,98 |  | 0,13
00012894 | CAPA PARA CHUVA EM PVC COM FORRO DE POLIESTER, COM CAPUZ (AMARELA OU AZUL) |  | SINAPI | UN | 0,002734 | 12,45 |  | 0,03
00012895 | CAPACETE DE SEGURANCA ABA FRONTAL COM SUSPENSAO DE POLIETILENO, SEMJUGULAR (CLASSE B) |  | SINAPI | UN | 0,002734 | 9,58 |  | 0,03
00036142 | PROTETOR AUDITIVO TIPO PLUG DE INSERCAO COM CORDAO, ATENUACAO SUPERIOR A 15DB |  | SINAPI | UN | 0,002734 | 1,43 |  | 0,00
00036144 | RESPIRADOR DESCARTAVEL SEM VALVULA DE EXALACAO, PFF 1 |  | SINAPI | UN | 0,002734 | 1,07 |  | 0,00
00036148 | CINTURAO DE SEGURANCA TIPO PARAQUEDISTA, FIVELA EM ACO, AJUSTE NOSUSPENSARIO, CINTURA E PERNAS |  | SINAPI | UN | 0,002734 | 45,98 |  | 0,13
00036152 | OCULOS DE SEGURANCA CONTRA IMPACTOS COM LENTE INCOLOR, ARMACAO NYLON, COMPROTECAO UVA E UVB |  | SINAPI | UN | 0,002734 | 3,73 |  | 0,01
00037456 | MANGUEIRA CRISTAL PARA NIVEL, LISA, PVC TRANSPARENTE, 5/16" X1 MM |  | SINAPI | M | 0,002175 | 0,65 |  | 0,00
[6 empty] | Total: |  | 0,67
[5 empty] | Valor Simples: |  |  | 12,69
[5 empty] | Valor Encargos (120.02%): |  |  | 5,66
[5 empty] | Valor com Encargos: |  |  | 18,35
[5 empty] | Valor BDI (25.0%): |  |  | 0,00
[5 empty] | Total Geral: |  |  | 18,35
4.6. | 72881 | - TRANSPORTE LOCAL COM CAMINHAO BASCULANTE 6 M3, RODOVIA PAVIMENTADA (M3XKM)
GERAL |  |  | Fonte | Unidade | Coeficiente | Preço |  | Total
00037370 | ALIMENTACAO (ENCARGOS COMPLEMENTARES) *COLETADO CAIXA* |  | SINAPI | H | 0,008676 | 2,73 |  | 0,02
00037371 | TRANSPORTE (ENCARGOS COMPLEMENTARES) *COLETADO CAIXA* |  | SINAPI | H | 0,008676 | 0,55 |  | 0,00
00037372 | EXAMES (ENCARGOS COMPLEMENTARES) *COLETADO CAIXA* |  | SINAPI | H | 0,008676 | 0,18 |  | 0,00
00037373 | SEGURO (ENCARGOS COMPLEMENTARES) *COLETADO CAIXA* |  | SINAPI | H | 0,008676 | 0,04 |  | 0,00
00037733 | CACAMBA METALICA BASCULANTE COM CAPACIDADE DE 6 M3 (INCLUI MONTAGEM, NAOINCLUI CAMINHAO) |  | SINAPI | UN | 0,000001 | 16.405,59 |  | 0,02
00037760 | CAMINHAO TOCO, PESO BRUTO TOTAL 16000 KG, CARGA UTIL MAXIMA 13071 KG, DISTANCIAENTRE EIXOS 4,80 M, POTENCIA 230 CV (INCLUI CABINE E CHASSI, NAO INCLUI CARROCERIA) |  | SINAPI | UN | 0,000001 | 193.157,65 |  | 0,27
[6 empty] | Total: |  | 0,33
MAO DE OBRA
00020020 | MOTORISTA DE CAMINHAO BASCULANTE |  | SINAPI | H | 0,008676 | 17,32 |  | 0,15
[6 empty] | Total: |  | 0,15
MATERIAL
00004221 | OLEO DIESEL COMBUSTIVEL COMUM |  | SINAPI | L | 0,220284 | 2,99 |  | 0,66
[6 empty] | Total: |  | 0,66
[5 empty] | Valor Simples: |  |  | 1,05
[5 empty] | Valor Encargos (120.02%): |  |  | 0,08
[5 empty] | Valor com Encargos: |  |  | 1,13
[5 empty] | Valor BDI (25.0%): |  |  | 0,00
[5 empty] | Total Geral: |  |  | 1,13
4.7. | 73618 | - LOCACAO MENSAL DE ANDAIME METALICO TIPO FACHADEIRO, INCLUSIVE MONTAGEM (5 MESES) (M2)
GERAL |  |  | Fonte | Unidade | Coeficiente | Preço |  | Total
00037370 | ALIMENTACAO (ENCARGOS COMPLEMENTARES) *COLETADO CAIXA* |  | SINAPI | H | 0,238663 | 2,73 |  | 0,65
00037371 | TRANSPORTE (ENCARGOS COMPLEMENTARES) *COLETADO CAIXA* |  | SINAPI | H | 0,238663 | 0,55 |  | 0,13
00037372 | EXAMES (ENCARGOS COMPLEMENTARES) *COLETADO CAIXA* |  | SINAPI | H | 0,238663 | 0,18 |  | 0,04
00037373 | SEGURO (ENCARGOS COMPLEMENTARES) *COLETADO CAIXA* |  | SINAPI | H | 0,238663 | 0,04 |  | 0,01
[6 empty] | Total: |  | 0,84
MAO DE OBRA
00002701 | MONTADOR (TUBO ACO/EQUIPAMENTOS) |  | SINAPI | H | 0,079554 | 15,36 |  | 1,22
00006111 | SERVENTE |  | SINAPI | H | 0,159109 | 8,80 |  | 1,40
[6 empty] | Total: |  | 2,62
MATERIAL
00000010 | BALDE PLASTICO CAPACIDADE *10* L |  | SINAPI | UN | 0,000750 | 5,52 |  | 0,00
00000012 | ESCOVA DE ACO, COM CABO, *4 X 15* FILEIRAS DE CERDAS |  | SINAPI | UN | 0,000750 | 5,40 |  | 0,00
00002709 | !EM PROCESSO DE DESATIVACAO! ENXADA ESTREITA DE *240 X 230* MM, SEM CABO |  | SINAPI | UN | 0,000750 | 19,42 |  | 0,01
00002711 | CARRO-DE-MAO CACAMBA METALICA E PNEU MACICO |  | SINAPI | UN | 0,000750 | 114,01 |  | 0,09
00012892 | LUVA RASPA DE COURO, CANO CURTO (PUNHO *7* CM) |  | SINAPI | PAR | 0,000943 | 8,62 |  | 0,01
00012893 | BOTA DE SEGURANCA COM BIQUEIRA DE ACO E COLARINHO ACOLCHOADO |  | SINAPI | PAR | 0,000943 | 45,98 |  | 0,04
00012894 | CAPA PARA CHUVA EM PVC COM FORRO DE POLIESTER, COM CAPUZ (AMARELA OU AZUL) |  | SINAPI | UN | 0,000943 | 12,45 |  | 0,01
00012895 | CAPACETE DE SEGURANCA ABA FRONTAL COM SUSPENSAO DE POLIETILENO, SEMJUGULAR (CLASSE B) |  | SINAPI | UN | 0,000943 | 9,58 |  | 0,01
00020193 | ANDAIME METALICO TIPO FACHADEIRO, LARGURA DE 1,20M, ALTURA POR PECA DE 2,0M(LOCACAO) |  | SINAPI | M2/MES | 1,024263 | 3,33 |  | 3,41
00036142 | PROTETOR AUDITIVO TIPO PLUG DE INSERCAO COM CORDAO, ATENUACAO SUPERIOR A 15DB |  | SINAPI | UN | 0,000943 | 1,43 |  | 0,00
00036144 | RESPIRADOR DESCARTAVEL SEM VALVULA DE EXALACAO, PFF 1 |  | SINAPI | UN | 0,000943 | 1,07 |  | 0,00
00036148 | CINTURAO DE SEGURANCA TIPO PARAQUEDISTA, FIVELA EM ACO, AJUSTE NOSUSPENSARIO, CINTURA E PERNAS |  | SINAPI | UN | 0,000943 | 45,98 |  | 0,04
00036152 | OCULOS DE SEGURANCA CONTRA IMPACTOS COM LENTE INCOLOR, ARMACAO NYLON, COMPROTECAO UVA E UVB |  | SINAPI | UN | 0,000943 | 3,73 |  | 0,00
00037456 | MANGUEIRA CRISTAL PARA NIVEL, LISA, PVC TRANSPARENTE, 5/16" X1 MM |  | SINAPI | M | 0,000750 | 0,65 |  | 0,00
[6 empty] | Total: |  | 3,64
[5 empty] | Valor Simples: |  |  | 5,67
[5 empty] | Valor Encargos (120.02%): |  |  | 1,43
[5 empty] | Valor com Encargos: |  |  | 7,10
[5 empty] | Valor BDI (25.0%): |  |  | 0,00
[5 empty] | Total Geral: |  |  | 7,10
4.8. | COMPOSIÇÃO | - GUARDA-CORPO PRÉ-MOLDADO CONFORME PROJETO (M)
OUTROS |  |  | Fonte | Unidade | Coeficiente | Preço |  | Total
COMPOSIÇÃ | GUARDA-CORPO PRÉ-MOLDADO CONFORME PROJETO null |  |  | M | 1,000000 | 191,21 |  | 191,21
[6 empty] | Total: |  | 191,21
[5 empty] | Valor Simples: |  |  | 191,21
[5 empty] | Valor Encargos: |  |  | 0,00
[5 empty] | Valor com Encargos: |  |  | 191,21
[5 empty] | Valor BDI (25.0%): |  |  | 0,00
[5 empty] | Total Geral: |  |  | 191,21
4.9. | 73801/002 | - DEMOLICAO DE CAMADA DE ASSENTAMENTO/CONTRAPISO COM USO DE PONTEIRO (M2)
GERAL |  |  | Fonte | Unidade | Coeficiente | Preço |  | Total
00037370 | ALIMENTACAO (ENCARGOS COMPLEMENTARES) *COLETADO CAIXA* |  | SINAPI | H | 1,446873 | 2,73 |  | 3,95
00037371 | TRANSPORTE (ENCARGOS COMPLEMENTARES) *COLETADO CAIXA* |  | SINAPI | H | 1,446873 | 0,55 |  | 0,80
00037372 | EXAMES (ENCARGOS COMPLEMENTARES) *COLETADO CAIXA* |  | SINAPI | H | 1,446873 | 0,18 |  | 0,26
00037373 | SEGURO (ENCARGOS COMPLEMENTARES) *COLETADO CAIXA* |  | SINAPI | H | 1,446873 | 0,04 |  | 0,06
[6 empty] | Total: |  | 5,06
MAO DE OBRA
00006111 | SERVENTE |  | SINAPI | H | 1,446873 | 8,80 |  | 12,73
[6 empty] | Total: |  | 12,73
MATERIAL
00000010 | BALDE PLASTICO CAPACIDADE *10* L |  | SINAPI | UN | 0,004547 | 5,52 |  | 0,03
00000012 | ESCOVA DE ACO, COM CABO, *4 X 15* FILEIRAS DE CERDAS |  | SINAPI | UN | 0,004547 | 5,40 |  | 0,02
00002709 | !EM PROCESSO DE DESATIVACAO! ENXADA ESTREITA DE *240 X 230* MM, SEM CABO |  | SINAPI | UN | 0,004547 | 19,42 |  | 0,09
00002711 | CARRO-DE-MAO CACAMBA METALICA E PNEU MACICO |  | SINAPI | UN | 0,004547 | 114,01 |  | 0,52
00012892 | LUVA RASPA DE COURO, CANO CURTO (PUNHO *7* CM) |  | SINAPI | PAR | 0,005716 | 8,62 |  | 0,05
00012893 | BOTA DE SEGURANCA COM BIQUEIRA DE ACO E COLARINHO ACOLCHOADO |  | SINAPI | PAR | 0,005716 | 45,98 |  | 0,26
00012894 | CAPA PARA CHUVA EM PVC COM FORRO DE POLIESTER, COM CAPUZ (AMARELA OU AZUL) |  | SINAPI | UN | 0,005716 | 12,45 |  | 0,07
00012895 | CAPACETE DE SEGURANCA ABA FRONTAL COM SUSPENSAO DE POLIETILENO, SEMJUGULAR (CLASSE B) |  | SINAPI | UN | 0,005716 | 9,58 |  | 0,05
00036142 | PROTETOR AUDITIVO TIPO PLUG DE INSERCAO COM CORDAO, ATENUACAO SUPERIOR A 15DB |  | SINAPI | UN | 0,005716 | 1,43 |  | 0,01
00036144 | RESPIRADOR DESCARTAVEL SEM VALVULA DE EXALACAO, PFF 1 |  | SINAPI | UN | 0,005716 | 1,07 |  | 0,01
00036148 | CINTURAO DE SEGURANCA TIPO PARAQUEDISTA, FIVELA EM ACO, AJUSTE NOSUSPENSARIO, CINTURA E PERNAS |  | SINAPI | UN | 0,005716 | 45,98 |  | 0,26
00036152 | OCULOS DE SEGURANCA CONTRA IMPACTOS COM LENTE INCOLOR, ARMACAO NYLON, COMPROTECAO UVA E UVB |  | SINAPI | UN | 0,005716 | 3,73 |  | 0,02
00037456 | MANGUEIRA CRISTAL PARA NIVEL, LISA, PVC TRANSPARENTE, 5/16" X1 MM |  | SINAPI | M | 0,004547 | 0,65 |  | 0,00
[6 empty] | Total: |  | 1,40
[5 empty] | Valor Simples: |  |  | 12,25
[5 empty] | Valor Encargos (120.02%): |  |  | 6,94
[5 empty] | Valor com Encargos: |  |  | 19,19
[5 empty] | Valor BDI (25.0%): |  |  | 0,00
[5 empty] | Total Geral: |  |  | 19,19
4.10. | 07218 | - REMOÇÃO DE MANTA ASFÁLTICA (m2)
Aços longos - Tubos, Vergalhões, Perfis Laminados, Telas Soldadas, |  |  | Fonte | Unidade | Coeficiente | Preço |  | Total
04728 | Talhadeira chata 10" |  | ORSE | un | 0,000078 | 6,89 |  | 0,00
04729 | Marreta 1 kg com cabo |  | ORSE | un | 0,000026 | 15,80 |  | 0,00
11243 | Martelo sem unha |  | ORSE | un | 0,000010 | 16,07 |  | 0,00
11264 | Marreta de 1/2 kg com cabo |  | ORSE | un | 0,000020 | 9,95 |  | 0,00
[6 empty] | Total: |  | 0,00
BORRACHA
11265 | Martelo de borracha com cabo |  | ORSE | un | 0,000040 | 14,90 |  | 0,00
[6 empty] | Total: |  | 0,00
EQUIPAMENTOS DE PROTEÇÃO INDIVIDUAL
00941 | Fardamento |  | ORSE | un | 0,000538 | 48,00 |  | 0,03
01651 | Óculos branco proteção |  | ORSE | pr | 0,000287 | 5,36 |  | 0,00
10596 | Protetor auricular |  | ORSE | un | 0,001615 | 2,80 |  | 0,00
10599 | Protetor solar fps 30 |  | ORSE | un | 0,000646 | 41,70 |  | 0,03
[6 empty] | Total: |  | 0,06
FERRAMENTAS
04174 | Desempenadeira de aço lisa, cabo madeira, ref:143, Atlas ou similar |  | ORSE | un | 0,000050 | 9,90 |  | 0,00
04722 | Colher de pedreiro |  | ORSE | un | 0,000040 | 9,45 |  | 0,00
10788 | Pá quadrada |  | ORSE | un | 0,000052 | 17,29 |  | 0,00
10789 | Nível de bolha de madeira |  | ORSE | un | 0,000020 | 9,00 |  | 0,00
10790 | Prumo de face |  | ORSE | un | 0,000010 | 16,50 |  | 0,00
11245 | Desempoladeira de madeira 12x22 |  | ORSE | un | 0,000070 | 11,75 |  | 0,00
11246 | Escala métrica de bambú |  | ORSE | Un | 0,000070 | 7,50 |  | 0,00
11247 | Serra mármore |  | ORSE | un | 0,000010 | 272,97 |  | 0,00
[6 empty] | Total: |  | 0,01
Materiais - SINAPI
02711 | Carro-de-mao cacamba metalica e pneu macico |  | ORSE | un | 0,000052 | 91,00 |  | 0,00
12892 | Luva raspa de couro, cano curto (punho *7* cm) |  | ORSE | par | 0,000826 | 7,20 |  | 0,01
12893 | Bota de seguranca com biqueira de aco e colarinho acolchoado |  | ORSE | par | 0,000287 | 38,40 |  | 0,01
12894 | Capa para chuva em pvc com forro de poliester, com capuz (amarela ou azul) |  | ORSE | un | 0,000072 | 10,40 |  | 0,00
12895 | Capacete de seguranca aba frontal com suspensao de polietileno, sem jugular (classe b) |  | ORSE | un | 0,000215 | 8,00 |  | 0,00
[6 empty] | Total: |  | 0,02
Mão-de-obra - SINAPI
04750 | Pedreiro |  | ORSE | h | 0,099711 | 10,17 |  | 1,01
06111 | Servente |  | ORSE | h | 0,259249 | 6,87 |  | 1,78
[6 empty] | Total: |  | 2,80
REFEIÇÕES E TRANSPORTES
00158 | Almoço (Participação do empregador) |  | ORSE | un | 0,036542 | 4,50 |  | 0,16
02378 | Vale transporte |  | ORSE | un | 0,030916 | 3,10 |  | 0,10
10492 | Cesta Básica |  | ORSE | un | 0,001615 | 80,00 |  | 0,13
[6 empty] | Total: |  | 0,39
Temporários
10362 | Seguro de vida e acidente em grupo |  | ORSE | un | 0,001615 | 5,65 |  | 0,01
10517 | Exames admissionais/demissionais (checkup) |  | ORSE | cj | 0,000144 | 197,00 |  | 0,03
10761 | Refeição - café da manhã ( café com leite e dois pães com manteiga) |  | ORSE | un | 0,036542 | 2,50 |  | 0,09
[6 empty] | Total: |  | 0,13
Tubos e conexões
10282 | Regua de alumínio c/ 2,00m (para pedreiro) |  | ORSE | un | 0,000020 | 19,90 |  | 0,00
[6 empty] | Total: |  | 0,00
[5 empty] | Valor Simples: |  |  | 2,10
[5 empty] | Valor Encargos (86.55%): |  |  | 1,30
[5 empty] | Valor com Encargos: |  |  | 3,40
[5 empty] | Valor BDI (25.0%): |  |  | 0,00
[5 empty] | Total Geral: |  |  | 3,40
4.11. | 83738 | - IMPERMEABILIZACAO DE SUPERFICIE COM MANTA ASFALTICA (COM POLIMEROS TIPO APP), E=4 MM (M2)
GERAL |  |  | Fonte | Unidade | Coeficiente | Preço |  | Total
00037370 | ALIMENTACAO (ENCARGOS COMPLEMENTARES) *COLETADO CAIXA* |  | SINAPI | H | 0,872091 | 2,73 |  | 2,38
00037371 | TRANSPORTE (ENCARGOS COMPLEMENTARES) *COLETADO CAIXA* |  | SINAPI | H | 0,872091 | 0,55 |  | 0,48
00037372 | EXAMES (ENCARGOS COMPLEMENTARES) *COLETADO CAIXA* |  | SINAPI | H | 0,872091 | 0,18 |  | 0,16
00037373 | SEGURO (ENCARGOS COMPLEMENTARES) *COLETADO CAIXA* |  | SINAPI | H | 0,872091 | 0,04 |  | 0,03
[6 empty] | Total: |  | 3,05
MAO DE OBRA
00000242 | AJUDANTE ESPECIALIZADO |  | SINAPI | H | 0,327034 | 9,57 |  | 3,13
00006111 | SERVENTE |  | SINAPI | H | 0,218023 | 8,80 |  | 1,92
00012873 | IMPERMEABILIZADOR |  | SINAPI | H | 0,327034 | 14,57 |  | 4,76
[6 empty] | Total: |  | 9,81
MATERIAL
00000010 | BALDE PLASTICO CAPACIDADE *10* L |  | SINAPI | UN | 0,002741 | 5,52 |  | 0,02
00000012 | ESCOVA DE ACO, COM CABO, *4 X 15* FILEIRAS DE CERDAS |  | SINAPI | UN | 0,002741 | 5,40 |  | 0,01
00000511 | PRIMER PARA MANTA ASFALTICA A BASE DE ASFALTO MODIFICADO DILUIDO EM SOLVENTE,APLICACAO A FRIO |  | SINAPI | L | 0,290697 | 9,20 |  | 2,67
00002709 | !EM PROCESSO DE DESATIVACAO! ENXADA ESTREITA DE *240 X 230* MM, SEM CABO |  | SINAPI | UN | 0,002741 | 19,42 |  | 0,05
00002711 | CARRO-DE-MAO CACAMBA METALICA E PNEU MACICO |  | SINAPI | UN | 0,002741 | 114,01 |  | 0,31
00004015 | MANTA IMPERMEABILIZANTE A BASE DE ASFALTO MODIFICADO C/ POLIMEROS DE APP TIPOTORODIM 4MM VIAPOL OU EQUIV |  | SINAPI | M2 | 0,799416 | 38,30 |  | 30,62
00011625 | !EM PROCESSO DE DESATIVACAO! TINTA PRIMARIA BETUMINOSA EM SUSPENSAO AQUOSA |  | SINAPI | KG | 0,436045 | 5,92 |  | 2,58
00012892 | LUVA RASPA DE COURO, CANO CURTO (PUNHO *7* CM) |  | SINAPI | PAR | 0,003445 | 8,62 |  | 0,03
00012893 | BOTA DE SEGURANCA COM BIQUEIRA DE ACO E COLARINHO ACOLCHOADO |  | SINAPI | PAR | 0,003445 | 45,98 |  | 0,16
00012894 | CAPA PARA CHUVA EM PVC COM FORRO DE POLIESTER, COM CAPUZ (AMARELA OU AZUL) |  | SINAPI | UN | 0,003445 | 12,45 |  | 0,04
00012895 | CAPACETE DE SEGURANCA ABA FRONTAL COM SUSPENSAO DE POLIETILENO, SEMJUGULAR (CLASSE B) |  | SINAPI | UN | 0,003445 | 9,58 |  | 0,03
00036142 | PROTETOR AUDITIVO TIPO PLUG DE INSERCAO COM CORDAO, ATENUACAO SUPERIOR A 15DB |  | SINAPI | UN | 0,003445 | 1,43 |  | 0,00
00036144 | RESPIRADOR DESCARTAVEL SEM VALVULA DE EXALACAO, PFF 1 |  | SINAPI | UN | 0,003445 | 1,07 |  | 0,00
00036148 | CINTURAO DE SEGURANCA TIPO PARAQUEDISTA, FIVELA EM ACO, AJUSTE NOSUSPENSARIO, CINTURA E PERNAS |  | SINAPI | UN | 0,003445 | 45,98 |  | 0,16
00036152 | OCULOS DE SEGURANCA CONTRA IMPACTOS COM LENTE INCOLOR, ARMACAO NYLON, COMPROTECAO UVA E UVB |  | SINAPI | UN | 0,003445 | 3,73 |  | 0,01
00037456 | MANGUEIRA CRISTAL PARA NIVEL, LISA, PVC TRANSPARENTE, 5/16" X1 MM |  | SINAPI | M | 0,002741 | 0,65 |  | 0,00
[6 empty] | Total: |  | 36,71
[5 empty] | Valor Simples: |  |  | 44,22
[5 empty] | Valor Encargos (120.02%): |  |  | 5,36
[5 empty] | Valor com Encargos: |  |  | 49,58
[5 empty] | Valor BDI (25.0%): |  |  | 0,00
[5 empty] | Total Geral: |  |  | 49,58
4.12. | COMP-10022 | -10022 - NIVELAMENTO ÓTICO (M2)
EQUIPAMENTO |  |  | Fonte | Unidade | Coeficiente | Preço |  | Total
00007247 | TEODOLITO COM PRECISAO DE + / - 6 SEGUNDOS, INCLUSIVE TRIPE (LOCACAO) |  | SINAPI | H | 0,024000 | 2,30 |  | 0,06
[6 empty] | Total: |  | 0,06
EQUIPAMENTOS DE APOIO À OBRA
06442 | Nível ótico de precisão |  | ORSE | H | 0,024000 | 5,71 |  | 0,14
[6 empty] | Total: |  | 0,14
GERAL
00037370 | ALIMENTACAO (ENCARGOS COMPLEMENTARES) *COLETADO CAIXA* |  | SINAPI | H | 0,072000 | 2,73 |  | 0,20
00037371 | TRANSPORTE (ENCARGOS COMPLEMENTARES) *COLETADO CAIXA* |  | SINAPI | H | 0,072000 | 0,55 |  | 0,04
00037372 | EXAMES (ENCARGOS COMPLEMENTARES) *COLETADO CAIXA* |  | SINAPI | H | 0,072000 | 0,18 |  | 0,01
00037373 | SEGURO (ENCARGOS COMPLEMENTARES) *COLETADO CAIXA* |  | SINAPI | H | 0,072000 | 0,04 |  | 0,00
[6 empty] | Total: |  | 0,25
MAO DE OBRA
00000244 | AUXILIAR DE TOPOGRAFO |  | SINAPI | H | 0,048000 | 17,70 |  | 0,85
00007592 | TOPOGRAFO |  | SINAPI | H | 0,024000 | 23,56 |  | 0,57
[6 empty] | Total: |  | 1,42
MATERIAL
00000010 | BALDE PLASTICO CAPACIDADE *10* L |  | SINAPI | UN | 0,000151 | 5,52 |  | 0,00
00000012 | ESCOVA DE ACO, COM CABO, *4 X 15* FILEIRAS DE CERDAS |  | SINAPI | UN | 0,000151 | 5,40 |  | 0,00
00002709 | !EM PROCESSO DE DESATIVACAO! ENXADA ESTREITA DE *240 X 230* MM, SEM CABO |  | SINAPI | UN | 0,000151 | 19,42 |  | 0,00
00002711 | CARRO-DE-MAO CACAMBA METALICA E PNEU MACICO |  | SINAPI | UN | 0,000151 | 114,01 |  | 0,02
00012892 | LUVA RASPA DE COURO, CANO CURTO (PUNHO *7* CM) |  | SINAPI | PAR | 0,000194 | 8,62 |  | 0,00
00012893 | BOTA DE SEGURANCA COM BIQUEIRA DE ACO E COLARINHO ACOLCHOADO |  | SINAPI | PAR | 0,000194 | 45,98 |  | 0,01
00012894 | CAPA PARA CHUVA EM PVC COM FORRO DE POLIESTER, COM CAPUZ (AMARELA OU AZUL) |  | SINAPI | UN | 0,000194 | 12,45 |  | 0,00
00012895 | CAPACETE DE SEGURANCA ABA FRONTAL COM SUSPENSAO DE POLIETILENO, SEMJUGULAR (CLASSE B) |  | SINAPI | UN | 0,000194 | 9,58 |  | 0,00
00036142 | PROTETOR AUDITIVO TIPO PLUG DE INSERCAO COM CORDAO, ATENUACAO SUPERIOR A 15DB |  | SINAPI | UN | 0,000194 | 1,43 |  | 0,00
00036144 | RESPIRADOR DESCARTAVEL SEM VALVULA DE EXALACAO, PFF 1 |  | SINAPI | UN | 0,000194 | 1,07 |  | 0,00
00036148 | CINTURAO DE SEGURANCA TIPO PARAQUEDISTA, FIVELA EM ACO, AJUSTE NOSUSPENSARIO, CINTURA E PERNAS |  | SINAPI | UN | 0,000194 | 45,98 |  | 0,01
00036152 | OCULOS DE SEGURANCA CONTRA IMPACTOS COM LENTE INCOLOR, ARMACAO NYLON, COMPROTECAO UVA E UVB |  | SINAPI | UN | 0,000194 | 3,73 |  | 0,00
00037456 | MANGUEIRA CRISTAL PARA NIVEL, LISA, PVC TRANSPARENTE, 5/16" X1 MM |  | SINAPI | M | 0,000151 | 0,65 |  | 0,00
[6 empty] | Total: |  | 0,05
[5 empty] | Valor Simples: |  |  | 1,14
[5 empty] | Valor Encargos (120.02%): |  |  | 0,77
[5 empty] | Valor com Encargos: |  |  | 1,91
[5 empty] | Valor BDI (25.0%): |  |  | 0,00
[5 empty] | Total Geral: |  |  | 1,91
4.13. | 83732 | - IMPERMEABILIZACAO DE SUPERFICIE COM ARGAMASSA DE CIMENTO E AREIA, TRACO 1:3, COM ADITIVO IMPERMEABILIZANTE, E=1,5 CM (M2)
GERAL |  |  | Fonte | Unidade | Coeficiente | Preço |  | Total
00037370 | ALIMENTACAO (ENCARGOS COMPLEMENTARES) *COLETADO CAIXA* |  | SINAPI | H | 1,556141 | 2,73 |  | 4,25
00037371 | TRANSPORTE (ENCARGOS COMPLEMENTARES) *COLETADO CAIXA* |  | SINAPI | H | 1,556141 | 0,55 |  | 0,86
00037372 | EXAMES (ENCARGOS COMPLEMENTARES) *COLETADO CAIXA* |  | SINAPI | H | 1,556141 | 0,18 |  | 0,28
00037373 | SEGURO (ENCARGOS COMPLEMENTARES) *COLETADO CAIXA* |  | SINAPI | H | 1,556141 | 0,04 |  | 0,06
[6 empty] | Total: |  | 5,45
MAO DE OBRA
00004750 | PEDREIRO |  | SINAPI | H | 0,736438 | 13,86 |  | 10,21
00006111 | SERVENTE |  | SINAPI | H | 0,819703 | 8,80 |  | 7,21
[6 empty] | Total: |  | 17,42
MATERIAL
00000010 | BALDE PLASTICO CAPACIDADE *10* L |  | SINAPI | UN | 0,004890 | 5,52 |  | 0,03
00000012 | ESCOVA DE ACO, COM CABO, *4 X 15* FILEIRAS DE CERDAS |  | SINAPI | UN | 0,004890 | 5,40 |  | 0,03
00000123 | ADITIVO IMPERMEABILIZANTE DE PEGA NORMAL PARA ARGAMASSAS E CONCRETOS SEM CObs: dimensões entre asteríscos (*) indicam a aceitação de medidas aproximadas.ARMACAO |  | SINAPI | L | 0,176742 | 3,84 |  | 0,68
00000370 | AREIA MEDIA - POSTO JAZIDA/FORNECEDOR (SEM FRETE) |  | SINAPI | M3 | 0,011292 | 68,00 |  | 0,77
00001379 | CIMENTO PORTLAND COMPOSTO CP II-32 |  | SINAPI | KG | 4,335187 | 0,56 |  | 2,43
00002709 | !EM PROCESSO DE DESATIVACAO! ENXADA ESTREITA DE *240 X 230* MM, SEM CABO |  | SINAPI | UN | 0,004890 | 19,42 |  | 0,09
00002711 | CARRO-DE-MAO CACAMBA METALICA E PNEU MACICO |  | SINAPI | UN | 0,004890 | 114,01 |  | 0,56
00012892 | LUVA RASPA DE COURO, CANO CURTO (PUNHO *7* CM) |  | SINAPI | PAR | 0,006147 | 8,62 |  | 0,05
00012893 | BOTA DE SEGURANCA COM BIQUEIRA DE ACO E COLARINHO ACOLCHOADO |  | SINAPI | PAR | 0,006147 | 45,98 |  | 0,28
00012894 | CAPA PARA CHUVA EM PVC COM FORRO DE POLIESTER, COM CAPUZ (AMARELA OU AZUL) |  | SINAPI | UN | 0,006147 | 12,45 |  | 0,08
00012895 | CAPACETE DE SEGURANCA ABA FRONTAL COM SUSPENSAO DE POLIETILENO, SEMJUGULAR (CLASSE B) |  | SINAPI | UN | 0,006147 | 9,58 |  | 0,06
00036142 | PROTETOR AUDITIVO TIPO PLUG DE INSERCAO COM CORDAO, ATENUACAO SUPERIOR A 15DB |  | SINAPI | UN | 0,006147 | 1,43 |  | 0,01
00036144 | RESPIRADOR DESCARTAVEL SEM VALVULA DE EXALACAO, PFF 1 |  | SINAPI | UN | 0,006147 | 1,07 |  | 0,01
00036148 | CINTURAO DE SEGURANCA TIPO PARAQUEDISTA, FIVELA EM ACO, AJUSTE NOSUSPENSARIO, CINTURA E PERNAS |  | SINAPI | UN | 0,006147 | 45,98 |  | 0,28
00036152 | OCULOS DE SEGURANCA CONTRA IMPACTOS COM LENTE INCOLOR, ARMACAO NYLON, COMPROTECAO UVA E UVB |  | SINAPI | UN | 0,006147 | 3,73 |  | 0,02
00037456 | MANGUEIRA CRISTAL PARA NIVEL, LISA, PVC TRANSPARENTE, 5/16" X1 MM |  | SINAPI | M | 0,004890 | 0,65 |  | 0,00
[6 empty] | Total: |  | 5,38
[5 empty] | Valor Simples: |  |  | 18,74
[5 empty] | Valor Encargos (120.02%): |  |  | 9,52
[5 empty] | Valor com Encargos: |  |  | 28,26
[5 empty] | Valor BDI (25.0%): |  |  | 0,00
[5 empty] | Total Geral: |  |  | 28,26
4.14. | COMPOSIÇÃO | - IMPERMEABILIZAÇAO COM VEDAPREN BRANCO OU SIMILAR, PARA LAJES, 03 DEMAÕS (M2)
OUTROS |  |  | Fonte | Unidade | Coeficiente | Preço |  | Total
COMPOSIÇÃ | IMPERMEABILIZAÇAO COM VEDAPREN BRANCO OU SIMILAR, PARA LAJES, 03 DEMAÕS null |  |  | M2 | 1,000000 | 22,97 |  | 22,97
[6 empty] | Total: |  | 22,97
[5 empty] | Valor Simples: |  |  | 22,97
[5 empty] | Valor Encargos: |  |  | 0,00
[5 empty] | Valor com Encargos: |  |  | 22,97
[5 empty] | Valor BDI (25.0%): |  |  | 0,00
[5 empty] | Total Geral: |  |  | 22,97
4.15. | COMP-10023 | -10023 - PINTURA ACRILICA TRÊS DEMAOS (M2)
GERAL |  |  | Fonte | Unidade | Coeficiente | Preço |  | Total
00037370 | ALIMENTACAO (ENCARGOS COMPLEMENTARES) *COLETADO CAIXA* |  | SINAPI | H | 0,600000 | 2,73 |  | 1,64
00037371 | TRANSPORTE (ENCARGOS COMPLEMENTARES) *COLETADO CAIXA* |  | SINAPI | H | 0,600000 | 0,55 |  | 0,33
00037372 | EXAMES (ENCARGOS COMPLEMENTARES) *COLETADO CAIXA* |  | SINAPI | H | 0,600000 | 0,18 |  | 0,11
00037373 | SEGURO (ENCARGOS COMPLEMENTARES) *COLETADO CAIXA* |  | SINAPI | H | 0,600000 | 0,04 |  | 0,02
[6 empty] | Total: |  | 2,10
MAO DE OBRA
00004783 | PINTOR |  | SINAPI | H | 0,350000 | 13,86 |  | 4,85
00006111 | SERVENTE |  | SINAPI | H | 0,250000 | 8,80 |  | 2,20
[6 empty] | Total: |  | 7,05
MATERIAL
00000010 | BALDE PLASTICO CAPACIDADE *10* L |  | SINAPI | UN | 0,001886 | 5,52 |  | 0,01
00000012 | ESCOVA DE ACO, COM CABO, *4 X 15* FILEIRAS DE CERDAS |  | SINAPI | UN | 0,001886 | 5,40 |  | 0,01
00002709 | !EM PROCESSO DE DESATIVACAO! ENXADA ESTREITA DE *240 X 230* MM, SEM CABO |  | SINAPI | UN | 0,001886 | 19,42 |  | 0,04
00002711 | CARRO-DE-MAO CACAMBA METALICA E PNEU MACICO |  | SINAPI | UN | 0,001886 | 114,01 |  | 0,21
00007355 | TINTA ACRILICA PREMIUM, COR BRANCO FOSCO |  | SINAPI | GL | 0,170000 | 59,92 |  | 10,19
00012892 | LUVA RASPA DE COURO, CANO CURTO (PUNHO *7* CM) |  | SINAPI | PAR | 0,002370 | 8,62 |  | 0,02
00012893 | BOTA DE SEGURANCA COM BIQUEIRA DE ACO E COLARINHO ACOLCHOADO |  | SINAPI | PAR | 0,002370 | 45,98 |  | 0,11
00012894 | CAPA PARA CHUVA EM PVC COM FORRO DE POLIESTER, COM CAPUZ (AMARELA OU AZUL) |  | SINAPI | UN | 0,002370 | 12,45 |  | 0,03
00012895 | CAPACETE DE SEGURANCA ABA FRONTAL COM SUSPENSAO DE POLIETILENO, SEMJUGULAR (CLASSE B) |  | SINAPI | UN | 0,002370 | 9,58 |  | 0,02
00036142 | PROTETOR AUDITIVO TIPO PLUG DE INSERCAO COM CORDAO, ATENUACAO SUPERIOR A 15DB |  | SINAPI | UN | 0,002370 | 1,43 |  | 0,00
00036144 | RESPIRADOR DESCARTAVEL SEM VALVULA DE EXALACAO, PFF 1 |  | SINAPI | UN | 0,002370 | 1,07 |  | 0,00
00036148 | CINTURAO DE SEGURANCA TIPO PARAQUEDISTA, FIVELA EM ACO, AJUSTE NOSUSPENSARIO, CINTURA E PERNAS |  | SINAPI | UN | 0,002370 | 45,98 |  | 0,11
00036152 | OCULOS DE SEGURANCA CONTRA IMPACTOS COM LENTE INCOLOR, ARMACAO NYLON, COMPROTECAO UVA E UVB |  | SINAPI | UN | 0,002370 | 3,73 |  | 0,01
00037456 | MANGUEIRA CRISTAL PARA NIVEL, LISA, PVC TRANSPARENTE, 5/16" X1 MM |  | SINAPI | M | 0,001886 | 0,65 |  | 0,00
[6 empty] | Total: |  | 10,77
[5 empty] | Valor Simples: |  |  | 16,06
[5 empty] | Valor Encargos (120.02%): |  |  | 3,85
[5 empty] | Valor com Encargos: |  |  | 19,91
[5 empty] | Valor BDI (25.0%): |  |  | 0,00
[5 empty] | Total Geral: |  |  | 19,91
4.16. | 73802/001 | - DEMOLICAO DE REVESTIMENTO DE ARGAMASSA DE CAL E AREIA (M2)
GERAL |  |  | Fonte | Unidade | Coeficiente | Preço |  | Total
00037370 | ALIMENTACAO (ENCARGOS COMPLEMENTARES) *COLETADO CAIXA* |  | SINAPI | H | 0,474237 | 2,73 |  | 1,29
00037371 | TRANSPORTE (ENCARGOS COMPLEMENTARES) *COLETADO CAIXA* |  | SINAPI | H | 0,474237 | 0,55 |  | 0,26
00037372 | EXAMES (ENCARGOS COMPLEMENTARES) *COLETADO CAIXA* |  | SINAPI | H | 0,474237 | 0,18 |  | 0,09
00037373 | SEGURO (ENCARGOS COMPLEMENTARES) *COLETADO CAIXA* |  | SINAPI | H | 0,474237 | 0,04 |  | 0,02
[6 empty] | Total: |  | 1,66
MAO DE OBRA
00006111 | SERVENTE |  | SINAPI | H | 0,474237 | 8,80 |  | 4,17
[6 empty] | Total: |  | 4,17
MATERIAL
00000010 | BALDE PLASTICO CAPACIDADE *10* L |  | SINAPI | UN | 0,001490 | 5,52 |  | 0,01
00000012 | ESCOVA DE ACO, COM CABO, *4 X 15* FILEIRAS DE CERDAS |  | SINAPI | UN | 0,001490 | 5,40 |  | 0,01
00002709 | !EM PROCESSO DE DESATIVACAO! ENXADA ESTREITA DE *240 X 230* MM, SEM CABO |  | SINAPI | UN | 0,001490 | 19,42 |  | 0,03
00002711 | CARRO-DE-MAO CACAMBA METALICA E PNEU MACICO |  | SINAPI | UN | 0,001490 | 114,01 |  | 0,17
00012892 | LUVA RASPA DE COURO, CANO CURTO (PUNHO *7* CM) |  | SINAPI | PAR | 0,001873 | 8,62 |  | 0,02
00012893 | BOTA DE SEGURANCA COM BIQUEIRA DE ACO E COLARINHO ACOLCHOADO |  | SINAPI | PAR | 0,001873 | 45,98 |  | 0,09
00012894 | CAPA PARA CHUVA EM PVC COM FORRO DE POLIESTER, COM CAPUZ (AMARELA OU AZUL) |  | SINAPI | UN | 0,001873 | 12,45 |  | 0,02
00012895 | CAPACETE DE SEGURANCA ABA FRONTAL COM SUSPENSAO DE POLIETILENO, SEMJUGULAR (CLASSE B) |  | SINAPI | UN | 0,001873 | 9,58 |  | 0,02
00036142 | PROTETOR AUDITIVO TIPO PLUG DE INSERCAO COM CORDAO, ATENUACAO SUPERIOR A 15DB |  | SINAPI | UN | 0,001873 | 1,43 |  | 0,00
00036144 | RESPIRADOR DESCARTAVEL SEM VALVULA DE EXALACAO, PFF 1 |  | SINAPI | UN | 0,001873 | 1,07 |  | 0,00
00036148 | CINTURAO DE SEGURANCA TIPO PARAQUEDISTA, FIVELA EM ACO, AJUSTE NOSUSPENSARIO, CINTURA E PERNAS |  | SINAPI | UN | 0,001873 | 45,98 |  | 0,09
00036152 | OCULOS DE SEGURANCA CONTRA IMPACTOS COM LENTE INCOLOR, ARMACAO NYLON, COMPROTECAO UVA E UVB |  | SINAPI | UN | 0,001873 | 3,73 |  | 0,01
00037456 | MANGUEIRA CRISTAL PARA NIVEL, LISA, PVC TRANSPARENTE, 5/16" X1 MM |  | SINAPI | M | 0,001490 | 0,65 |  | 0,00
[6 empty] | Total: |  | 0,46
[5 empty] | Valor Simples: |  |  | 4,01
[5 empty] | Valor Encargos (120.02%): |  |  | 2,28
[5 empty] | Valor com Encargos: |  |  | 6,29
[5 empty] | Valor BDI (25.0%): |  |  | 0,00
[5 empty] | Total Geral: |  |  | 6,29
4.17. | 04513 | - RESTAURO - LAVAGEM DE SUPERFÍCIE COM HIDROJATEAMENTO A UMA PRESSÃO MÍNIMA DE 1200 LB (m²)
Aços longos - Tubos, Vergalhões, Perfis Laminados, Telas Soldadas, |  |  | Fonte | Unidade | Coeficiente | Preço |  | Total
04728 | Talhadeira chata 10" |  | ORSE | un | 0,000113 | 6,89 |  | 0,00
04729 | Marreta 1 kg com cabo |  | ORSE | un | 0,000038 | 15,80 |  | 0,00
11243 | Martelo sem unha |  | ORSE | un | 0,000038 | 16,07 |  | 0,00
11264 | Marreta de 1/2 kg com cabo |  | ORSE | un | 0,000075 | 9,95 |  | 0,00
[6 empty] | Total: |  | 0,00
BORRACHA
11265 | Martelo de borracha com cabo |  | ORSE | un | 0,000150 | 14,90 |  | 0,00
[6 empty] | Total: |  | 0,00
EQUIPAMENTOS DE APOIO À OBRA
04177 | Broxa |  | ORSE | un | 0,010000 | 3,50 |  | 0,04
04178 | Aluguel de máquina Lavajato pressão mínima 1200lb com mangueira e bico direcional |  | ORSE | h | 0,363000 | 1,88 |  | 0,68
[6 empty] | Total: |  | 0,72
EQUIPAMENTOS DE PROTEÇÃO INDIVIDUAL
00941 | Fardamento |  | ORSE | un | 0,001128 | 48,00 |  | 0,05
01651 | Óculos branco proteção |  | ORSE | pr | 0,000602 | 5,36 |  | 0,00
10596 | Protetor auricular |  | ORSE | un | 0,003384 | 2,80 |  | 0,01
10599 | Protetor solar fps 30 |  | ORSE | un | 0,001354 | 41,70 |  | 0,06
[6 empty] | Total: |  | 0,12
FERRAMENTAS
04174 | Desempenadeira de aço lisa, cabo madeira, ref:143, Atlas ou similar |  | ORSE | un | 0,000188 | 9,90 |  | 0,00
04722 | Colher de pedreiro |  | ORSE | un | 0,000150 | 9,45 |  | 0,00
10788 | Pá quadrada |  | ORSE | un | 0,000075 | 17,29 |  | 0,00
10789 | Nível de bolha de madeira |  | ORSE | un | 0,000075 | 9,00 |  | 0,00
10790 | Prumo de face |  | ORSE | un | 0,000038 | 16,50 |  | 0,00
11245 | Desempoladeira de madeira 12x22 |  | ORSE | un | 0,000263 | 11,75 |  | 0,00
11246 | Escala métrica de bambú |  | ORSE | Un | 0,000263 | 7,50 |  | 0,00
11247 | Serra mármore |  | ORSE | un | 0,000038 | 272,97 |  | 0,01
[6 empty] | Total: |  | 0,02
Fios, cabos e barras de cobre
04179 | Cabo elétrico trifásico 3 x 2 - 5mm² |  | ORSE | m | 0,020000 | 1,20 |  | 0,02
[6 empty] | Total: |  | 0,02
Materiais - SINAPI
02711 | Carro-de-mao cacamba metalica e pneu macico |  | ORSE | un | 0,000075 | 91,00 |  | 0,01
04815 | Balde vermelho para sinalizacao de vias |  | ORSE | un | 0,010000 | 3,36 |  | 0,03
12892 | Luva raspa de couro, cano curto (punho *7* cm) |  | ORSE | par | 0,001730 | 7,20 |  | 0,01
12893 | Bota de seguranca com biqueira de aco e colarinho acolchoado |  | ORSE | par | 0,000602 | 38,40 |  | 0,02
12894 | Capa para chuva em pvc com forro de poliester, com capuz (amarela ou azul) |  | ORSE | un | 0,000150 | 10,40 |  | 0,00
12895 | Capacete de seguranca aba frontal com suspensao de polietileno, sem jugular (classe b) |  | ORSE | un | 0,000451 | 8,00 |  | 0,00
[6 empty] | Total: |  | 0,08
Mão-de-obra - SINAPI
04251 | Operador jato de areia ou jatista |  | ORSE | h | 0,376000 | 8,41 |  | 3,16
06111 | Servente |  | ORSE | h | 0,376000 | 6,87 |  | 2,58
[6 empty] | Total: |  | 5,75
REFEIÇÕES E TRANSPORTES
00158 | Almoço (Participação do empregador) |  | ORSE | un | 0,076554 | 4,50 |  | 0,34
02378 | Vale transporte |  | ORSE | un | 0,059972 | 3,10 |  | 0,19
10492 | Cesta Básica |  | ORSE | un | 0,003384 | 80,00 |  | 0,27
[6 empty] | Total: |  | 0,80
Temporários
10362 | Seguro de vida e acidente em grupo |  | ORSE | un | 0,003384 | 5,65 |  | 0,02
10517 | Exames admissionais/demissionais (checkup) |  | ORSE | cj | 0,000301 | 197,00 |  | 0,06
10761 | Refeição - café da manhã ( café com leite e dois pães com manteiga) |  | ORSE | un | 0,076554 | 2,50 |  | 0,19
[6 empty] | Total: |  | 0,27
Tubos e conexões
10282 | Regua de alumínio c/ 2,00m (para pedreiro) |  | ORSE | un | 0,000075 | 19,90 |  | 0,00
[6 empty] | Total: |  | 0,00
[5 empty] | Valor Simples: |  |  | 5,12
[5 empty] | Valor Encargos (86.55%): |  |  | 2,65
[5 empty] | Valor com Encargos: |  |  | 7,77
[5 empty] | Valor BDI (25.0%): |  |  | 0,00
[5 empty] | Total Geral: |  |  | 7,77
4.18. | 87888 | - CHAPISCO APLICADO TANTO EM PILARES E VIGAS DE CONCRETO COMO EM ALVENARIA DE FACHADA SEM PRESENÇA DE VÃOS (M2)
GERAL |  |  | Fonte | Unidade | Coeficiente | Preço |  | Total
00037370 | ALIMENTACAO (ENCARGOS COMPLEMENTARES) *COLETADO CAIXA* |  | SINAPI | H | 0,123804 | 2,73 |  | 0,34
00037371 | TRANSPORTE (ENCARGOS COMPLEMENTARES) *COLETADO CAIXA* |  | SINAPI | H | 0,123804 | 0,55 |  | 0,07
00037372 | EXAMES (ENCARGOS COMPLEMENTARES) *COLETADO CAIXA* |  | SINAPI | H | 0,123804 | 0,18 |  | 0,02
00037373 | SEGURO (ENCARGOS COMPLEMENTARES) *COLETADO CAIXA* |  | SINAPI | H | 0,123804 | 0,04 |  | 0,00
[6 empty] | Total: |  | 0,43
MAO DE OBRA
00004750 | PEDREIRO |  | SINAPI | H | 0,072224 | 13,86 |  | 1,00
00006111 | SERVENTE |  | SINAPI | H | 0,051580 | 8,80 |  | 0,45
[6 empty] | Total: |  | 1,45
MATERIAL
00000010 | BALDE PLASTICO CAPACIDADE *10* L |  | SINAPI | UN | 0,000389 | 5,52 |  | 0,00
00000012 | ESCOVA DE ACO, COM CABO, *4 X 15* FILEIRAS DE CERDAS |  | SINAPI | UN | 0,000389 | 5,40 |  | 0,00
00000367 | AREIA GROSSA - POSTO JAZIDA/FORNECEDOR (SEM FRETE) |  | SINAPI | M3 | 0,001282 | 66,90 |  | 0,09
00001379 | CIMENTO PORTLAND COMPOSTO CP II-32 |  | SINAPI | KG | 0,367866 | 0,56 |  | 0,21
00002709 | !EM PROCESSO DE DESATIVACAO! ENXADA ESTREITA DE *240 X 230* MM, SEM CABO |  | SINAPI | UN | 0,000389 | 19,42 |  | 0,01
00002711 | CARRO-DE-MAO CACAMBA METALICA E PNEU MACICO |  | SINAPI | UN | 0,000389 | 114,01 |  | 0,04
00007334 | ADESIVO PARA ARGAMASSAS E CHAPISCOS |  | SINAPI | L | 0,273854 | 8,41 |  | 2,30
00012892 | LUVA RASPA DE COURO, CANO CURTO (PUNHO *7* CM) |  | SINAPI | PAR | 0,000489 | 8,62 |  | 0,00
00012893 | BOTA DE SEGURANCA COM BIQUEIRA DE ACO E COLARINHO ACOLCHOADO |  | SINAPI | PAR | 0,000489 | 45,98 |  | 0,02
00012894 | CAPA PARA CHUVA EM PVC COM FORRO DE POLIESTER, COM CAPUZ (AMARELA OU AZUL) |  | SINAPI | UN | 0,000489 | 12,45 |  | 0,01
00012895 | CAPACETE DE SEGURANCA ABA FRONTAL COM SUSPENSAO DE POLIETILENO, SEMJUGULAR (CLASSE B) |  | SINAPI | UN | 0,000489 | 9,58 |  | 0,00
00036142 | PROTETOR AUDITIVO TIPO PLUG DE INSERCAO COM CORDAO, ATENUACAO SUPERIOR A 15DB |  | SINAPI | UN | 0,000489 | 1,43 |  | 0,00
00036144 | RESPIRADOR DESCARTAVEL SEM VALVULA DE EXALACAO, PFF 1 |  | SINAPI | UN | 0,000489 | 1,07 |  | 0,00
00036148 | CINTURAO DE SEGURANCA TIPO PARAQUEDISTA, FIVELA EM ACO, AJUSTE NOSUSPENSARIO, CINTURA E PERNAS |  | SINAPI | UN | 0,000489 | 45,98 |  | 0,02
00036152 | OCULOS DE SEGURANCA CONTRA IMPACTOS COM LENTE INCOLOR, ARMACAO NYLON, COMPROTECAO UVA E UVB |  | SINAPI | UN | 0,000489 | 3,73 |  | 0,00
00037456 | MANGUEIRA CRISTAL PARA NIVEL, LISA, PVC TRANSPARENTE, 5/16" X1 MM |  | SINAPI | M | 0,000389 | 0,65 |  | 0,00
[6 empty] | Total: |  | 2,71
[5 empty] | Valor Simples: |  |  | 3,80
[5 empty] | Valor Encargos (120.02%): |  |  | 0,80
[5 empty] | Valor com Encargos: |  |  | 4,60
[5 empty] | Valor BDI (25.0%): |  |  | 0,00
[5 empty] | Total Geral: |  |  | 4,60
4.19. | 87777 | - EMBOÇO OU MASSA ÚNICA EM ARGAMASSA TRAÇO 1:2:8, PREPARO MANUAL INCLUSIVE TELA METÁLICA (M2)
GERAL |  |  | Fonte | Unidade | Coeficiente | Preço |  | Total
00037370 | ALIMENTACAO (ENCARGOS COMPLEMENTARES) *COLETADO CAIXA* |  | SINAPI | H | 1,872853 | 2,73 |  | 5,11
00037371 | TRANSPORTE (ENCARGOS COMPLEMENTARES) *COLETADO CAIXA* |  | SINAPI | H | 1,872853 | 0,55 |  | 1,03
00037372 | EXAMES (ENCARGOS COMPLEMENTARES) *COLETADO CAIXA* |  | SINAPI | H | 1,872853 | 0,18 |  | 0,34
00037373 | SEGURO (ENCARGOS COMPLEMENTARES) *COLETADO CAIXA* |  | SINAPI | H | 1,872853 | 0,04 |  | 0,07
[6 empty] | Total: |  | 6,55
MAO DE OBRA
00004750 | PEDREIRO |  | SINAPI | H | 0,762028 | 13,86 |  | 10,56
00006111 | SERVENTE |  | SINAPI | H | 1,110825 | 8,80 |  | 9,78
[6 empty] | Total: |  | 20,34
MATERIAL
00000010 | BALDE PLASTICO CAPACIDADE *10* L |  | SINAPI | UN | 0,005885 | 5,52 |  | 0,03
00000012 | ESCOVA DE ACO, COM CABO, *4 X 15* FILEIRAS DE CERDAS |  | SINAPI | UN | 0,005885 | 5,40 |  | 0,03
00000370 | AREIA MEDIA - POSTO JAZIDA/FORNECEDOR (SEM FRETE) |  | SINAPI | M3 | 0,038653 | 68,00 |  | 2,63
00001106 | CAL HIDRATADA CH-I PARA ARGAMASSAS |  | SINAPI | KG | 5,796112 | 0,90 |  | 5,22
00001379 | CIMENTO PORTLAND COMPOSTO CP II-32 |  | SINAPI | KG | 5,554684 | 0,56 |  | 3,11
00002709 | !EM PROCESSO DE DESATIVACAO! ENXADA ESTREITA DE *240 X 230* MM, SEM CABO |  | SINAPI | UN | 0,005885 | 19,42 |  | 0,11
00002711 | CARRO-DE-MAO CACAMBA METALICA E PNEU MACICO |  | SINAPI | UN | 0,005885 | 114,01 |  | 0,67
00012892 | LUVA RASPA DE COURO, CANO CURTO (PUNHO *7* CM) |  | SINAPI | PAR | 0,007399 | 8,62 |  | 0,06
00012893 | BOTA DE SEGURANCA COM BIQUEIRA DE ACO E COLARINHO ACOLCHOADO |  | SINAPI | PAR | 0,007399 | 45,98 |  | 0,34
00012894 | CAPA PARA CHUVA EM PVC COM FORRO DE POLIESTER, COM CAPUZ (AMARELA OU AZUL) |  | SINAPI | UN | 0,007399 | 12,45 |  | 0,09
00012895 | CAPACETE DE SEGURANCA ABA FRONTAL COM SUSPENSAO DE POLIETILENO, SEMJUGULAR (CLASSE B) |  | SINAPI | UN | 0,007399 | 9,58 |  | 0,07
00036142 | PROTETOR AUDITIVO TIPO PLUG DE INSERCAO COM CORDAO, ATENUACAO SUPERIOR A 15DB |  | SINAPI | UN | 0,007399 | 1,43 |  | 0,01
00036144 | RESPIRADOR DESCARTAVEL SEM VALVULA DE EXALACAO, PFF 1 |  | SINAPI | UN | 0,007399 | 1,07 |  | 0,01
00036148 | CINTURAO DE SEGURANCA TIPO PARAQUEDISTA, FIVELA EM ACO, AJUSTE NOSUSPENSARIO, CINTURA E PERNAS |  | SINAPI | UN | 0,007399 | 45,98 |  | 0,34
00036152 | OCULOS DE SEGURANCA CONTRA IMPACTOS COM LENTE INCOLOR, ARMACAO NYLON, COMPROTECAO UVA E UVB |  | SINAPI | UN | 0,007399 | 3,73 |  | 0,03
00037411 | TELA DE ACO SOLDADA GALVANIZADA/ZINCADA PARA ALVENARIA, FIO D = *1,24 MM, MALHA25 X 25 MM |  | SINAPI | M2 | 0,135602 | 9,74 |  | 1,32
00037456 | MANGUEIRA CRISTAL PARA NIVEL, LISA, PVC TRANSPARENTE, 5/16" X1 MM |  | SINAPI | M | 0,005885 | 0,65 |  | 0,00
[6 empty] | Total: |  | 14,08
[5 empty] | Valor Simples: |  |  | 29,88
[5 empty] | Valor Encargos (120.02%): |  |  | 11,12
[5 empty] | Valor com Encargos: |  |  | 41,00
[5 empty] | Valor BDI (25.0%): |  |  | 0,00
[5 empty] | Total Geral: |  |  | 41,00
4.20. | 88411 | - APLICAÇÃO MANUAL DE FUNDO SELADOR ACRÍLICO EM PANOS COM PRESENÇA DE VÃOS (M2)
GERAL |  |  | Fonte | Unidade | Coeficiente | Preço |  | Total
00037370 | ALIMENTACAO (ENCARGOS COMPLEMENTARES) *COLETADO CAIXA* |  | SINAPI | H | 0,058849 | 2,73 |  | 0,16
00037371 | TRANSPORTE (ENCARGOS COMPLEMENTARES) *COLETADO CAIXA* |  | SINAPI | H | 0,058849 | 0,55 |  | 0,03
00037372 | EXAMES (ENCARGOS COMPLEMENTARES) *COLETADO CAIXA* |  | SINAPI | H | 0,058849 | 0,18 |  | 0,01
00037373 | SEGURO (ENCARGOS COMPLEMENTARES) *COLETADO CAIXA* |  | SINAPI | H | 0,058849 | 0,04 |  | 0,00
[6 empty] | Total: |  | 0,21
MAO DE OBRA
00004783 | PINTOR |  | SINAPI | H | 0,046880 | 13,86 |  | 0,65
00006111 | SERVENTE |  | SINAPI | H | 0,011969 | 8,80 |  | 0,11
[6 empty] | Total: |  | 0,76
MATERIAL
00000010 | BALDE PLASTICO CAPACIDADE *10* L |  | SINAPI | UN | 0,000185 | 5,52 |  | 0,00
00000012 | ESCOVA DE ACO, COM CABO, *4 X 15* FILEIRAS DE CERDAS |  | SINAPI | UN | 0,000185 | 5,40 |  | 0,00
00002709 | !EM PROCESSO DE DESATIVACAO! ENXADA ESTREITA DE *240 X 230* MM, SEM CABO |  | SINAPI | UN | 0,000185 | 19,42 |  | 0,00
00002711 | CARRO-DE-MAO CACAMBA METALICA E PNEU MACICO |  | SINAPI | UN | 0,000185 | 114,01 |  | 0,02
00006085 | SELADOR ACRILICO |  | SINAPI | L | 0,159592 | 18,08 |  | 2,89
00012892 | LUVA RASPA DE COURO, CANO CURTO (PUNHO *7* CM) |  | SINAPI | PAR | 0,000232 | 8,62 |  | 0,00
00012893 | BOTA DE SEGURANCA COM BIQUEIRA DE ACO E COLARINHO ACOLCHOADO |  | SINAPI | PAR | 0,000232 | 45,98 |  | 0,01
00012894 | CAPA PARA CHUVA EM PVC COM FORRO DE POLIESTER, COM CAPUZ (AMARELA OU AZUL) |  | SINAPI | UN | 0,000232 | 12,45 |  | 0,00
00012895 | CAPACETE DE SEGURANCA ABA FRONTAL COM SUSPENSAO DE POLIETILENO, SEMJUGULAR (CLASSE B) |  | SINAPI | UN | 0,000232 | 9,58 |  | 0,00
00036142 | PROTETOR AUDITIVO TIPO PLUG DE INSERCAO COM CORDAO, ATENUACAO SUPERIOR A 15DB |  | SINAPI | UN | 0,000232 | 1,43 |  | 0,00
00036144 | RESPIRADOR DESCARTAVEL SEM VALVULA DE EXALACAO, PFF 1 |  | SINAPI | UN | 0,000232 | 1,07 |  | 0,00
00036148 | CINTURAO DE SEGURANCA TIPO PARAQUEDISTA, FIVELA EM ACO, AJUSTE NOSUSPENSARIO, CINTURA E PERNAS |  | SINAPI | UN | 0,000232 | 45,98 |  | 0,01
00036152 | OCULOS DE SEGURANCA CONTRA IMPACTOS COM LENTE INCOLOR, ARMACAO NYLON, COMPROTECAO UVA E UVB |  | SINAPI | UN | 0,000232 | 3,73 |  | 0,00
00037456 | MANGUEIRA CRISTAL PARA NIVEL, LISA, PVC TRANSPARENTE, 5/16" X1 MM |  | SINAPI | M | 0,000185 | 0,65 |  | 0,00
[6 empty] | Total: |  | 2,94
[5 empty] | Valor Simples: |  |  | 3,49
[5 empty] | Valor Encargos (120.02%): |  |  | 0,41
[5 empty] | Valor com Encargos: |  |  | 3,90
[5 empty] | Valor BDI (25.0%): |  |  | 0,00
[5 empty] | Total Geral: |  |  | 3,90
4.21. | 88416 | - APLICAÇÃO MANUAL DE PINTURA COM TINTA TEXTURIZADA ACRÍLICA EM PANOS COM PRESENÇA DE VÃOS (M2)
GERAL |  |  | Fonte | Unidade | Coeficiente | Preço |  | Total
00037370 | ALIMENTACAO (ENCARGOS COMPLEMENTARES) *COLETADO CAIXA* |  | SINAPI | H | 0,185087 | 2,73 |  | 0,51
00037371 | TRANSPORTE (ENCARGOS COMPLEMENTARES) *COLETADO CAIXA* |  | SINAPI | H | 0,185087 | 0,55 |  | 0,10
00037372 | EXAMES (ENCARGOS COMPLEMENTARES) *COLETADO CAIXA* |  | SINAPI | H | 0,185087 | 0,18 |  | 0,03
00037373 | SEGURO (ENCARGOS COMPLEMENTARES) *COLETADO CAIXA* |  | SINAPI | H | 0,185087 | 0,04 |  | 0,01
[6 empty] | Total: |  | 0,65
MAO DE OBRA
00004783 | PINTOR |  | SINAPI | H | 0,147874 | 13,86 |  | 2,05
00006111 | SERVENTE |  | SINAPI | H | 0,037213 | 8,80 |  | 0,33
[6 empty] | Total: |  | 2,38
MATERIAL
00000010 | BALDE PLASTICO CAPACIDADE *10* L |  | SINAPI | UN | 0,000582 | 5,52 |  | 0,00
00000012 | ESCOVA DE ACO, COM CABO, *4 X 15* FILEIRAS DE CERDAS |  | SINAPI | UN | 0,000582 | 5,40 |  | 0,00
00002709 | !EM PROCESSO DE DESATIVACAO! ENXADA ESTREITA DE *240 X 230* MM, SEM CABO |  | SINAPI | UN | 0,000582 | 19,42 |  | 0,01
00002711 | CARRO-DE-MAO CACAMBA METALICA E PNEU MACICO |  | SINAPI | UN | 0,000582 | 114,01 |  | 0,07
00012892 | LUVA RASPA DE COURO, CANO CURTO (PUNHO *7* CM) |  | SINAPI | PAR | 0,000731 | 8,62 |  | 0,01
00012893 | BOTA DE SEGURANCA COM BIQUEIRA DE ACO E COLARINHO ACOLCHOADO |  | SINAPI | PAR | 0,000731 | 45,98 |  | 0,03
00012894 | CAPA PARA CHUVA EM PVC COM FORRO DE POLIESTER, COM CAPUZ (AMARELA OU AZUL) |  | SINAPI | UN | 0,000731 | 12,45 |  | 0,01
00012895 | CAPACETE DE SEGURANCA ABA FRONTAL COM SUSPENSAO DE POLIETILENO, SEMJUGULAR (CLASSE B) |  | SINAPI | UN | 0,000731 | 9,58 |  | 0,01
00036142 | PROTETOR AUDITIVO TIPO PLUG DE INSERCAO COM CORDAO, ATENUACAO SUPERIOR A 15DB |  | SINAPI | UN | 0,000731 | 1,43 |  | 0,00
00036144 | RESPIRADOR DESCARTAVEL SEM VALVULA DE EXALACAO, PFF 1 |  | SINAPI | UN | 0,000731 | 1,07 |  | 0,00
00036148 | CINTURAO DE SEGURANCA TIPO PARAQUEDISTA, FIVELA EM ACO, AJUSTE NOSUSPENSARIO, CINTURA E PERNAS |  | SINAPI | UN | 0,000731 | 45,98 |  | 0,03
00036152 | OCULOS DE SEGURANCA CONTRA IMPACTOS COM LENTE INCOLOR, ARMACAO NYLON, COMPROTECAO UVA E UVB |  | SINAPI | UN | 0,000731 | 3,73 |  | 0,00
00037456 | MANGUEIRA CRISTAL PARA NIVEL, LISA, PVC TRANSPARENTE, 5/16" X1 MM |  | SINAPI | M | 0,000582 | 0,65 |  | 0,00
00038877 | MASSA PARA TEXTURA LISA DE BASE ACRILICA, COR BRANCA, USO INTERNO E EXTERNO |  | SINAPI | KG | 1,897878 | 5,12 |  | 9,72
[6 empty] | Total: |  | 9,90
[5 empty] | Valor Simples: |  |  | 11,62
[5 empty] | Valor Encargos (120.02%): |  |  | 1,30
[5 empty] | Valor com Encargos: |  |  | 12,92
[5 empty] | Valor BDI (25.0%): |  |  | 0,00
[5 empty] | Total Geral: |  |  | 12,92
4.22. | 84084 | - APICOAMENTO MANUAL DE SUPERFICIE DE CONCRETO (M2)
GERAL |  |  | Fonte | Unidade | Coeficiente | Preço |  | Total
00037370 | ALIMENTACAO (ENCARGOS COMPLEMENTARES) *COLETADO CAIXA* |  | SINAPI | H | 0,379207 | 2,73 |  | 1,04
00037371 | TRANSPORTE (ENCARGOS COMPLEMENTARES) *COLETADO CAIXA* |  | SINAPI | H | 0,379207 | 0,55 |  | 0,21
00037372 | EXAMES (ENCARGOS COMPLEMENTARES) *COLETADO CAIXA* |  | SINAPI | H | 0,379207 | 0,18 |  | 0,07
00037373 | SEGURO (ENCARGOS COMPLEMENTARES) *COLETADO CAIXA* |  | SINAPI | H | 0,379207 | 0,04 |  | 0,02
[6 empty] | Total: |  | 1,33
MAO DE OBRA
00006111 | SERVENTE |  | SINAPI | H | 0,379207 | 8,80 |  | 3,34
[6 empty] | Total: |  | 3,34
MATERIAL
00000010 | BALDE PLASTICO CAPACIDADE *10* L |  | SINAPI | UN | 0,001192 | 5,52 |  | 0,01
00000012 | ESCOVA DE ACO, COM CABO, *4 X 15* FILEIRAS DE CERDAS |  | SINAPI | UN | 0,001192 | 5,40 |  | 0,01
00002709 | !EM PROCESSO DE DESATIVACAO! ENXADA ESTREITA DE *240 X 230* MM, SEM CABO |  | SINAPI | UN | 0,001192 | 19,42 |  | 0,02
00002711 | CARRO-DE-MAO CACAMBA METALICA E PNEU MACICO |  | SINAPI | UN | 0,001192 | 114,01 |  | 0,14
00012892 | LUVA RASPA DE COURO, CANO CURTO (PUNHO *7* CM) |  | SINAPI | PAR | 0,001498 | 8,62 |  | 0,01
00012893 | BOTA DE SEGURANCA COM BIQUEIRA DE ACO E COLARINHO ACOLCHOADO |  | SINAPI | PAR | 0,001498 | 45,98 |  | 0,07
00012894 | CAPA PARA CHUVA EM PVC COM FORRO DE POLIESTER, COM CAPUZ (AMARELA OU AZUL) |  | SINAPI | UN | 0,001498 | 12,45 |  | 0,02
00012895 | CAPACETE DE SEGURANCA ABA FRONTAL COM SUSPENSAO DE POLIETILENO, SEMJUGULAR (CLASSE B) |  | SINAPI | UN | 0,001498 | 9,58 |  | 0,01
00036142 | PROTETOR AUDITIVO TIPO PLUG DE INSERCAO COM CORDAO, ATENUACAO SUPERIOR A 15DB |  | SINAPI | UN | 0,001498 | 1,43 |  | 0,00
00036144 | RESPIRADOR DESCARTAVEL SEM VALVULA DE EXALACAO, PFF 1 |  | SINAPI | UN | 0,001498 | 1,07 |  | 0,00
00036148 | CINTURAO DE SEGURANCA TIPO PARAQUEDISTA, FIVELA EM ACO, AJUSTE NOSUSPENSARIO, CINTURA E PERNAS |  | SINAPI | UN | 0,001498 | 45,98 |  | 0,07
00036152 | OCULOS DE SEGURANCA CONTRA IMPACTOS COM LENTE INCOLOR, ARMACAO NYLON, COMPROTECAO UVA E UVB |  | SINAPI | UN | 0,001498 | 3,73 |  | 0,01
00037456 | MANGUEIRA CRISTAL PARA NIVEL, LISA, PVC TRANSPARENTE, 5/16" X1 MM |  | SINAPI | M | 0,001192 | 0,65 |  | 0,00
[6 empty] | Total: |  | 0,37
[5 empty] | Valor Simples: |  |  | 3,21
[5 empty] | Valor Encargos (120.02%): |  |  | 1,82
[5 empty] | Valor com Encargos: |  |  | 5,03
[5 empty] | Valor BDI (25.0%): |  |  | 0,00
[5 empty] | Total Geral: |  |  | 5,03
4.23. | 08718 | - RECUPERAÇÃO DE ARMADURA DE AÇO COM TINTA DE ALTO TEOR DE ZINCO - NITOPRIMER ZN OU SIMILAR, ESP:2MM (m)
Aços longos - Tubos, Vergalhões, Perfis Laminados, Telas Soldadas, |  |  | Fonte | Unidade | Coeficiente | Preço |  | Total
00081 | Aço ca-50 6,3 a 12,5 mm |  | ORSE | kg | 0,798548 | 4,34 |  | 3,47
00082 | Aço ca-60 4,2 a 9,5 mm |  | ORSE | kg | 0,199637 | 4,30 |  | 0,86
04728 | Talhadeira chata 10" |  | ORSE | un | 0,000240 | 6,89 |  | 0,00
04729 | Marreta 1 kg com cabo |  | ORSE | un | 0,000080 | 15,80 |  | 0,00
[6 empty] | Total: |  | 4,33
EQUIPAMENTOS DE PROTEÇÃO INDIVIDUAL
00941 | Fardamento |  | ORSE | un | 0,001797 | 48,00 |  | 0,09
01651 | Óculos branco proteção |  | ORSE | pr | 0,000958 | 5,36 |  | 0,01
10596 | Protetor auricular |  | ORSE | un | 0,005390 | 2,80 |  | 0,02
10599 | Protetor solar fps 30 |  | ORSE | un | 0,002156 | 41,70 |  | 0,09
[6 empty] | Total: |  | 0,20
FERRAMENTAS
10585 | Arco de serra |  | ORSE | un | 0,000080 | 5,10 |  | 0,00
10586 | Torquesa |  | ORSE | un | 0,000080 | 15,62 |  | 0,00
10788 | Pá quadrada |  | ORSE | un | 0,000160 | 17,29 |  | 0,00
[6 empty] | Total: |  | 0,00
Materiais - SINAPI
02711 | Carro-de-mao cacamba metalica e pneu macico |  | ORSE | un | 0,000160 | 91,00 |  | 0,01
12892 | Luva raspa de couro, cano curto (punho *7* cm) |  | ORSE | par | 0,002755 | 7,20 |  | 0,02
12893 | Bota de seguranca com biqueira de aco e colarinho acolchoado |  | ORSE | par | 0,000958 | 38,40 |  | 0,04
12894 | Capa para chuva em pvc com forro de poliester, com capuz (amarela ou azul) |  | ORSE | un | 0,000240 | 10,40 |  | 0,00
12895 | Capacete de seguranca aba frontal com suspensao de polietileno, sem jugular (classe b) |  | ORSE | un | 0,000719 | 8,00 |  | 0,01
[6 empty] | Total: |  | 0,08
Mão-de-obra - SINAPI
00378 | Armador |  | ORSE | h | 0,399274 | 10,17 |  | 4,06
06111 | Servente |  | ORSE | h | 0,798548 | 6,87 |  | 5,49
[6 empty] | Total: |  | 9,55
Outros
04480 | Tinta com alto teor de zinco - Nitoprimer ZN ou similar |  | ORSE | kg | 0,006388 | 91,01 |  | 0,58
[6 empty] | Total: |  | 0,58
REFEIÇÕES E TRANSPORTES
00158 | Almoço (Participação do empregador) |  | ORSE | un | 0,121938 | 4,50 |  | 0,55
02378 | Vale transporte |  | ORSE | un | 0,101256 | 3,10 |  | 0,31
10492 | Cesta Básica |  | ORSE | un | 0,005390 | 80,00 |  | 0,43
[6 empty] | Total: |  | 1,29
Temporários
10362 | Seguro de vida e acidente em grupo |  | ORSE | un | 0,005390 | 5,65 |  | 0,03
10517 | Exames admissionais/demissionais (checkup) |  | ORSE | cj | 0,000479 | 197,00 |  | 0,09
10761 | Refeição - café da manhã ( café com leite e dois pães com manteiga) |  | ORSE | un | 0,121938 | 2,50 |  | 0,30
[6 empty] | Total: |  | 0,43
[5 empty] | Valor Simples: |  |  | 12,02
[5 empty] | Valor Encargos (86.55%): |  |  | 4,42
[5 empty] | Valor com Encargos: |  |  | 16,44
[5 empty] | Valor BDI (25.0%): |  |  | 0,00
[5 empty] | Total Geral: |  |  | 16,44
4.24. | 83730 | - REPARO ESTRUTURAL DE ESTRUTURAS DE CONCRETO COM ARGAMASSA POLIMERICA DE ALTO DESEMPENHO, E=2 CM (M2)
GERAL |  |  | Fonte | Unidade | Coeficiente | Preço |  | Total
00037370 | ALIMENTACAO (ENCARGOS COMPLEMENTARES) *COLETADO CAIXA* |  | SINAPI | H | 1,456842 | 2,73 |  | 3,98
00037371 | TRANSPORTE (ENCARGOS COMPLEMENTARES) *COLETADO CAIXA* |  | SINAPI | H | 1,456842 | 0,55 |  | 0,80
00037372 | EXAMES (ENCARGOS COMPLEMENTARES) *COLETADO CAIXA* |  | SINAPI | H | 1,456842 | 0,18 |  | 0,26
00037373 | SEGURO (ENCARGOS COMPLEMENTARES) *COLETADO CAIXA* |  | SINAPI | H | 1,456842 | 0,04 |  | 0,06
[6 empty] | Total: |  | 5,10
MAO DE OBRA
00000242 | AJUDANTE ESPECIALIZADO |  | SINAPI | H | 0,728421 | 9,57 |  | 6,97
00012873 | IMPERMEABILIZADOR |  | SINAPI | H | 0,728421 | 14,57 |  | 10,61
[6 empty] | Total: |  | 17,58
MATERIAL
00000010 | BALDE PLASTICO CAPACIDADE *10* L |  | SINAPI | UN | 0,004578 | 5,52 |  | 0,03
00000012 | ESCOVA DE ACO, COM CABO, *4 X 15* FILEIRAS DE CERDAS |  | SINAPI | UN | 0,004578 | 5,40 |  | 0,02
00000130 | ARGAMASSA POLIMERICA DE REPARO ESTRUTURAL, BICOMPONENTE |  | SINAPI | KG | 40,791576 | 3,10 |  | 126,45
00002709 | !EM PROCESSO DE DESATIVACAO! ENXADA ESTREITA DE *240 X 230* MM, SEM CABO |  | SINAPI | UN | 0,004578 | 19,42 |  | 0,09
00002711 | CARRO-DE-MAO CACAMBA METALICA E PNEU MACICO |  | SINAPI | UN | 0,004578 | 114,01 |  | 0,52
00012892 | LUVA RASPA DE COURO, CANO CURTO (PUNHO *7* CM) |  | SINAPI | PAR | 0,005755 | 8,62 |  | 0,05
00012893 | BOTA DE SEGURANCA COM BIQUEIRA DE ACO E COLARINHO ACOLCHOADO |  | SINAPI | PAR | 0,005755 | 45,98 |  | 0,26
00012894 | CAPA PARA CHUVA EM PVC COM FORRO DE POLIESTER, COM CAPUZ (AMARELA OU AZUL) |  | SINAPI | UN | 0,005755 | 12,45 |  | 0,07
00012895 | CAPACETE DE SEGURANCA ABA FRONTAL COM SUSPENSAO DE POLIETILENO, SEMJUGULAR (CLASSE B) |  | SINAPI | UN | 0,005755 | 9,58 |  | 0,06
00036142 | PROTETOR AUDITIVO TIPO PLUG DE INSERCAO COM CORDAO, ATENUACAO SUPERIOR A 15DB |  | SINAPI | UN | 0,005755 | 1,43 |  | 0,01
00036144 | RESPIRADOR DESCARTAVEL SEM VALVULA DE EXALACAO, PFF 1 |  | SINAPI | UN | 0,005755 | 1,07 |  | 0,01
00036148 | CINTURAO DE SEGURANCA TIPO PARAQUEDISTA, FIVELA EM ACO, AJUSTE NOSUSPENSARIO, CINTURA E PERNAS |  | SINAPI | UN | 0,005755 | 45,98 |  | 0,26
00036152 | OCULOS DE SEGURANCA CONTRA IMPACTOS COM LENTE INCOLOR, ARMACAO NYLON, COMPROTECAO UVA E UVB |  | SINAPI | UN | 0,005755 | 3,73 |  | 0,02
00037456 | MANGUEIRA CRISTAL PARA NIVEL, LISA, PVC TRANSPARENTE, 5/16" X1 MM |  | SINAPI | M | 0,004578 | 0,65 |  | 0,00
[6 empty] | Total: |  | 127,86
[5 empty] | Valor Simples: |  |  | 140,95
[5 empty] | Valor Encargos (120.02%): |  |  | 9,60
[5 empty] | Valor com Encargos: |  |  | 150,55
[5 empty] | Valor BDI (25.0%): |  |  | 0,00
[5 empty] | Total Geral: |  |  | 150,55
4.25. | 04928 | - FORMA PARA RECUPERAÇÃO DE CONCRETO COM CHAPAS PLASTIFICADAS INCLUSIVE ESCORAMENTO (m²)
ALUGUÉIS |  |  | Fonte | Unidade | Coeficiente | Preço |  | Total
04183 | Aluguel de serra circular p/ cerâmica ou marmore |  | ORSE | dia | 0,020000 | 5,66 |  | 0,11
[6 empty] | Total: |  | 0,11
Aços longos - Tubos, Vergalhões, Perfis Laminados, Telas Soldadas,
04728 | Talhadeira chata 10" |  | ORSE | un | 0,000636 | 6,89 |  | 0,00
04729 | Marreta 1 kg com cabo |  | ORSE | un | 0,000212 | 15,80 |  | 0,00
11244 | Martelo com unha |  | ORSE | un | 0,000448 | 20,28 |  | 0,01
[6 empty] | Total: |  | 0,02
Chapas
00628 | Compensado plastificado 14mm |  | ORSE | m2 | 1,400000 | 29,11 |  | 40,75
[6 empty] | Total: |  | 40,75
EQUIPAMENTOS DE APOIO À OBRA
11248 | Furadeira eletrica profissional |  | ORSE | un | 0,000224 | 239,44 |  | 0,05
11249 | Serra circular eletrica portatil |  | ORSE | un | 0,000224 | 386,00 |  | 0,09
[6 empty] | Total: |  | 0,14
EQUIPAMENTOS DE PROTEÇÃO INDIVIDUAL
00941 | Fardamento |  | ORSE | un | 0,006540 | 48,00 |  | 0,31
01651 | Óculos branco proteção |  | ORSE | pr | 0,003264 | 5,36 |  | 0,02
10596 | Protetor auricular |  | ORSE | un | 0,019620 | 2,80 |  | 0,05
10599 | Protetor solar fps 30 |  | ORSE | un | 0,007848 | 41,70 |  | 0,33
[6 empty] | Total: |  | 0,71
FERRAMENTAS
10577 | Serrote 40cm |  | ORSE | un | 0,000224 | 29,79 |  | 0,01
10578 | Formão grande |  | ORSE | un | 0,000448 | 13,00 |  | 0,01
10579 | Chave de fenda chata 30 cm |  | ORSE | un | 0,000448 | 12,99 |  | 0,01
10788 | Pá quadrada |  | ORSE | un | 0,000424 | 17,29 |  | 0,01
[6 empty] | Total: |  | 0,03
Materiais - SINAPI
02711 | Carro-de-mao cacamba metalica e pneu macico |  | ORSE | un | 0,000424 | 91,00 |  | 0,04
05061 | Prego polido com cabeca 18 x 27 |  | ORSE | kg | 0,020000 | 7,50 |  | 0,15
12892 | Luva raspa de couro, cano curto (punho *7* cm) |  | ORSE | par | 0,010028 | 7,20 |  | 0,07
12893 | Bota de seguranca com biqueira de aco e colarinho acolchoado |  | ORSE | par | 0,003264 | 38,40 |  | 0,13
12894 | Capa para chuva em pvc com forro de poliester, com capuz (amarela ou azul) |  | ORSE | un | 0,000872 | 10,40 |  | 0,01
12895 | Capacete de seguranca aba frontal com suspensao de polietileno, sem jugular (classe b) |  | ORSE | un | 0,002616 | 8,00 |  | 0,02
[6 empty] | Total: |  | 0,42
Mão-de-obra - SINAPI
01213 | Carpinteiro de formas |  | ORSE | h | 2,240000 | 10,17 |  | 22,78
06111 | Servente |  | ORSE | h | 2,120000 | 6,87 |  | 14,56
[6 empty] | Total: |  | 37,35
Peças, Ripões etc
01560 | Faixa de madeira de lei (muiracatiara) aparelhada 10 x 2,5cm (0,0025 m³/m) |  | ORSE | m | 5,500000 | 9,99 |  | 54,94
[6 empty] | Total: |  | 54,94
REFEIÇÕES E TRANSPORTES
00158 | Almoço (Participação do empregador) |  | ORSE | un | 0,443848 | 4,50 |  | 2,00
02378 | Vale transporte |  | ORSE | un | 0,345988 | 3,10 |  | 1,07
10492 | Cesta Básica |  | ORSE | un | 0,019620 | 80,00 |  | 1,57
[6 empty] | Total: |  | 4,64
Temporários
10362 | Seguro de vida e acidente em grupo |  | ORSE | un | 0,019620 | 5,65 |  | 0,11
10517 | Exames admissionais/demissionais (checkup) |  | ORSE | cj | 0,001744 | 197,00 |  | 0,34
10761 | Refeição - café da manhã ( café com leite e dois pães com manteiga) |  | ORSE | un | 0,443848 | 2,50 |  | 1,11
[6 empty] | Total: |  | 1,56
[5 empty] | Valor Simples: |  |  | 123,35
[5 empty] | Valor Encargos (86.55%): |  |  | 17,29
[5 empty] | Valor com Encargos: |  |  | 140,64
[5 empty] | Valor BDI (25.0%): |  |  | 0,00
[5 empty] | Total Geral: |  |  | 140,64
4.26. | 84100 | - ARGAMASSA GROUT CIMENTO/CAL/AREIA/PEDRISCO 1:0,1:3:2 - PREPARO MANUAL (M3)
GERAL |  |  | Fonte | Unidade | Coeficiente | Preço |  | Total
00037370 | ALIMENTACAO (ENCARGOS COMPLEMENTARES) *COLETADO CAIXA* |  | SINAPI | H | 22,459132 | 2,73 |  | 61,31
00037371 | TRANSPORTE (ENCARGOS COMPLEMENTARES) *COLETADO CAIXA* |  | SINAPI | H | 22,459132 | 0,55 |  | 12,35
00037372 | EXAMES (ENCARGOS COMPLEMENTARES) *COLETADO CAIXA* |  | SINAPI | H | 22,459132 | 0,18 |  | 4,04
00037373 | SEGURO (ENCARGOS COMPLEMENTARES) *COLETADO CAIXA* |  | SINAPI | H | 22,459132 | 0,04 |  | 0,90
[6 empty] | Total: |  | 78,61
MAO DE OBRA
00004750 | PEDREIRO |  | SINAPI | H | 4,882420 | 13,86 |  | 67,67
00006111 | SERVENTE |  | SINAPI | H | 17,576712 | 8,80 |  | 154,68
[6 empty] | Total: |  | 222,35
MATERIAL
00000010 | BALDE PLASTICO CAPACIDADE *10* L |  | SINAPI | UN | 0,070578 | 5,52 |  | 0,39
00000012 | ESCOVA DE ACO, COM CABO, *4 X 15* FILEIRAS DE CERDAS |  | SINAPI | UN | 0,070578 | 5,40 |  | 0,38
00000370 | AREIA MEDIA - POSTO JAZIDA/FORNECEDOR (SEM FRETE) |  | SINAPI | M3 | 0,668892 | 68,00 |  | 45,48
00001106 | CAL HIDRATADA CH-I PARA ARGAMASSAS |  | SINAPI | KG | 14,647260 | 0,90 |  | 13,18
00001379 | CIMENTO PORTLAND COMPOSTO CP II-32 |  | SINAPI | KG | 290,015748 | 0,56 |  | 162,41
00002709 | !EM PROCESSO DE DESATIVACAO! ENXADA ESTREITA DE *240 X 230* MM, SEM CABO |  | SINAPI | UN | 0,070578 | 19,42 |  | 1,37
00002711 | CARRO-DE-MAO CACAMBA METALICA E PNEU MACICO |  | SINAPI | UN | 0,070578 | 114,01 |  | 8,05
00004720 | PEDRA BRITADA N. 0, OU PEDRISCO (4,8 A 9,5 MM) POSTO PEDREIRA/FORNECEDOR, SEMFRETE |  | SINAPI | M3 | 0,446253 | 72,17 |  | 32,21
00012892 | LUVA RASPA DE COURO, CANO CURTO (PUNHO *7* CM) |  | SINAPI | PAR | 0,088723 | 8,62 |  | 0,76
00012893 | BOTA DE SEGURANCA COM BIQUEIRA DE ACO E COLARINHO ACOLCHOADO |  | SINAPI | PAR | 0,088723 | 45,98 |  | 4,08
00012894 | CAPA PARA CHUVA EM PVC COM FORRO DE POLIESTER, COM CAPUZ (AMARELA OU AZUL) |  | SINAPI | UN | 0,088723 | 12,45 |  | 1,10
00012895 | CAPACETE DE SEGURANCA ABA FRONTAL COM SUSPENSAO DE POLIETILENO, SEMJUGULAR (CLASSE B) |  | SINAPI | UN | 0,088723 | 9,58 |  | 0,85
00036142 | PROTETOR AUDITIVO TIPO PLUG DE INSERCAO COM CORDAO, ATENUACAO SUPERIOR A 15DB |  | SINAPI | UN | 0,088723 | 1,43 |  | 0,13
00036144 | RESPIRADOR DESCARTAVEL SEM VALVULA DE EXALACAO, PFF 1 |  | SINAPI | UN | 0,088723 | 1,07 |  | 0,09
00036148 | CINTURAO DE SEGURANCA TIPO PARAQUEDISTA, FIVELA EM ACO, AJUSTE NOSUSPENSARIO, CINTURA E PERNAS |  | SINAPI | UN | 0,088723 | 45,98 |  | 4,08
00036152 | OCULOS DE SEGURANCA CONTRA IMPACTOS COM LENTE INCOLOR, ARMACAO NYLON, COMPROTECAO UVA E UVB |  | SINAPI | UN | 0,088723 | 3,73 |  | 0,33
00037456 | MANGUEIRA CRISTAL PARA NIVEL, LISA, PVC TRANSPARENTE, 5/16" X1 MM |  | SINAPI | M | 0,070578 | 0,65 |  | 0,05
[6 empty] | Total: |  | 274,95
[5 empty] | Valor Simples: |  |  | 454,52
[5 empty] | Valor Encargos (120.02%): |  |  | 121,28
[5 empty] | Valor com Encargos: |  |  | 575,80
[5 empty] | Valor BDI (25.0%): |  |  | 0,00
[5 empty] | Total Geral: |  |  | 575,80
4.27. | 89580 | - TUBO PVC, SÉRIE R, ÁGUA PLUVIAL, DN 150 MM, FORNECIDO E INSTALADO (M)
GERAL |  |  | Fonte | Unidade | Coeficiente | Preço |  | Total
00037370 | ALIMENTACAO (ENCARGOS COMPLEMENTARES) *COLETADO CAIXA* |  | SINAPI | H | 0,359808 | 2,73 |  | 0,98
00037371 | TRANSPORTE (ENCARGOS COMPLEMENTARES) *COLETADO CAIXA* |  | SINAPI | H | 0,359808 | 0,55 |  | 0,20
00037372 | EXAMES (ENCARGOS COMPLEMENTARES) *COLETADO CAIXA* |  | SINAPI | H | 0,359808 | 0,18 |  | 0,06
00037373 | SEGURO (ENCARGOS COMPLEMENTARES) *COLETADO CAIXA* |  | SINAPI | H | 0,359808 | 0,04 |  | 0,01
[6 empty] | Total: |  | 1,26
MAO DE OBRA
00000246 | AUXILIAR DE ENCANADOR OU BOMBEIRO HIDRAULICO |  | SINAPI | H | 0,179904 | 10,41 |  | 1,87
00002696 | ENCANADOR OU BOMBEIRO HIDRAULICO |  | SINAPI | H | 0,179904 | 13,86 |  | 2,49
[6 empty] | Total: |  | 4,37
MATERIAL
00000010 | BALDE PLASTICO CAPACIDADE *10* L |  | SINAPI | UN | 0,001131 | 5,52 |  | 0,01
00000012 | ESCOVA DE ACO, COM CABO, *4 X 15* FILEIRAS DE CERDAS |  | SINAPI | UN | 0,001131 | 5,40 |  | 0,01
00000122 | ADESIVO PLASTICO PARA PVC, FRASCO COM 850 GR |  | SINAPI | UN | 0,006197 | 45,43 |  | 0,28
00002709 | !EM PROCESSO DE DESATIVACAO! ENXADA ESTREITA DE *240 X 230* MM, SEM CABO |  | SINAPI | UN | 0,001131 | 19,42 |  | 0,02
00002711 | CARRO-DE-MAO CACAMBA METALICA E PNEU MACICO |  | SINAPI | UN | 0,001131 | 114,01 |  | 0,13
00003767 | LIXA EM FOLHA PARA PAREDE OU MADEIRA, NUMERO 120 (COR VERMELHA) |  | SINAPI | UN | 0,036980 | 0,73 |  | 0,03
00012892 | LUVA RASPA DE COURO, CANO CURTO (PUNHO *7* CM) |  | SINAPI | PAR | 0,001421 | 8,62 |  | 0,01
00012893 | BOTA DE SEGURANCA COM BIQUEIRA DE ACO E COLARINHO ACOLCHOADO |  | SINAPI | PAR | 0,001421 | 45,98 |  | 0,07
00012894 | CAPA PARA CHUVA EM PVC COM FORRO DE POLIESTER, COM CAPUZ (AMARELA OU AZUL) |  | SINAPI | UN | 0,001421 | 12,45 |  | 0,02
00012895 | CAPACETE DE SEGURANCA ABA FRONTAL COM SUSPENSAO DE POLIETILENO, SEMJUGULAR (CLASSE B) |  | SINAPI | UN | 0,001421 | 9,58 |  | 0,01
00020073 | TUBO PVC, PL, SERIE R, DN 150 MM, PARA ESGOTO OU AGUAS PLUVIAIS PREDIAL (NBR 5688) |  | SINAPI | M | 1,039446 | 29,67 |  | 30,84
00020083 | SOLUCAO LIMPADORA PARA PVC, FRASCO COM 1000 CM3 |  | SINAPI | UN | 0,010195 | 39,46 |  | 0,40
00036142 | PROTETOR AUDITIVO TIPO PLUG DE INSERCAO COM CORDAO, ATENUACAO SUPERIOR A 15DB |  | SINAPI | UN | 0,001421 | 1,43 |  | 0,00
00036144 | RESPIRADOR DESCARTAVEL SEM VALVULA DE EXALACAO, PFF 1 |  | SINAPI | UN | 0,001421 | 1,07 |  | 0,00
00036148 | CINTURAO DE SEGURANCA TIPO PARAQUEDISTA, FIVELA EM ACO, AJUSTE NOSUSPENSARIO, CINTURA E PERNAS |  | SINAPI | UN | 0,001421 | 45,98 |  | 0,07
00036152 | OCULOS DE SEGURANCA CONTRA IMPACTOS COM LENTE INCOLOR, ARMACAO NYLON, COMPROTECAO UVA E UVB |  | SINAPI | UN | 0,001421 | 3,73 |  | 0,01
00037456 | MANGUEIRA CRISTAL PARA NIVEL, LISA, PVC TRANSPARENTE, 5/16" X1 MM |  | SINAPI | M | 0,001131 | 0,65 |  | 0,00
[6 empty] | Total: |  | 31,90
[5 empty] | Valor Simples: |  |  | 35,14
[5 empty] | Valor Encargos (120.02%): |  |  | 2,38
[5 empty] | Valor com Encargos: |  |  | 37,52
[5 empty] | Valor BDI (25.0%): |  |  | 0,00
[5 empty] | Total Geral: |  |  | 37,52
4.28. | 89701 | - TÊ, PVC, SERIE R, ÁGUA PLUVIAL, DN 150 X 150 MM, JUNTA ELÁSTICA, FORNECIMENTO E INSTALAÇÃO (UN)
GERAL |  |  | Fonte | Unidade | Coeficiente | Preço |  | Total
00037370 | ALIMENTACAO (ENCARGOS COMPLEMENTARES) *COLETADO CAIXA* |  | SINAPI | H | 0,446856 | 2,73 |  | 1,22
00037371 | TRANSPORTE (ENCARGOS COMPLEMENTARES) *COLETADO CAIXA* |  | SINAPI | H | 0,446856 | 0,55 |  | 0,25
00037372 | EXAMES (ENCARGOS COMPLEMENTARES) *COLETADO CAIXA* |  | SINAPI | H | 0,446856 | 0,18 |  | 0,08
00037373 | SEGURO (ENCARGOS COMPLEMENTARES) *COLETADO CAIXA* |  | SINAPI | H | 0,446856 | 0,04 |  | 0,02
[6 empty] | Total: |  | 1,56
MAO DE OBRA
00000246 | AUXILIAR DE ENCANADOR OU BOMBEIRO HIDRAULICO |  | SINAPI | H | 0,223428 | 10,41 |  | 2,33
00002696 | ENCANADOR OU BOMBEIRO HIDRAULICO |  | SINAPI | H | 0,223428 | 13,86 |  | 3,10
[6 empty] | Total: |  | 5,42
MATERIAL
00000010 | BALDE PLASTICO CAPACIDADE *10* L |  | SINAPI | UN | 0,001404 | 5,52 |  | 0,01
00000012 | ESCOVA DE ACO, COM CABO, *4 X 15* FILEIRAS DE CERDAS |  | SINAPI | UN | 0,001404 | 5,40 |  | 0,01
00000301 | ANEL BORRACHA PARA TUBO ESGOTO PREDIAL, DN 100 MM (NBR 5688) |  | SINAPI | UN | 1,942854 | 1,12 |  | 2,18
00002709 | !EM PROCESSO DE DESATIVACAO! ENXADA ESTREITA DE *240 X 230* MM, SEM CABO |  | SINAPI | UN | 0,001404 | 19,42 |  | 0,03
00002711 | CARRO-DE-MAO CACAMBA METALICA E PNEU MACICO |  | SINAPI | UN | 0,001404 | 114,01 |  | 0,16
00012892 | LUVA RASPA DE COURO, CANO CURTO (PUNHO *7* CM) |  | SINAPI | PAR | 0,001765 | 8,62 |  | 0,02
00012893 | BOTA DE SEGURANCA COM BIQUEIRA DE ACO E COLARINHO ACOLCHOADO |  | SINAPI | PAR | 0,001765 | 45,98 |  | 0,08
00012894 | CAPA PARA CHUVA EM PVC COM FORRO DE POLIESTER, COM CAPUZ (AMARELA OU AZUL) |  | SINAPI | UN | 0,001765 | 12,45 |  | 0,02
00012895 | CAPACETE DE SEGURANCA ABA FRONTAL COM SUSPENSAO DE POLIETILENO, SEMJUGULAR (CLASSE B) |  | SINAPI | UN | 0,001765 | 9,58 |  | 0,02
00020078 | PASTA LUBRIFICANTE PARA USO EM TUBOS DE PVC COM ANEL DE BORRACHA (POTE DE400* G) |  | SINAPI | UN | 0,136000 | 16,63 |  | 2,26
00020181 | TE PVC SERIE R P/ ESG PREDIAL 150 X 150MM |  | SINAPI | UN | 0,971427 | 78,21 |  | 75,98
00036142 | PROTETOR AUDITIVO TIPO PLUG DE INSERCAO COM CORDAO, ATENUACAO SUPERIOR A 15DB |  | SINAPI | UN | 0,001765 | 1,43 |  | 0,00
00036144 | RESPIRADOR DESCARTAVEL SEM VALVULA DE EXALACAO, PFF 1 |  | SINAPI | UN | 0,001765 | 1,07 |  | 0,00
00036148 | CINTURAO DE SEGURANCA TIPO PARAQUEDISTA, FIVELA EM ACO, AJUSTE NOSUSPENSARIO, CINTURA E PERNAS |  | SINAPI | UN | 0,001765 | 45,98 |  | 0,08
00036152 | OCULOS DE SEGURANCA CONTRA IMPACTOS COM LENTE INCOLOR, ARMACAO NYLON, COMPROTECAO UVA E UVB |  | SINAPI | UN | 0,001765 | 3,73 |  | 0,01
00037456 | MANGUEIRA CRISTAL PARA NIVEL, LISA, PVC TRANSPARENTE, 5/16" X1 MM |  | SINAPI | M | 0,001404 | 0,65 |  | 0,00
[6 empty] | Total: |  | 80,84
[5 empty] | Valor Simples: |  |  | 84,87
[5 empty] | Valor Encargos (120.02%): |  |  | 2,96
[5 empty] | Valor com Encargos: |  |  | 87,83
[5 empty] | Valor BDI (25.0%): |  |  | 0,00
[5 empty] | Total Geral: |  |  | 87,83
4.29. | COMP-10024 | -10024 - FORNECIMENTO E INSTALAÇÃO DE CALHA DE PISO NORMAL DN 130 INCLUSIVE CONEXÕES LINHA TIGRE OU SIMILAR CONFORME PROJETO (UND)
GERAL |  |  | Fonte | Unidade | Coeficiente | Preço |  | Total
00037370 | ALIMENTACAO (ENCARGOS COMPLEMENTARES) *COLETADO CAIXA* |  | SINAPI | H | 165,000000 | 2,73 |  | 450,45
00037371 | TRANSPORTE (ENCARGOS COMPLEMENTARES) *COLETADO CAIXA* |  | SINAPI | H | 165,000000 | 0,55 |  | 90,75
00037372 | EXAMES (ENCARGOS COMPLEMENTARES) *COLETADO CAIXA* |  | SINAPI | H | 165,000000 | 0,18 |  | 29,70
00037373 | SEGURO (ENCARGOS COMPLEMENTARES) *COLETADO CAIXA* |  | SINAPI | H | 165,000000 | 0,04 |  | 6,60
[6 empty] | Total: |  | 577,50
MAO DE OBRA
00004750 | PEDREIRO |  | SINAPI | H | 55,000000 | 13,86 |  | 762,30
00006111 | SERVENTE |  | SINAPI | H | 110,000000 | 8,80 |  | 968,00
[6 empty] | Total: |  | 1.730,30
MATERIAL
00000010 | BALDE PLASTICO CAPACIDADE *10* L |  | SINAPI | UN | 0,518512 | 5,52 |  | 2,86
00000012 | ESCOVA DE ACO, COM CABO, *4 X 15* FILEIRAS DE CERDAS |  | SINAPI | UN | 0,518512 | 5,40 |  | 2,80
00002709 | !EM PROCESSO DE DESATIVACAO! ENXADA ESTREITA DE *240 X 230* MM, SEM CABO |  | SINAPI | UN | 0,518512 | 19,42 |  | 10,07
00002711 | CARRO-DE-MAO CACAMBA METALICA E PNEU MACICO |  | SINAPI | UN | 0,518512 | 114,01 |  | 59,12
00012892 | LUVA RASPA DE COURO, CANO CURTO (PUNHO *7* CM) |  | SINAPI | PAR | 0,651816 | 8,62 |  | 5,62
00012893 | BOTA DE SEGURANCA COM BIQUEIRA DE ACO E COLARINHO ACOLCHOADO |  | SINAPI | PAR | 0,651816 | 45,98 |  | 29,97
00012894 | CAPA PARA CHUVA EM PVC COM FORRO DE POLIESTER, COM CAPUZ (AMARELA OU AZUL) |  | SINAPI | UN | 0,651816 | 12,45 |  | 8,12
00012895 | CAPACETE DE SEGURANCA ABA FRONTAL COM SUSPENSAO DE POLIETILENO, SEMJUGULAR (CLASSE B) |  | SINAPI | UN | 0,651816 | 9,58 |  | 6,24
00036142 | PROTETOR AUDITIVO TIPO PLUG DE INSERCAO COM CORDAO, ATENUACAO SUPERIOR A 15DB |  | SINAPI | UN | 0,651816 | 1,43 |  | 0,93
00036144 | RESPIRADOR DESCARTAVEL SEM VALVULA DE EXALACAO, PFF 1 |  | SINAPI | UN | 0,651816 | 1,07 |  | 0,70
00036148 | CINTURAO DE SEGURANCA TIPO PARAQUEDISTA, FIVELA EM ACO, AJUSTE NOSUSPENSARIO, CINTURA E PERNAS |  | SINAPI | UN | 0,651816 | 45,98 |  | 29,97
00036152 | OCULOS DE SEGURANCA CONTRA IMPACTOS COM LENTE INCOLOR, ARMACAO NYLON, COMPROTECAO UVA E UVB |  | SINAPI | UN | 0,651816 | 3,73 |  | 2,43
00037456 | MANGUEIRA CRISTAL PARA NIVEL, LISA, PVC TRANSPARENTE, 5/16" X1 MM |  | SINAPI | M | 0,518512 | 0,65 |  | 0,34
INS-44 | CABECEIRA PARA CALHA DE PISO DN 130 |  | CEC.COM.BR | UND | 2,000000 | 29,90 |  | 59,80
INS-45 | CALHA DE PISO DN 130 |  | CEC.COM.BR | M | 77,000000 | 51,96 |  | 4.000,92
INS-46 | ESQUADRO DE 90 G DN 130 |  | CEC.COM.BR | UND | 4,000000 | 49,90 |  | 199,60
INS-47 | EMENDA PARA CALHA DN 130 |  | CEC.COM.BR | UND | 32,000000 | 15,95 |  | 510,40
[6 empty] | Total: |  | 4.929,88
[5 empty] | Valor Simples: |  |  | 6.293,04
[5 empty] | Valor Encargos (120.02%): |  |  | 943,88
[5 empty] | Valor com Encargos: |  |  | 7.236,92
[5 empty] | Valor BDI (25.0%): |  |  | 0,00
[5 empty] | Total Geral: |  |  | 7.236,92
4.30. | 07648 | - GRADE DE FERRO COM QUADRO EM VERGALHÃO DE FERRO DE 1/2, VERGALHÃO DE FERRO DE 1/2 NA VERTICAL E BARRA DE FERRO CHATA DE 1 X 3/16 NA HORIZONTAL (m2)
Aços longos - Tubos, Vergalhões, Perfis Laminados, Telas Soldadas, |  |  | Fonte | Unidade | Coeficiente | Preço |  | Total
04728 | Talhadeira chata 10" |  | ORSE | un | 0,000459 | 6,89 |  | 0,00
04729 | Marreta 1 kg com cabo |  | ORSE | un | 0,000153 | 15,80 |  | 0,00
11243 | Martelo sem unha |  | ORSE | un | 0,000150 | 16,07 |  | 0,00
11264 | Marreta de 1/2 kg com cabo |  | ORSE | un | 0,000300 | 9,95 |  | 0,00
[6 empty] | Total: |  | 0,01
BORRACHA
11265 | Martelo de borracha com cabo |  | ORSE | un | 0,000600 | 14,90 |  | 0,01
[6 empty] | Total: |  | 0,01
EQUIPAMENTOS DE PROTEÇÃO INDIVIDUAL
00941 | Fardamento |  | ORSE | un | 0,004544 | 48,00 |  | 0,22
01651 | Óculos branco proteção |  | ORSE | pr | 0,002424 | 5,36 |  | 0,01
10596 | Protetor auricular |  | ORSE | un | 0,013633 | 2,80 |  | 0,04
10599 | Protetor solar fps 30 |  | ORSE | un | 0,005453 | 41,70 |  | 0,23
[6 empty] | Total: |  | 0,50
FERRAMENTAS
04174 | Desempenadeira de aço lisa, cabo madeira, ref:143, Atlas ou similar |  | ORSE | un | 0,000749 | 9,90 |  | 0,01
04722 | Colher de pedreiro |  | ORSE | un | 0,000600 | 9,45 |  | 0,01
10788 | Pá quadrada |  | ORSE | un | 0,000306 | 17,29 |  | 0,01
10789 | Nível de bolha de madeira |  | ORSE | un | 0,000300 | 9,00 |  | 0,00
10790 | Prumo de face |  | ORSE | un | 0,000150 | 16,50 |  | 0,00
11245 | Desempoladeira de madeira 12x22 |  | ORSE | un | 0,001049 | 11,75 |  | 0,01
11246 | Escala métrica de bambú |  | ORSE | Un | 0,001049 | 7,50 |  | 0,01
11247 | Serra mármore |  | ORSE | un | 0,000150 | 272,97 |  | 0,04
[6 empty] | Total: |  | 0,08
FORNECIMENTO E COLOCAÇÃO DE ESQUADRIAS DE FERRO
07116 | Grade de ferro com quadro em vergalhão de ferro de 1/2", vergalhão de ferro de 1/2" na vertical e barra de ferro chata de 1 x 3/16" na horizontal |  | ORSE | m2 | 0,999214 | 170,00 |  | 169,87
[6 empty] | Total: |  | 169,87
Materiais - SINAPI
00370 | Areia media - posto jazida/fornecedor (sem frete) |  | ORSE | m3 | 0,008634 | 75,00 |  | 0,65
01379 | Cimento portland composto cp ii-32 |  | ORSE | kg | 3,614887 | 0,54 |  | 1,95
02711 | Carro-de-mao cacamba metalica e pneu macico |  | ORSE | un | 0,000306 | 91,00 |  | 0,03
12892 | Luva raspa de couro, cano curto (punho *7* cm) |  | ORSE | par | 0,006968 | 7,20 |  | 0,05
12893 | Bota de seguranca com biqueira de aco e colarinho acolchoado |  | ORSE | par | 0,002424 | 38,40 |  | 0,09
12894 | Capa para chuva em pvc com forro de poliester, com capuz (amarela ou azul) |  | ORSE | un | 0,000606 | 10,40 |  | 0,01
12895 | Capacete de seguranca aba frontal com suspensao de polietileno, sem jugular (classe b) |  | ORSE | un | 0,001818 | 8,00 |  | 0,01
[6 empty] | Total: |  | 2,79
Mão-de-obra - SINAPI
04750 | Pedreiro |  | ORSE | h | 1,498821 | 10,17 |  | 15,24
06111 | Servente |  | ORSE | h | 1,530797 | 6,87 |  | 10,52
[6 empty] | Total: |  | 25,76
REFEIÇÕES E TRANSPORTES
00158 | Almoço (Participação do empregador) |  | ORSE | un | 0,308415 | 4,50 |  | 1,39
02378 | Vale transporte |  | ORSE | un | 0,242071 | 3,10 |  | 0,75
10492 | Cesta Básica |  | ORSE | un | 0,013633 | 80,00 |  | 1,09
[6 empty] | Total: |  | 3,23
Temporários
10362 | Seguro de vida e acidente em grupo |  | ORSE | un | 0,013633 | 5,65 |  | 0,08
10517 | Exames admissionais/demissionais (checkup) |  | ORSE | cj | 0,001212 | 197,00 |  | 0,24
10761 | Refeição - café da manhã ( café com leite e dois pães com manteiga) |  | ORSE | un | 0,308415 | 2,50 |  | 0,77
[6 empty] | Total: |  | 1,09
Tubos e conexões
10282 | Regua de alumínio c/ 2,00m (para pedreiro) |  | ORSE | un | 0,000300 | 19,90 |  | 0,01
[6 empty] | Total: |  | 0,01
[5 empty] | Valor Simples: |  |  | 191,38
[5 empty] | Valor Encargos (86.55%): |  |  | 11,94
[5 empty] | Valor com Encargos: |  |  | 203,32
[5 empty] | Valor BDI (25.0%): |  |  | 0,00
[5 empty] | Total Geral: |  |  | 203,32
4.31. | 6067 | - PINTURA ESMALTE BRILHANTE (2 DEMAOS) SOBRE SUPERFICIE METALICA, INCLUSIVE PROTECAO COM ZARCAO (1 DEMAO) (M2)
GERAL |  |  | Fonte | Unidade | Coeficiente | Preço |  | Total
00037370 | ALIMENTACAO (ENCARGOS COMPLEMENTARES) *COLETADO CAIXA* |  | SINAPI | H | 1,572914 | 2,73 |  | 4,29
00037371 | TRANSPORTE (ENCARGOS COMPLEMENTARES) *COLETADO CAIXA* |  | SINAPI | H | 1,572914 | 0,55 |  | 0,87
00037372 | EXAMES (ENCARGOS COMPLEMENTARES) *COLETADO CAIXA* |  | SINAPI | H | 1,572914 | 0,18 |  | 0,28
00037373 | SEGURO (ENCARGOS COMPLEMENTARES) *COLETADO CAIXA* |  | SINAPI | H | 1,572914 | 0,04 |  | 0,06
[6 empty] | Total: |  | 5,51
MAO DE OBRA
00004783 | PINTOR |  | SINAPI | H | 0,786457 | 13,86 |  | 10,90
00006111 | SERVENTE |  | SINAPI | H | 0,786457 | 8,80 |  | 6,92
[6 empty] | Total: |  | 17,82
MATERIAL
00000010 | BALDE PLASTICO CAPACIDADE *10* L |  | SINAPI | UN | 0,004943 | 5,52 |  | 0,03
00000012 | ESCOVA DE ACO, COM CABO, *4 X 15* FILEIRAS DE CERDAS |  | SINAPI | UN | 0,004943 | 5,40 |  | 0,03
00002709 | !EM PROCESSO DE DESATIVACAO! ENXADA ESTREITA DE *240 X 230* MM, SEM CABO |  | SINAPI | UN | 0,004943 | 19,42 |  | 0,10
00002711 | CARRO-DE-MAO CACAMBA METALICA E PNEU MACICO |  | SINAPI | UN | 0,004943 | 114,01 |  | 0,56
00003768 | LIXA EM FOLHA PARA FERRO, NUMERO 150 |  | SINAPI | UN | 0,294921 | 3,09 |  | 0,91
00005318 | SOLVENTE DILUENTE A BASE DE AGUARRAS |  | SINAPI | L | 0,029492 | 9,29 |  | 0,27
00007294 | !EM PROCESSO DE DESATIVACAO! TINTA ESMALTE SINTETICO ALTO BRILHO |  | SINAPI | GL | 0,039323 | 84,71 |  | 3,33
00007308 | !EM PROCESSO DE DESATIVACAO! FUNDO ANTICORROSIVO TIPO ZARCAO OU EQUIV |  | SINAPI | GL | 0,032736 | 79,03 |  | 2,59
00012892 | LUVA RASPA DE COURO, CANO CURTO (PUNHO *7* CM) |  | SINAPI | PAR | 0,006214 | 8,62 |  | 0,05
00012893 | BOTA DE SEGURANCA COM BIQUEIRA DE ACO E COLARINHO ACOLCHOADO |  | SINAPI | PAR | 0,006214 | 45,98 |  | 0,29
00012894 | CAPA PARA CHUVA EM PVC COM FORRO DE POLIESTER, COM CAPUZ (AMARELA OU AZUL) |  | SINAPI | UN | 0,006214 | 12,45 |  | 0,08
00012895 | CAPACETE DE SEGURANCA ABA FRONTAL COM SUSPENSAO DE POLIETILENO, SEMJUGULAR (CLASSE B) |  | SINAPI | UN | 0,006214 | 9,58 |  | 0,06
00036142 | PROTETOR AUDITIVO TIPO PLUG DE INSERCAO COM CORDAO, ATENUACAO SUPERIOR A 15DB |  | SINAPI | UN | 0,006214 | 1,43 |  | 0,01
00036144 | RESPIRADOR DESCARTAVEL SEM VALVULA DE EXALACAO, PFF 1 |  | SINAPI | UN | 0,006214 | 1,07 |  | 0,01
00036148 | CINTURAO DE SEGURANCA TIPO PARAQUEDISTA, FIVELA EM ACO, AJUSTE NOSUSPENSARIO, CINTURA E PERNAS |  | SINAPI | UN | 0,006214 | 45,98 |  | 0,29
00036152 | OCULOS DE SEGURANCA CONTRA IMPACTOS COM LENTE INCOLOR, ARMACAO NYLON, COMPROTECAO UVA E UVB |  | SINAPI | UN | 0,006214 | 3,73 |  | 0,02
00037456 | MANGUEIRA CRISTAL PARA NIVEL, LISA, PVC TRANSPARENTE, 5/16" X1 MM |  | SINAPI | M | 0,004943 | 0,65 |  | 0,00
[6 empty] | Total: |  | 8,62
[5 empty] | Valor Simples: |  |  | 22,22
[5 empty] | Valor Encargos (120.02%): |  |  | 9,72
[5 empty] | Valor com Encargos: |  |  | 31,94
[5 empty] | Valor BDI (25.0%): |  |  | 0,00
[5 empty] | Total Geral: |  |  | 31,94
4.32. | 74023/001 | - TRANSPORTE HORIZONTAL DE MATERIAIS DIVERSOS (M3)
GERAL |  |  | Fonte | Unidade | Coeficiente | Preço |  | Total
00037370 | ALIMENTACAO (ENCARGOS COMPLEMENTARES) *COLETADO CAIXA* |  | SINAPI | H | 2,365824 | 2,73 |  | 6,46
00037371 | TRANSPORTE (ENCARGOS COMPLEMENTARES) *COLETADO CAIXA* |  | SINAPI | H | 2,365824 | 0,55 |  | 1,30
00037372 | EXAMES (ENCARGOS COMPLEMENTARES) *COLETADO CAIXA* |  | SINAPI | H | 2,365824 | 0,18 |  | 0,43
00037373 | SEGURO (ENCARGOS COMPLEMENTARES) *COLETADO CAIXA* |  | SINAPI | H | 2,365824 | 0,04 |  | 0,09
[6 empty] | Total: |  | 8,28
MAO DE OBRA
00006111 | SERVENTE |  | SINAPI | H | 2,365824 | 8,80 |  | 20,82
[6 empty] | Total: |  | 20,82
MATERIAL
00000010 | BALDE PLASTICO CAPACIDADE *10* L |  | SINAPI | UN | 0,007435 | 5,52 |  | 0,04
00000012 | ESCOVA DE ACO, COM CABO, *4 X 15* FILEIRAS DE CERDAS |  | SINAPI | UN | 0,007435 | 5,40 |  | 0,04
00002709 | !EM PROCESSO DE DESATIVACAO! ENXADA ESTREITA DE *240 X 230* MM, SEM CABO |  | SINAPI | UN | 0,007435 | 19,42 |  | 0,14
00002711 | CARRO-DE-MAO CACAMBA METALICA E PNEU MACICO |  | SINAPI | UN | 0,007435 | 114,01 |  | 0,85
00012892 | LUVA RASPA DE COURO, CANO CURTO (PUNHO *7* CM) |  | SINAPI | PAR | 0,009346 | 8,62 |  | 0,08
00012893 | BOTA DE SEGURANCA COM BIQUEIRA DE ACO E COLARINHO ACOLCHOADO |  | SINAPI | PAR | 0,009346 | 45,98 |  | 0,43
00012894 | CAPA PARA CHUVA EM PVC COM FORRO DE POLIESTER, COM CAPUZ (AMARELA OU AZUL) |  | SINAPI | UN | 0,009346 | 12,45 |  | 0,12
00012895 | CAPACETE DE SEGURANCA ABA FRONTAL COM SUSPENSAO DE POLIETILENO, SEMJUGULAR (CLASSE B) |  | SINAPI | UN | 0,009346 | 9,58 |  | 0,09
00036142 | PROTETOR AUDITIVO TIPO PLUG DE INSERCAO COM CORDAO, ATENUACAO SUPERIOR A 15DB |  | SINAPI | UN | 0,009346 | 1,43 |  | 0,01
00036144 | RESPIRADOR DESCARTAVEL SEM VALVULA DE EXALACAO, PFF 1 |  | SINAPI | UN | 0,009346 | 1,07 |  | 0,01
00036148 | CINTURAO DE SEGURANCA TIPO PARAQUEDISTA, FIVELA EM ACO, AJUSTE NOSUSPENSARIO, CINTURA E PERNAS |  | SINAPI | UN | 0,009346 | 45,98 |  | 0,43
00036152 | OCULOS DE SEGURANCA CONTRA IMPACTOS COM LENTE INCOLOR, ARMACAO NYLON, COMPROTECAO UVA E UVB |  | SINAPI | UN | 0,009346 | 3,73 |  | 0,03
00037456 | MANGUEIRA CRISTAL PARA NIVEL, LISA, PVC TRANSPARENTE, 5/16" X1 MM |  | SINAPI | M | 0,007435 | 0,65 |  | 0,00
[6 empty] | Total: |  | 2,28
[5 empty] | Valor Simples: |  |  | 20,01
[5 empty] | Valor Encargos (120.02%): |  |  | 11,36
[5 empty] | Valor com Encargos: |  |  | 31,37
[5 empty] | Valor BDI (25.0%): |  |  | 0,00
[5 empty] | Total Geral: |  |  | 31,37
5.1. | 68051 | - LOCACAO ALVENARIA (M)
GERAL |  |  | Fonte | Unidade | Coeficiente | Preço |  | Total
00037370 | ALIMENTACAO (ENCARGOS COMPLEMENTARES) *COLETADO CAIXA* |  | SINAPI | H | 0,320000 | 2,73 |  | 0,87
00037371 | TRANSPORTE (ENCARGOS COMPLEMENTARES) *COLETADO CAIXA* |  | SINAPI | H | 0,320000 | 0,55 |  | 0,18
00037372 | EXAMES (ENCARGOS COMPLEMENTARES) *COLETADO CAIXA* |  | SINAPI | H | 0,320000 | 0,18 |  | 0,06
00037373 | SEGURO (ENCARGOS COMPLEMENTARES) *COLETADO CAIXA* |  | SINAPI | H | 0,320000 | 0,04 |  | 0,01
[6 empty] | Total: |  | 1,12
MAO DE OBRA
00004750 | PEDREIRO |  | SINAPI | H | 0,160000 | 13,86 |  | 2,22
00006111 | SERVENTE |  | SINAPI | H | 0,160000 | 8,80 |  | 1,41
[6 empty] | Total: |  | 3,63
MATERIAL
00000010 | BALDE PLASTICO CAPACIDADE *10* L |  | SINAPI | UN | 0,001006 | 5,52 |  | 0,01
00000012 | ESCOVA DE ACO, COM CABO, *4 X 15* FILEIRAS DE CERDAS |  | SINAPI | UN | 0,001006 | 5,40 |  | 0,01
00002709 | !EM PROCESSO DE DESATIVACAO! ENXADA ESTREITA DE *240 X 230* MM, SEM CABO |  | SINAPI | UN | 0,001006 | 19,42 |  | 0,02
00002711 | CARRO-DE-MAO CACAMBA METALICA E PNEU MACICO |  | SINAPI | UN | 0,001006 | 114,01 |  | 0,11
00012892 | LUVA RASPA DE COURO, CANO CURTO (PUNHO *7* CM) |  | SINAPI | PAR | 0,001264 | 8,62 |  | 0,01
00012893 | BOTA DE SEGURANCA COM BIQUEIRA DE ACO E COLARINHO ACOLCHOADO |  | SINAPI | PAR | 0,001264 | 45,98 |  | 0,06
00012894 | CAPA PARA CHUVA EM PVC COM FORRO DE POLIESTER, COM CAPUZ (AMARELA OU AZUL) |  | SINAPI | UN | 0,001264 | 12,45 |  | 0,02
00012895 | CAPACETE DE SEGURANCA ABA FRONTAL COM SUSPENSAO DE POLIETILENO, SEMJUGULAR (CLASSE B) |  | SINAPI | UN | 0,001264 | 9,58 |  | 0,01
00036142 | PROTETOR AUDITIVO TIPO PLUG DE INSERCAO COM CORDAO, ATENUACAO SUPERIOR A 15DB |  | SINAPI | UN | 0,001264 | 1,43 |  | 0,00
00036144 | RESPIRADOR DESCARTAVEL SEM VALVULA DE EXALACAO, PFF 1 |  | SINAPI | UN | 0,001264 | 1,07 |  | 0,00
00036148 | CINTURAO DE SEGURANCA TIPO PARAQUEDISTA, FIVELA EM ACO, AJUSTE NOSUSPENSARIO, CINTURA E PERNAS |  | SINAPI | UN | 0,001264 | 45,98 |  | 0,06
00036152 | OCULOS DE SEGURANCA CONTRA IMPACTOS COM LENTE INCOLOR, ARMACAO NYLON, COMPROTECAO UVA E UVB |  | SINAPI | UN | 0,001264 | 3,73 |  | 0,00
00037456 | MANGUEIRA CRISTAL PARA NIVEL, LISA, PVC TRANSPARENTE, 5/16" X1 MM |  | SINAPI | M | 0,001006 | 0,65 |  | 0,00
[6 empty] | Total: |  | 0,31
[5 empty] | Valor Simples: |  |  | 3,07
[5 empty] | Valor Encargos (120.02%): |  |  | 1,98
[5 empty] | Valor com Encargos: |  |  | 5,05
[5 empty] | Valor BDI (25.0%): |  |  | 0,00
[5 empty] | Total Geral: |  |  | 5,05
5.2. | 87520 | - ALVENARIA DE VEDAÇÃO DE BLOCOS CERÂMICOS FURADOS NA HORIZONTAL DE 9X19X19CM (ESPESSURA 9CM) (M2)
GERAL |  |  | Fonte | Unidade | Coeficiente | Preço |  | Total
00037370 | ALIMENTACAO (ENCARGOS COMPLEMENTARES) *COLETADO CAIXA* |  | SINAPI | H | 2,444130 | 2,73 |  | 6,67
00037371 | TRANSPORTE (ENCARGOS COMPLEMENTARES) *COLETADO CAIXA* |  | SINAPI | H | 2,444130 | 0,55 |  | 1,34
00037372 | EXAMES (ENCARGOS COMPLEMENTARES) *COLETADO CAIXA* |  | SINAPI | H | 2,444130 | 0,18 |  | 0,44
00037373 | SEGURO (ENCARGOS COMPLEMENTARES) *COLETADO CAIXA* |  | SINAPI | H | 2,444130 | 0,04 |  | 0,10
[6 empty] | Total: |  | 8,55
MAO DE OBRA
00004750 | PEDREIRO |  | SINAPI | H | 1,554901 | 13,86 |  | 21,55
00006111 | SERVENTE |  | SINAPI | H | 0,889229 | 8,80 |  | 7,83
[6 empty] | Total: |  | 29,38
MATERIAL
00000010 | BALDE PLASTICO CAPACIDADE *10* L |  | SINAPI | UN | 0,007681 | 5,52 |  | 0,04
00000012 | ESCOVA DE ACO, COM CABO, *4 X 15* FILEIRAS DE CERDAS |  | SINAPI | UN | 0,007681 | 5,40 |  | 0,04
00000370 | AREIA MEDIA - POSTO JAZIDA/FORNECEDOR (SEM FRETE) |  | SINAPI | M3 | 0,012387 | 68,00 |  | 0,84
00001106 | CAL HIDRATADA CH-I PARA ARGAMASSAS |  | SINAPI | KG | 1,857469 | 0,90 |  | 1,67
00001379 | CIMENTO PORTLAND COMPOSTO CP II-32 |  | SINAPI | KG | 1,780099 | 0,56 |  | 1,00
00002709 | !EM PROCESSO DE DESATIVACAO! ENXADA ESTREITA DE *240 X 230* MM, SEM CABO |  | SINAPI | UN | 0,007681 | 19,42 |  | 0,15
00002711 | CARRO-DE-MAO CACAMBA METALICA E PNEU MACICO |  | SINAPI | UN | 0,007681 | 114,01 |  | 0,88
00007266 | BLOCO CERAMICO (ALVENARIA DE VEDACAO), DE 9 X 19 X 19 CM |  | SINAPI | MIL | 0,028400 | 447,86 |  | 12,72
00012892 | LUVA RASPA DE COURO, CANO CURTO (PUNHO *7* CM) |  | SINAPI | PAR | 0,009655 | 8,62 |  | 0,08
00012893 | BOTA DE SEGURANCA COM BIQUEIRA DE ACO E COLARINHO ACOLCHOADO |  | SINAPI | PAR | 0,009655 | 45,98 |  | 0,44
00012894 | CAPA PARA CHUVA EM PVC COM FORRO DE POLIESTER, COM CAPUZ (AMARELA OU AZUL) |  | SINAPI | UN | 0,009655 | 12,45 |  | 0,12
00012895 | CAPACETE DE SEGURANCA ABA FRONTAL COM SUSPENSAO DE POLIETILENO, SEMJUGULAR (CLASSE B) |  | SINAPI | UN | 0,009655 | 9,58 |  | 0,09
00034557 | TELA DE ACO SOLDADA GALVANIZADA/ZINCADA PARA ALVENARIA, FIO D = *1,20 a 1,70* MM,MALHA 15 X 15 MM, (C X L) *50 X 7,5* CM |  | SINAPI | M | 0,421328 | 1,22 |  | 0,51
00036142 | PROTETOR AUDITIVO TIPO PLUG DE INSERCAO COM CORDAO, ATENUACAO SUPERIOR A 15DB |  | SINAPI | UN | 0,009655 | 1,43 |  | 0,01
00036144 | RESPIRADOR DESCARTAVEL SEM VALVULA DE EXALACAO, PFF 1 |  | SINAPI | UN | 0,009655 | 1,07 |  | 0,01
00036148 | CINTURAO DE SEGURANCA TIPO PARAQUEDISTA, FIVELA EM ACO, AJUSTE NOSUSPENSARIO, CINTURA E PERNAS |  | SINAPI | UN | 0,009655 | 45,98 |  | 0,44
00036152 | OCULOS DE SEGURANCA CONTRA IMPACTOS COM LENTE INCOLOR, ARMACAO NYLON, COMPROTECAO UVA E UVB |  | SINAPI | UN | 0,009655 | 3,73 |  | 0,04
00037395 | PINO DE ACO COM FURO, HASTE = 27 MM (ACAO DIRETA) |  | SINAPI | CENTO | 0,005016 | 45,77 |  | 0,23
00037456 | MANGUEIRA CRISTAL PARA NIVEL, LISA, PVC TRANSPARENTE, 5/16" X1 MM |  | SINAPI | M | 0,007681 | 0,65 |  | 0,00
[6 empty] | Total: |  | 19,33
[5 empty] | Valor Simples: |  |  | 41,23
[5 empty] | Valor Encargos (120.02%): |  |  | 16,03
[5 empty] | Valor com Encargos: |  |  | 57,26
[5 empty] | Valor BDI (25.0%): |  |  | 0,00
[5 empty] | Total Geral: |  |  | 57,26
5.3. | 72131 | - ALVENARIA DE TIJOLINHO 1 VEZ (M2)
GERAL |  |  | Fonte | Unidade | Coeficiente | Preço |  | Total
00037370 | ALIMENTACAO (ENCARGOS COMPLEMENTARES) *COLETADO CAIXA* |  | SINAPI | H | 3,429684 | 2,73 |  | 9,36
00037371 | TRANSPORTE (ENCARGOS COMPLEMENTARES) *COLETADO CAIXA* |  | SINAPI | H | 3,429684 | 0,55 |  | 1,89
00037372 | EXAMES (ENCARGOS COMPLEMENTARES) *COLETADO CAIXA* |  | SINAPI | H | 3,429684 | 0,18 |  | 0,62
00037373 | SEGURO (ENCARGOS COMPLEMENTARES) *COLETADO CAIXA* |  | SINAPI | H | 3,429684 | 0,04 |  | 0,14
[6 empty] | Total: |  | 12,00
MAO DE OBRA
00004750 | PEDREIRO |  | SINAPI | H | 1,610483 | 13,86 |  | 22,32
00006111 | SERVENTE |  | SINAPI | H | 1,711138 | 8,80 |  | 15,06
00037623 | OPERADOR DE BETONEIRA ESTACIONARIA/MISTURADOR *COLETADO CAIXA* |  | SINAPI | H | 0,108063 | 9,68 |  | 1,05
[6 empty] | Total: |  | 38,43
MATERIAL
00000010 | BALDE PLASTICO CAPACIDADE *10* L |  | SINAPI | UN | 0,010438 | 5,52 |  | 0,06
00000012 | ESCOVA DE ACO, COM CABO, *4 X 15* FILEIRAS DE CERDAS |  | SINAPI | UN | 0,010438 | 5,40 |  | 0,06
00000370 | AREIA MEDIA - POSTO JAZIDA/FORNECEDOR (SEM FRETE) |  | SINAPI | M3 | 0,027680 | 68,00 |  | 1,88
00001106 | CAL HIDRATADA CH-I PARA ARGAMASSAS |  | SINAPI | KG | 4,141371 | 0,90 |  | 3,73
00001379 | CIMENTO PORTLAND COMPOSTO CP II-32 |  | SINAPI | KG | 3,968648 | 0,56 |  | 2,22
00002705 | ENERGIA ELETRICA ATE 2000 KWH INDUSTRIAL, SEM DEMANDA |  | SINAPI | KW/H | 0,079014 | 0,47 |  | 0,04
00002709 | !EM PROCESSO DE DESATIVACAO! ENXADA ESTREITA DE *240 X 230* MM, SEM CABO |  | SINAPI | UN | 0,010438 | 19,42 |  | 0,20
00002711 | CARRO-DE-MAO CACAMBA METALICA E PNEU MACICO |  | SINAPI | UN | 0,010438 | 114,01 |  | 1,19
00007258 | TIJOLO CERAMICO MACICO *5 X 10 X 20* CM |  | SINAPI | UN | 161,048320 | 0,28 |  | 45,09
00012892 | LUVA RASPA DE COURO, CANO CURTO (PUNHO *7* CM) |  | SINAPI | PAR | 0,013549 | 8,62 |  | 0,12
00012893 | BOTA DE SEGURANCA COM BIQUEIRA DE ACO E COLARINHO ACOLCHOADO |  | SINAPI | PAR | 0,013549 | 45,98 |  | 0,62
00012894 | CAPA PARA CHUVA EM PVC COM FORRO DE POLIESTER, COM CAPUZ (AMARELA OU AZUL) |  | SINAPI | UN | 0,013549 | 12,45 |  | 0,17
00012895 | CAPACETE DE SEGURANCA ABA FRONTAL COM SUSPENSAO DE POLIETILENO, SEMJUGULAR (CLASSE B) |  | SINAPI | UN | 0,013549 | 9,58 |  | 0,13
00036142 | PROTETOR AUDITIVO TIPO PLUG DE INSERCAO COM CORDAO, ATENUACAO SUPERIOR A 15DB |  | SINAPI | UN | 0,013549 | 1,43 |  | 0,02
00036144 | RESPIRADOR DESCARTAVEL SEM VALVULA DE EXALACAO, PFF 1 |  | SINAPI | UN | 0,013549 | 1,07 |  | 0,01
00036148 | CINTURAO DE SEGURANCA TIPO PARAQUEDISTA, FIVELA EM ACO, AJUSTE NOSUSPENSARIO, CINTURA E PERNAS |  | SINAPI | UN | 0,013549 | 45,98 |  | 0,62
00036152 | OCULOS DE SEGURANCA CONTRA IMPACTOS COM LENTE INCOLOR, ARMACAO NYLON, COMPROTECAO UVA E UVB |  | SINAPI | UN | 0,013549 | 3,73 |  | 0,05
00037456 | MANGUEIRA CRISTAL PARA NIVEL, LISA, PVC TRANSPARENTE, 5/16" X1 MM |  | SINAPI | M | 0,010438 | 0,65 |  | 0,01
00037544 | MISTURADOR DE ARGAMASSA, EIXO HORIZONTAL, CAPACIDADE DE MISTURA 300 KG,MOTOR ELETRICO TRIFASICO 220/380 V, POTENCIA 5 CV |  | SINAPI | UN | 0,000011 | 9.109,95 |  | 0,10
[6 empty] | Total: |  | 56,32
[5 empty] | Valor Simples: |  |  | 85,77
[5 empty] | Valor Encargos (120.02%): |  |  | 20,98
[5 empty] | Valor com Encargos: |  |  | 106,75
[5 empty] | Valor BDI (25.0%): |  |  | 0,00
[5 empty] | Total Geral: |  |  | 106,75
5.4. | 73988/001 | - ENCUNHAMENTO (APERTO DE ALVENARIA) EM TIJOLOS CERAMICOS MACICO (M)
GERAL |  |  | Fonte | Unidade | Coeficiente | Preço |  | Total
00037370 | ALIMENTACAO (ENCARGOS COMPLEMENTARES) *COLETADO CAIXA* |  | SINAPI | H | 0,519703 | 2,73 |  | 1,42
00037371 | TRANSPORTE (ENCARGOS COMPLEMENTARES) *COLETADO CAIXA* |  | SINAPI | H | 0,519703 | 0,55 |  | 0,29
00037372 | EXAMES (ENCARGOS COMPLEMENTARES) *COLETADO CAIXA* |  | SINAPI | H | 0,519703 | 0,18 |  | 0,09
00037373 | SEGURO (ENCARGOS COMPLEMENTARES) *COLETADO CAIXA* |  | SINAPI | H | 0,519703 | 0,04 |  | 0,02
[6 empty] | Total: |  | 1,82
MAO DE OBRA
00004750 | PEDREIRO |  | SINAPI | H | 0,300860 | 13,86 |  | 4,17
00006111 | SERVENTE |  | SINAPI | H | 0,218843 | 8,80 |  | 1,93
[6 empty] | Total: |  | 6,10
MATERIAL
00000010 | BALDE PLASTICO CAPACIDADE *10* L |  | SINAPI | UN | 0,001633 | 5,52 |  | 0,01
00000012 | ESCOVA DE ACO, COM CABO, *4 X 15* FILEIRAS DE CERDAS |  | SINAPI | UN | 0,001633 | 5,40 |  | 0,01
00000370 | AREIA MEDIA - POSTO JAZIDA/FORNECEDOR (SEM FRETE) |  | SINAPI | M3 | 0,007581 | 68,00 |  | 0,52
00001106 | CAL HIDRATADA CH-I PARA ARGAMASSAS |  | SINAPI | KG | 1,136852 | 0,90 |  | 1,02
00001379 | CIMENTO PORTLAND COMPOSTO CP II-32 |  | SINAPI | KG | 1,089498 | 0,56 |  | 0,61
00002709 | !EM PROCESSO DE DESATIVACAO! ENXADA ESTREITA DE *240 X 230* MM, SEM CABO |  | SINAPI | UN | 0,001633 | 19,42 |  | 0,03
00002711 | CARRO-DE-MAO CACAMBA METALICA E PNEU MACICO |  | SINAPI | UN | 0,001633 | 114,01 |  | 0,19
00007258 | TIJOLO CERAMICO MACICO *5 X 10 X 20* CM |  | SINAPI | UN | 12,034416 | 0,28 |  | 3,37
00012892 | LUVA RASPA DE COURO, CANO CURTO (PUNHO *7* CM) |  | SINAPI | PAR | 0,002053 | 8,62 |  | 0,02
00012893 | BOTA DE SEGURANCA COM BIQUEIRA DE ACO E COLARINHO ACOLCHOADO |  | SINAPI | PAR | 0,002053 | 45,98 |  | 0,09
00012894 | CAPA PARA CHUVA EM PVC COM FORRO DE POLIESTER, COM CAPUZ (AMARELA OU AZUL) |  | SINAPI | UN | 0,002053 | 12,45 |  | 0,03
00012895 | CAPACETE DE SEGURANCA ABA FRONTAL COM SUSPENSAO DE POLIETILENO, SEMJUGULAR (CLASSE B) |  | SINAPI | UN | 0,002053 | 9,58 |  | 0,02
00036142 | PROTETOR AUDITIVO TIPO PLUG DE INSERCAO COM CORDAO, ATENUACAO SUPERIOR A 15DB |  | SINAPI | UN | 0,002053 | 1,43 |  | 0,00
00036144 | RESPIRADOR DESCARTAVEL SEM VALVULA DE EXALACAO, PFF 1 |  | SINAPI | UN | 0,002053 | 1,07 |  | 0,00
00036148 | CINTURAO DE SEGURANCA TIPO PARAQUEDISTA, FIVELA EM ACO, AJUSTE NOSUSPENSARIO, CINTURA E PERNAS |  | SINAPI | UN | 0,002053 | 45,98 |  | 0,09
00036152 | OCULOS DE SEGURANCA CONTRA IMPACTOS COM LENTE INCOLOR, ARMACAO NYLON, COMPROTECAO UVA E UVB |  | SINAPI | UN | 0,002053 | 3,73 |  | 0,01
00037456 | MANGUEIRA CRISTAL PARA NIVEL, LISA, PVC TRANSPARENTE, 5/16" X1 MM |  | SINAPI | M | 0,001633 | 0,65 |  | 0,00
[6 empty] | Total: |  | 6,02
[5 empty] | Valor Simples: |  |  | 10,61
[5 empty] | Valor Encargos (120.02%): |  |  | 3,33
[5 empty] | Valor com Encargos: |  |  | 13,94
[5 empty] | Valor BDI (25.0%): |  |  | 0,00
[5 empty] | Total Geral: |  |  | 13,94
5.5. | 04067 | - DIVISÓRIA DIVILUX OU SIMILAR E=40MM, COM PERFIS DE ALUMINIO , FORNECIMENTO E INSTALAÇÃO (m2)
Outros - SINAPI |  |  | Fonte | Unidade | Coeficiente | Preço |  | Total
02405 | Divisoria (n2) painel/vidro - painel mso/comeia e=35mm - montante/rodape duplo aluminio anod nat - colocada |  | ORSE | m2 | 1,000000 | 120,05 |  | 120,05
[6 empty] | Total: |  | 120,05
[5 empty] | Valor Simples: |  |  | 120,05
[5 empty] | Valor Encargos: |  |  | 0,00
[5 empty] | Valor com Encargos: |  |  | 120,05
[5 empty] | Valor BDI (25.0%): |  |  | 0,00
[5 empty] | Total Geral: |  |  | 120,05
5.6. | 00191 | - DIVISÓRIA EM GRANITO (m2)
Aços longos - Tubos, Vergalhões, Perfis Laminados, Telas Soldadas, |  |  | Fonte | Unidade | Coeficiente | Preço |  | Total
04728 | Talhadeira chata 10" |  | ORSE | un | 0,000707 | 6,89 |  | 0,00
04729 | Marreta 1 kg com cabo |  | ORSE | un | 0,000236 | 15,80 |  | 0,00
11243 | Martelo sem unha |  | ORSE | un | 0,000236 | 16,07 |  | 0,00
11264 | Marreta de 1/2 kg com cabo |  | ORSE | un | 0,000472 | 9,95 |  | 0,00
[6 empty] | Total: |  | 0,02
BORRACHA
11265 | Martelo de borracha com cabo |  | ORSE | un | 0,000943 | 14,90 |  | 0,01
[6 empty] | Total: |  | 0,01
EQUIPAMENTOS DE PROTEÇÃO INDIVIDUAL
00941 | Fardamento |  | ORSE | un | 0,007074 | 48,00 |  | 0,34
01651 | Óculos branco proteção |  | ORSE | pr | 0,003773 | 5,36 |  | 0,02
10596 | Protetor auricular |  | ORSE | un | 0,021222 | 2,80 |  | 0,06
10599 | Protetor solar fps 30 |  | ORSE | un | 0,008489 | 41,70 |  | 0,35
[6 empty] | Total: |  | 0,77
FERRAMENTAS
04174 | Desempenadeira de aço lisa, cabo madeira, ref:143, Atlas ou similar |  | ORSE | un | 0,001179 | 9,90 |  | 0,01
04722 | Colher de pedreiro |  | ORSE | un | 0,000943 | 9,45 |  | 0,01
10788 | Pá quadrada |  | ORSE | un | 0,000472 | 17,29 |  | 0,01
10789 | Nível de bolha de madeira |  | ORSE | un | 0,000472 | 9,00 |  | 0,00
10790 | Prumo de face |  | ORSE | un | 0,000236 | 16,50 |  | 0,00
11245 | Desempoladeira de madeira 12x22 |  | ORSE | un | 0,001651 | 11,75 |  | 0,02
11246 | Escala métrica de bambú |  | ORSE | Un | 0,001651 | 7,50 |  | 0,01
11247 | Serra mármore |  | ORSE | un | 0,000236 | 272,97 |  | 0,06
[6 empty] | Total: |  | 0,13
Ferragens
02511 | Cantoneira inox p/ fixação de divisórias em blindex/granito, c/ parafusos ou similar |  | ORSE | pç | 2,613511 | 22,30 |  | 58,28
[6 empty] | Total: |  | 58,28
Materiais - SINAPI
02711 | Carro-de-mao cacamba metalica e pneu macico |  | ORSE | un | 0,000472 | 91,00 |  | 0,04
10841 | Granito cinza polido para piso e = 2 cm |  | ORSE | m2 | 0,982523 | 135,10 |  | 132,74
12892 | Luva raspa de couro, cano curto (punho *7* cm) |  | ORSE | par | 0,010847 | 7,20 |  | 0,08
12893 | Bota de seguranca com biqueira de aco e colarinho acolchoado |  | ORSE | par | 0,003773 | 38,40 |  | 0,14
12894 | Capa para chuva em pvc com forro de poliester, com capuz (amarela ou azul) |  | ORSE | un | 0,000943 | 10,40 |  | 0,01
12895 | Capacete de seguranca aba frontal com suspensao de polietileno, sem jugular (classe b) |  | ORSE | un | 0,002830 | 8,00 |  | 0,02
[6 empty] | Total: |  | 133,04
Mão-de-obra - SINAPI
04750 | Pedreiro |  | ORSE | h | 2,358055 | 10,17 |  | 23,98
06111 | Servente |  | ORSE | h | 2,358055 | 6,87 |  | 16,20
[6 empty] | Total: |  | 40,18
REFEIÇÕES E TRANSPORTES
00158 | Almoço (Participação do empregador) |  | ORSE | un | 0,480100 | 4,50 |  | 2,16
02378 | Vale transporte |  | ORSE | un | 0,376110 | 3,10 |  | 1,17
10492 | Cesta Básica |  | ORSE | un | 0,021222 | 80,00 |  | 1,70
[6 empty] | Total: |  | 5,02
Temporários
10362 | Seguro de vida e acidente em grupo |  | ORSE | un | 0,021222 | 5,65 |  | 0,12
10517 | Exames admissionais/demissionais (checkup) |  | ORSE | cj | 0,001886 | 197,00 |  | 0,37
10761 | Refeição - café da manhã ( café com leite e dois pães com manteiga) |  | ORSE | un | 0,480100 | 2,50 |  | 1,20
[6 empty] | Total: |  | 1,69
Tubos e conexões
10282 | Regua de alumínio c/ 2,00m (para pedreiro) |  | ORSE | un | 0,000472 | 19,90 |  | 0,01
[6 empty] | Total: |  | 0,01
[5 empty] | Valor Simples: |  |  | 220,49
[5 empty] | Valor Encargos (86.55%): |  |  | 18,63
[5 empty] | Valor com Encargos: |  |  | 239,12
[5 empty] | Valor BDI (25.0%): |  |  | 0,00
[5 empty] | Total Geral: |  |  | 239,12
5.7. | 09721 | - PRATELEIRA GRANITO (MICTÓRIO) (m2)
Aços longos - Tubos, Vergalhões, Perfis Laminados, Telas Soldadas, |  |  | Fonte | Unidade | Coeficiente | Preço |  | Total
04728 | Talhadeira chata 10" |  | ORSE | un | 0,000116 | 6,89 |  | 0,00
04729 | Marreta 1 kg com cabo |  | ORSE | un | 0,000039 | 15,80 |  | 0,00
11243 | Martelo sem unha |  | ORSE | un | 0,000035 | 16,07 |  | 0,00
11264 | Marreta de 1/2 kg com cabo |  | ORSE | un | 0,000071 | 9,95 |  | 0,00
[6 empty] | Total: |  | 0,00
BORRACHA
11265 | Martelo de borracha com cabo |  | ORSE | un | 0,000141 | 14,90 |  | 0,00
[6 empty] | Total: |  | 0,00
EQUIPAMENTOS DE PROTEÇÃO INDIVIDUAL
00941 | Fardamento |  | ORSE | un | 0,001111 | 48,00 |  | 0,05
01651 | Óculos branco proteção |  | ORSE | pr | 0,000592 | 5,36 |  | 0,00
10596 | Protetor auricular |  | ORSE | un | 0,003332 | 2,80 |  | 0,01
10599 | Protetor solar fps 30 |  | ORSE | un | 0,001333 | 41,70 |  | 0,06
[6 empty] | Total: |  | 0,12
FERRAMENTAS
04174 | Desempenadeira de aço lisa, cabo madeira, ref:143, Atlas ou similar |  | ORSE | un | 0,000177 | 9,90 |  | 0,00
04722 | Colher de pedreiro |  | ORSE | un | 0,000141 | 9,45 |  | 0,00
10788 | Pá quadrada |  | ORSE | un | 0,000077 | 17,29 |  | 0,00
10789 | Nível de bolha de madeira |  | ORSE | un | 0,000071 | 9,00 |  | 0,00
10790 | Prumo de face |  | ORSE | un | 0,000035 | 16,50 |  | 0,00
11245 | Desempoladeira de madeira 12x22 |  | ORSE | un | 0,000248 | 11,75 |  | 0,00
11246 | Escala métrica de bambú |  | ORSE | Un | 0,000248 | 7,50 |  | 0,00
11247 | Serra mármore |  | ORSE | un | 0,000035 | 272,97 |  | 0,01
[6 empty] | Total: |  | 0,02
Materiais - SINAPI
00370 | Areia media - posto jazida/fornecedor (sem frete) |  | ORSE | m3 | 0,008913 | 75,00 |  | 0,67
01379 | Cimento portland composto cp ii-32 |  | ORSE | kg | 3,732007 | 0,54 |  | 2,02
02711 | Carro-de-mao cacamba metalica e pneu macico |  | ORSE | un | 0,000077 | 91,00 |  | 0,01
12892 | Luva raspa de couro, cano curto (punho *7* cm) |  | ORSE | par | 0,001703 | 7,20 |  | 0,01
12893 | Bota de seguranca com biqueira de aco e colarinho acolchoado |  | ORSE | par | 0,000592 | 38,40 |  | 0,02
12894 | Capa para chuva em pvc com forro de poliester, com capuz (amarela ou azul) |  | ORSE | un | 0,000148 | 10,40 |  | 0,00
12895 | Capacete de seguranca aba frontal com suspensao de polietileno, sem jugular (classe b) |  | ORSE | un | 0,000444 | 8,00 |  | 0,00
[6 empty] | Total: |  | 2,73
MÁRMORES E GRANITOS
10090 | Prateleira em granito cinza andorinha esp= 2cm |  | ORSE | m2 | 0,117906 | 159,25 |  | 18,78
[6 empty] | Total: |  | 18,78
Mão-de-obra - SINAPI
04750 | Pedreiro |  | ORSE | h | 0,353718 | 10,17 |  | 3,60
06111 | Servente |  | ORSE | h | 0,386730 | 6,87 |  | 2,66
[6 empty] | Total: |  | 6,25
REFEIÇÕES E TRANSPORTES
00158 | Almoço (Participação do empregador) |  | ORSE | un | 0,075378 | 4,50 |  | 0,34
02378 | Vale transporte |  | ORSE | un | 0,059524 | 3,10 |  | 0,18
10492 | Cesta Básica |  | ORSE | un | 0,003332 | 80,00 |  | 0,27
[6 empty] | Total: |  | 0,79
Temporários
10362 | Seguro de vida e acidente em grupo |  | ORSE | un | 0,003332 | 5,65 |  | 0,02
10517 | Exames admissionais/demissionais (checkup) |  | ORSE | cj | 0,000296 | 197,00 |  | 0,06
10761 | Refeição - café da manhã ( café com leite e dois pães com manteiga) |  | ORSE | un | 0,075378 | 2,50 |  | 0,19
[6 empty] | Total: |  | 0,27
Tubos e conexões
10282 | Regua de alumínio c/ 2,00m (para pedreiro) |  | ORSE | un | 0,000071 | 19,90 |  | 0,00
[6 empty] | Total: |  | 0,00
[5 empty] | Valor Simples: |  |  | 26,06
[5 empty] | Valor Encargos (86.55%): |  |  | 2,90
[5 empty] | Valor com Encargos: |  |  | 28,96
[5 empty] | Valor BDI (25.0%): |  |  | 0,00
[5 empty] | Total Geral: |  |  | 28,96
5.8. | 74200/001 | - VERGA/CONTRAVERGA 10X10CM EM CONCRETO PRÉ-MOLDADO FCK=20MPA (M)
EQUIPAMENTO |  |  | Fonte | Unidade | Coeficiente | Preço |  | Total
00036398 | BETONEIRA, CAPACIDADE NOMINAL 600 L, CAPACIDADE DE MISTURA 440 L, MOTOR A DIESELPOTENCIA 10HP, COM CARREGADOR |  | SINAPI | UN | 0,000001 | 16.993,20 |  | 0,02
[6 empty] | Total: |  | 0,02
GERAL
00037370 | ALIMENTACAO (ENCARGOS COMPLEMENTARES) *COLETADO CAIXA* |  | SINAPI | H | 0,505699 | 2,73 |  | 1,38
00037371 | TRANSPORTE (ENCARGOS COMPLEMENTARES) *COLETADO CAIXA* |  | SINAPI | H | 0,505699 | 0,55 |  | 0,28
00037372 | EXAMES (ENCARGOS COMPLEMENTARES) *COLETADO CAIXA* |  | SINAPI | H | 0,505699 | 0,18 |  | 0,09
00037373 | SEGURO (ENCARGOS COMPLEMENTARES) *COLETADO CAIXA* |  | SINAPI | H | 0,505699 | 0,04 |  | 0,02
00040215 | ESPAÇADOR PLÁSTICO *COLETADO CAIXA* |  | SINAPI | UN | 0,689210 | 0,12 |  | 0,08
[6 empty] | Total: |  | 1,85
MAO DE OBRA
00000378 | ARMADOR |  | SINAPI | H | 0,209543 | 13,86 |  | 2,90
00001213 | CARPINTEIRO DE FORMAS |  | SINAPI | H | 0,060330 | 13,86 |  | 0,84
00004230 | OPERADOR DE MAQUINAS E EQUIPAMENTOS |  | SINAPI | H | 0,014749 | 17,15 |  | 0,25
00004750 | PEDREIRO |  | SINAPI | H | 0,016088 | 13,86 |  | 0,22
00006111 | SERVENTE |  | SINAPI | H | 0,074309 | 8,80 |  | 0,65
00006114 | AJUDANTE DE ARMADOR |  | SINAPI | H | 0,031738 | 10,41 |  | 0,33
00006117 | AJUDANTE DE CARPINTEIRO |  | SINAPI | H | 0,098941 | 10,41 |  | 1,03
[6 empty] | Total: |  | 6,23
MATERIAL
00000010 | BALDE PLASTICO CAPACIDADE *10* L |  | SINAPI | UN | 0,001543 | 5,52 |  | 0,01
00000012 | ESCOVA DE ACO, COM CABO, *4 X 15* FILEIRAS DE CERDAS |  | SINAPI | UN | 0,001543 | 5,40 |  | 0,01
00000039 | ACO CA-60, 5,0 MM, VERGALHAO |  | SINAPI | KG | 0,619710 | 3,43 |  | 2,13
00000337 | ARAME RECOZIDO 18 BWG, 1,25 MM (0,01 KG/M) |  | SINAPI | KG | 0,014479 | 9,00 |  | 0,13
00000370 | AREIA MEDIA - POSTO JAZIDA/FORNECEDOR (SEM FRETE) |  | SINAPI | M3 | 0,007162 | 68,00 |  | 0,49
00001379 | CIMENTO PORTLAND COMPOSTO CP II-32 |  | SINAPI | KG | 2,574080 | 0,56 |  | 1,44
00002709 | !EM PROCESSO DE DESATIVACAO! ENXADA ESTREITA DE *240 X 230* MM, SEM CABO |  | SINAPI | UN | 0,001543 | 19,42 |  | 0,03
00002711 | CARRO-DE-MAO CACAMBA METALICA E PNEU MACICO |  | SINAPI | UN | 0,001543 | 114,01 |  | 0,18
00004721 | PEDRA BRITADA N. 1 (9,5 a 19 MM) POSTO PEDREIRA/FORNECEDOR, SEM FRETE |  | SINAPI | M3 | 0,006725 | 56,52 |  | 0,38
00005069 | PREGO DE ACO POLIDO COM CABECA 17 X 27 (2 1/2 X 11) |  | SINAPI | KG | 0,008044 | 9,02 |  | 0,07
00006189 | TABUA MADEIRA 2A QUALIDADE 2,5 X 30,0CM (1 X 12") NAO APARELHADA |  | SINAPI | M | 0,178496 | 20,72 |  | 3,70
00012892 | LUVA RASPA DE COURO, CANO CURTO (PUNHO *7* CM) |  | SINAPI | PAR | 0,001998 | 8,62 |  | 0,02
00012893 | BOTA DE SEGURANCA COM BIQUEIRA DE ACO E COLARINHO ACOLCHOADO |  | SINAPI | PAR | 0,001998 | 45,98 |  | 0,09
00012894 | CAPA PARA CHUVA EM PVC COM FORRO DE POLIESTER, COM CAPUZ (AMARELA OU AZUL) |  | SINAPI | UN | 0,001998 | 12,45 |  | 0,02
00012895 | CAPACETE DE SEGURANCA ABA FRONTAL COM SUSPENSAO DE POLIETILENO, SEMJUGULAR (CLASSE B) |  | SINAPI | UN | 0,001998 | 9,58 |  | 0,02
00036142 | PROTETOR AUDITIVO TIPO PLUG DE INSERCAO COM CORDAO, ATENUACAO SUPERIOR A 15DB |  | SINAPI | UN | 0,001998 | 1,43 |  | 0,00
00036144 | RESPIRADOR DESCARTAVEL SEM VALVULA DE EXALACAO, PFF 1 |  | SINAPI | UN | 0,001998 | 1,07 |  | 0,00
00036148 | CINTURAO DE SEGURANCA TIPO PARAQUEDISTA, FIVELA EM ACO, AJUSTE NOSUSPENSARIO, CINTURA E PERNAS |  | SINAPI | UN | 0,001998 | 45,98 |  | 0,09
00036152 | OCULOS DE SEGURANCA CONTRA IMPACTOS COM LENTE INCOLOR, ARMACAO NYLON, COMPROTECAO UVA E UVB |  | SINAPI | UN | 0,001998 | 3,73 |  | 0,01
00037456 | MANGUEIRA CRISTAL PARA NIVEL, LISA, PVC TRANSPARENTE, 5/16" X1 MM |  | SINAPI | M | 0,001543 | 0,65 |  | 0,00
[6 empty] | Total: |  | 8,82
[5 empty] | Valor Simples: |  |  | 13,52
[5 empty] | Valor Encargos (120.02%): |  |  | 3,41
[5 empty] | Valor com Encargos: |  |  | 16,93
[5 empty] | Valor BDI (25.0%): |  |  | 0,00
[5 empty] | Total Geral: |  |  | 16,93
6.1. | 10633 | - CANTONEIRA DE SOBREPOR EM PVC, COR BRANCA, REF. VINYLSHOCK - TEC242 (25X25X2,0MM) - 90°, PARA ARREMATES EM REVESTIMENTOS CERÂMICOS (m)
Aços longos - Tubos, Vergalhões, Perfis Laminados, Telas Soldadas, |  |  | Fonte | Unidade | Coeficiente | Preço |  | Total
11243 | Martelo sem unha |  | ORSE | un | 0,000020 | 16,07 |  | 0,00
11264 | Marreta de 1/2 kg com cabo |  | ORSE | un | 0,000040 | 9,95 |  | 0,00
[6 empty] | Total: |  | 0,00
BORRACHA
11265 | Martelo de borracha com cabo |  | ORSE | un | 0,000080 | 14,90 |  | 0,00
[6 empty] | Total: |  | 0,00
EQUIPAMENTOS DE PROTEÇÃO INDIVIDUAL
00941 | Fardamento |  | ORSE | un | 0,000300 | 48,00 |  | 0,01
01651 | Óculos branco proteção |  | ORSE | pr | 0,000160 | 5,36 |  | 0,00
10596 | Protetor auricular |  | ORSE | un | 0,000900 | 2,80 |  | 0,00
10599 | Protetor solar fps 30 |  | ORSE | un | 0,000360 | 41,70 |  | 0,02
[6 empty] | Total: |  | 0,03
Elementos para segurança
11320 | Cantoneira de sobrepor em PVC, cor branca, ref. Vinylshock - TEC242 (25x25x2,0mm) - 90° |  | ORSE | m | 1,000000 | 5,55 |  | 5,55
[6 empty] | Total: |  | 5,55
FERRAMENTAS
04174 | Desempenadeira de aço lisa, cabo madeira, ref:143, Atlas ou similar |  | ORSE | un | 0,000100 | 9,90 |  | 0,00
04722 | Colher de pedreiro |  | ORSE | un | 0,000080 | 9,45 |  | 0,00
10789 | Nível de bolha de madeira |  | ORSE | un | 0,000040 | 9,00 |  | 0,00
10790 | Prumo de face |  | ORSE | un | 0,000020 | 16,50 |  | 0,00
11245 | Desempoladeira de madeira 12x22 |  | ORSE | un | 0,000140 | 11,75 |  | 0,00
11246 | Escala métrica de bambú |  | ORSE | Un | 0,000140 | 7,50 |  | 0,00
11247 | Serra mármore |  | ORSE | un | 0,000020 | 272,97 |  | 0,01
[6 empty] | Total: |  | 0,01
Materiais - SINAPI
12892 | Luva raspa de couro, cano curto (punho *7* cm) |  | ORSE | par | 0,000460 | 7,20 |  | 0,00
12893 | Bota de seguranca com biqueira de aco e colarinho acolchoado |  | ORSE | par | 0,000160 | 38,40 |  | 0,01
12894 | Capa para chuva em pvc com forro de poliester, com capuz (amarela ou azul) |  | ORSE | un | 0,000040 | 10,40 |  | 0,00
12895 | Capacete de seguranca aba frontal com suspensao de polietileno, sem jugular (classe b) |  | ORSE | un | 0,000120 | 8,00 |  | 0,00
[6 empty] | Total: |  | 0,01
Mão-de-obra - SINAPI
04750 | Pedreiro |  | ORSE | h | 0,200000 | 10,17 |  | 2,03
[6 empty] | Total: |  | 2,03
REFEIÇÕES E TRANSPORTES
00158 | Almoço (Participação do empregador) |  | ORSE | un | 0,020360 | 4,50 |  | 0,09
02378 | Vale transporte |  | ORSE | un | 0,013080 | 3,10 |  | 0,04
10492 | Cesta Básica |  | ORSE | un | 0,000900 | 80,00 |  | 0,07
[6 empty] | Total: |  | 0,20
Temporários
10362 | Seguro de vida e acidente em grupo |  | ORSE | un | 0,000900 | 5,65 |  | 0,01
10517 | Exames admissionais/demissionais (checkup) |  | ORSE | cj | 0,000080 | 197,00 |  | 0,02
10761 | Refeição - café da manhã ( café com leite e dois pães com manteiga) |  | ORSE | un | 0,020360 | 2,50 |  | 0,05
[6 empty] | Total: |  | 0,07
Tubos e conexões
10282 | Regua de alumínio c/ 2,00m (para pedreiro) |  | ORSE | un | 0,000040 | 19,90 |  | 0,00
[6 empty] | Total: |  | 0,00
[5 empty] | Valor Simples: |  |  | 6,97
[5 empty] | Valor Encargos (86.55%): |  |  | 0,93
[5 empty] | Valor com Encargos: |  |  | 7,90
[5 empty] | Valor BDI (25.0%): |  |  | 0,00
[5 empty] | Total Geral: |  |  | 7,90
6.2. | 87893 | - CHAPISCO APLICADO TANTO EM PILARES E VIGAS DE CONCRETO COMO EM ALVENAR IA DE FACHADA SEM PRESENÇA DE VÃOS, COM COLHER DE PEDREIRO. ARGAMASSA TRAÇO 1:3 COM PREPARO MANUAL. AF_06/2014 (M2)
GERAL |  |  | Fonte | Unidade | Coeficiente | Preço |  | Total
00037370 | ALIMENTACAO (ENCARGOS COMPLEMENTARES) *COLETADO CAIXA* |  | SINAPI | H | 0,231738 | 2,73 |  | 0,63
00037371 | TRANSPORTE (ENCARGOS COMPLEMENTARES) *COLETADO CAIXA* |  | SINAPI | H | 0,231738 | 0,55 |  | 0,13
00037372 | EXAMES (ENCARGOS COMPLEMENTARES) *COLETADO CAIXA* |  | SINAPI | H | 0,231738 | 0,18 |  | 0,04
00037373 | SEGURO (ENCARGOS COMPLEMENTARES) *COLETADO CAIXA* |  | SINAPI | H | 0,231738 | 0,04 |  | 0,01
[6 empty] | Total: |  | 0,81
MAO DE OBRA
00004750 | PEDREIRO |  | SINAPI | H | 0,124000 | 13,86 |  | 1,72
00006111 | SERVENTE |  | SINAPI | H | 0,107738 | 8,80 |  | 0,95
[6 empty] | Total: |  | 2,67
MATERIAL
00000010 | BALDE PLASTICO CAPACIDADE *10* L |  | SINAPI | UN | 0,000728 | 5,52 |  | 0,00
00000012 | ESCOVA DE ACO, COM CABO, *4 X 15* FILEIRAS DE CERDAS |  | SINAPI | UN | 0,000728 | 5,40 |  | 0,00
00000367 | AREIA GROSSA - POSTO JAZIDA/FORNECEDOR (SEM FRETE) |  | SINAPI | M3 | 0,004410 | 66,90 |  | 0,30
00001379 | CIMENTO PORTLAND COMPOSTO CP II-32 |  | SINAPI | KG | 1,684578 | 0,56 |  | 0,94
00002709 | !EM PROCESSO DE DESATIVACAO! ENXADA ESTREITA DE *240 X 230* MM, SEM CABO |  | SINAPI | UN | 0,000728 | 19,42 |  | 0,01
00002711 | CARRO-DE-MAO CACAMBA METALICA E PNEU MACICO |  | SINAPI | UN | 0,000728 | 114,01 |  | 0,08
00012892 | LUVA RASPA DE COURO, CANO CURTO (PUNHO *7* CM) |  | SINAPI | PAR | 0,000915 | 8,62 |  | 0,01
00012893 | BOTA DE SEGURANCA COM BIQUEIRA DE ACO E COLARINHO ACOLCHOADO |  | SINAPI | PAR | 0,000915 | 45,98 |  | 0,04
00012894 | CAPA PARA CHUVA EM PVC COM FORRO DE POLIESTER, COM CAPUZ (AMARELA OU AZUL) |  | SINAPI | UN | 0,000915 | 12,45 |  | 0,01
00012895 | CAPACETE DE SEGURANCA ABA FRONTAL COM SUSPENSAO DE POLIETILENO, SEMJUGULAR (CLASSE B) |  | SINAPI | UN | 0,000915 | 9,58 |  | 0,01
00036142 | PROTETOR AUDITIVO TIPO PLUG DE INSERCAO COM CORDAO, ATENUACAO SUPERIOR A 15DB |  | SINAPI | UN | 0,000915 | 1,43 |  | 0,00
00036144 | RESPIRADOR DESCARTAVEL SEM VALVULA DE EXALACAO, PFF 1 |  | SINAPI | UN | 0,000915 | 1,07 |  | 0,00
00036148 | CINTURAO DE SEGURANCA TIPO PARAQUEDISTA, FIVELA EM ACO, AJUSTE NOSUSPENSARIO, CINTURA E PERNAS |  | SINAPI | UN | 0,000915 | 45,98 |  | 0,04
00036152 | OCULOS DE SEGURANCA CONTRA IMPACTOS COM LENTE INCOLOR, ARMACAO NYLON, COMPROTECAO UVA E UVB |  | SINAPI | UN | 0,000915 | 3,73 |  | 0,00
00037456 | MANGUEIRA CRISTAL PARA NIVEL, LISA, PVC TRANSPARENTE, 5/16" X1 MM |  | SINAPI | M | 0,000728 | 0,65 |  | 0,00
[6 empty] | Total: |  | 1,46
[5 empty] | Valor Simples: |  |  | 3,49
[5 empty] | Valor Encargos (120.02%): |  |  | 1,46
[5 empty] | Valor com Encargos: |  |  | 4,95
[5 empty] | Valor BDI (25.0%): |  |  | 0,00
[5 empty] | Total Geral: |  |  | 4,95
6.3. | 87534 | - MASSA ÚNICA, PARA RECEBIMENTO DE PINTURA, EM ARGAMASSA TRAÇO 1:2:8, PREPARO MANUAL, APLICADA MANUALMENTE EM FACES INTERNAS DE PAREDES DE AMBIENTES COM ÁREA MAIOR QUE 10M2, ESPESSURA DE 20MM, COM EXECUÇÃO DE TALISCAS. AF_06/2014 (M2)
GERAL |  |  | Fonte | Unidade | Coeficiente | Preço |  | Total
00037370 | ALIMENTACAO (ENCARGOS COMPLEMENTARES) *COLETADO CAIXA* |  | SINAPI | H | 0,945546 | 2,73 |  | 2,58
00037371 | TRANSPORTE (ENCARGOS COMPLEMENTARES) *COLETADO CAIXA* |  | SINAPI | H | 0,945546 | 0,55 |  | 0,52
00037372 | EXAMES (ENCARGOS COMPLEMENTARES) *COLETADO CAIXA* |  | SINAPI | H | 0,945546 | 0,18 |  | 0,17
00037373 | SEGURO (ENCARGOS COMPLEMENTARES) *COLETADO CAIXA* |  | SINAPI | H | 0,945546 | 0,04 |  | 0,04
[6 empty] | Total: |  | 3,31
MAO DE OBRA
00004750 | PEDREIRO |  | SINAPI | H | 0,392577 | 13,86 |  | 5,44
00006111 | SERVENTE |  | SINAPI | H | 0,552969 | 8,80 |  | 4,87
[6 empty] | Total: |  | 10,31
MATERIAL
00000010 | BALDE PLASTICO CAPACIDADE *10* L |  | SINAPI | UN | 0,002971 | 5,52 |  | 0,02
00000012 | ESCOVA DE ACO, COM CABO, *4 X 15* FILEIRAS DE CERDAS |  | SINAPI | UN | 0,002971 | 5,40 |  | 0,02
00000370 | AREIA MEDIA - POSTO JAZIDA/FORNECEDOR (SEM FRETE) |  | SINAPI | M3 | 0,045363 | 68,00 |  | 3,08
00001106 | CAL HIDRATADA CH-I PARA ARGAMASSAS |  | SINAPI | KG | 6,802218 | 0,90 |  | 6,12
00001379 | CIMENTO PORTLAND COMPOSTO CP II-32 |  | SINAPI | KG | 6,518882 | 0,56 |  | 3,65
00002709 | !EM PROCESSO DE DESATIVACAO! ENXADA ESTREITA DE *240 X 230* MM, SEM CABO |  | SINAPI | UN | 0,002971 | 19,42 |  | 0,06
00002711 | CARRO-DE-MAO CACAMBA METALICA E PNEU MACICO |  | SINAPI | UN | 0,002971 | 114,01 |  | 0,34
00012892 | LUVA RASPA DE COURO, CANO CURTO (PUNHO *7* CM) |  | SINAPI | PAR | 0,003735 | 8,62 |  | 0,03
00012893 | BOTA DE SEGURANCA COM BIQUEIRA DE ACO E COLARINHO ACOLCHOADO |  | SINAPI | PAR | 0,003735 | 45,98 |  | 0,17
00012894 | CAPA PARA CHUVA EM PVC COM FORRO DE POLIESTER, COM CAPUZ (AMARELA OU AZUL) |  | SINAPI | UN | 0,003735 | 12,45 |  | 0,05
00012895 | CAPACETE DE SEGURANCA ABA FRONTAL COM SUSPENSAO DE POLIETILENO, SEMJUGULAR (CLASSE B) |  | SINAPI | UN | 0,003735 | 9,58 |  | 0,04
00036142 | PROTETOR AUDITIVO TIPO PLUG DE INSERCAO COM CORDAO, ATENUACAO SUPERIOR A 15DB |  | SINAPI | UN | 0,003735 | 1,43 |  | 0,01
00036144 | RESPIRADOR DESCARTAVEL SEM VALVULA DE EXALACAO, PFF 1 |  | SINAPI | UN | 0,003735 | 1,07 |  | 0,00
00036148 | CINTURAO DE SEGURANCA TIPO PARAQUEDISTA, FIVELA EM ACO, AJUSTE NOSUSPENSARIO, CINTURA E PERNAS |  | SINAPI | UN | 0,003735 | 45,98 |  | 0,17
00036152 | OCULOS DE SEGURANCA CONTRA IMPACTOS COM LENTE INCOLOR, ARMACAO NYLON, COMPROTECAO UVA E UVB |  | SINAPI | UN | 0,003735 | 3,73 |  | 0,01
00037456 | MANGUEIRA CRISTAL PARA NIVEL, LISA, PVC TRANSPARENTE, 5/16" X1 MM |  | SINAPI | M | 0,002971 | 0,65 |  | 0,00
[6 empty] | Total: |  | 13,77
[5 empty] | Valor Simples: |  |  | 21,76
[5 empty] | Valor Encargos (120.02%): |  |  | 5,66
[5 empty] | Valor com Encargos: |  |  | 27,42
[5 empty] | Valor BDI (25.0%): |  |  | 0,00
[5 empty] | Total Geral: |  |  | 27,42
6.4. | 87546 | - EMBOÇO, PARA RECEBIMENTO DE CERÂMICA, EM ARGAMASSA TRAÇO 1:2:8, PREPARO MANUAL, APLICADO MANUALMENTE EM FACES INTERNAS DE PAREDES DE AMBIENTES COM ÁREA MENOR QUE 5M2, ESPESSURA DE 10MM, COM EXECUÇÃO DE TALISCAS. AF_06/2014 (M2)
GERAL |  |  | Fonte | Unidade | Coeficiente | Preço |  | Total
00037370 | ALIMENTACAO (ENCARGOS COMPLEMENTARES) *COLETADO CAIXA* |  | SINAPI | H | 0,864356 | 2,73 |  | 2,36
00037371 | TRANSPORTE (ENCARGOS COMPLEMENTARES) *COLETADO CAIXA* |  | SINAPI | H | 0,864356 | 0,55 |  | 0,48
00037372 | EXAMES (ENCARGOS COMPLEMENTARES) *COLETADO CAIXA* |  | SINAPI | H | 0,864356 | 0,18 |  | 0,16
00037373 | SEGURO (ENCARGOS COMPLEMENTARES) *COLETADO CAIXA* |  | SINAPI | H | 0,864356 | 0,04 |  | 0,03
[6 empty] | Total: |  | 3,03
MAO DE OBRA
00004750 | PEDREIRO |  | SINAPI | H | 0,457445 | 13,86 |  | 6,34
00006111 | SERVENTE |  | SINAPI | H | 0,406911 | 8,80 |  | 3,58
[6 empty] | Total: |  | 9,92
MATERIAL
00000010 | BALDE PLASTICO CAPACIDADE *10* L |  | SINAPI | UN | 0,002716 | 5,52 |  | 0,01
00000012 | ESCOVA DE ACO, COM CABO, *4 X 15* FILEIRAS DE CERDAS |  | SINAPI | UN | 0,002716 | 5,40 |  | 0,01
00000370 | AREIA MEDIA - POSTO JAZIDA/FORNECEDOR (SEM FRETE) |  | SINAPI | M3 | 0,026689 | 68,00 |  | 1,81
00001106 | CAL HIDRATADA CH-I PARA ARGAMASSAS |  | SINAPI | KG | 4,002127 | 0,90 |  | 3,60
00001379 | CIMENTO PORTLAND COMPOSTO CP II-32 |  | SINAPI | KG | 3,835425 | 0,56 |  | 2,15
00002709 | !EM PROCESSO DE DESATIVACAO! ENXADA ESTREITA DE *240 X 230* MM, SEM CABO |  | SINAPI | UN | 0,002716 | 19,42 |  | 0,05
00002711 | CARRO-DE-MAO CACAMBA METALICA E PNEU MACICO |  | SINAPI | UN | 0,002716 | 114,01 |  | 0,31
00012892 | LUVA RASPA DE COURO, CANO CURTO (PUNHO *7* CM) |  | SINAPI | PAR | 0,003415 | 8,62 |  | 0,03
00012893 | BOTA DE SEGURANCA COM BIQUEIRA DE ACO E COLARINHO ACOLCHOADO |  | SINAPI | PAR | 0,003415 | 45,98 |  | 0,16
00012894 | CAPA PARA CHUVA EM PVC COM FORRO DE POLIESTER, COM CAPUZ (AMARELA OU AZUL) |  | SINAPI | UN | 0,003415 | 12,45 |  | 0,04
00012895 | CAPACETE DE SEGURANCA ABA FRONTAL COM SUSPENSAO DE POLIETILENO, SEMJUGULAR (CLASSE B) |  | SINAPI | UN | 0,003415 | 9,58 |  | 0,03
00036142 | PROTETOR AUDITIVO TIPO PLUG DE INSERCAO COM CORDAO, ATENUACAO SUPERIOR A 15DB |  | SINAPI | UN | 0,003415 | 1,43 |  | 0,00
00036144 | RESPIRADOR DESCARTAVEL SEM VALVULA DE EXALACAO, PFF 1 |  | SINAPI | UN | 0,003415 | 1,07 |  | 0,00
00036148 | CINTURAO DE SEGURANCA TIPO PARAQUEDISTA, FIVELA EM ACO, AJUSTE NOSUSPENSARIO, CINTURA E PERNAS |  | SINAPI | UN | 0,003415 | 45,98 |  | 0,16
00036152 | OCULOS DE SEGURANCA CONTRA IMPACTOS COM LENTE INCOLOR, ARMACAO NYLON, COMPROTECAO UVA E UVB |  | SINAPI | UN | 0,003415 | 3,73 |  | 0,01
00037456 | MANGUEIRA CRISTAL PARA NIVEL, LISA, PVC TRANSPARENTE, 5/16" X1 MM |  | SINAPI | M | 0,002716 | 0,65 |  | 0,00
[6 empty] | Total: |  | 8,40
[5 empty] | Valor Simples: |  |  | 15,93
[5 empty] | Valor Encargos (120.02%): |  |  | 5,43
[5 empty] | Valor com Encargos: |  |  | 21,36
[5 empty] | Valor BDI (25.0%): |  |  | 0,00
[5 empty] | Total Geral: |  |  | 21,36
6.5. | 84195 | - PISO MARMORE BRANCO ASSENTADO SOBRE ARGAMASSA TRACO 1:4 (CIMENTO/AREIA) (M2)
GERAL |  |  | Fonte | Unidade | Coeficiente | Preço |  | Total
00037370 | ALIMENTACAO (ENCARGOS COMPLEMENTARES) *COLETADO CAIXA* |  | SINAPI | H | 1,132785 | 2,73 |  | 3,09
00037371 | TRANSPORTE (ENCARGOS COMPLEMENTARES) *COLETADO CAIXA* |  | SINAPI | H | 1,132785 | 0,55 |  | 0,62
00037372 | EXAMES (ENCARGOS COMPLEMENTARES) *COLETADO CAIXA* |  | SINAPI | H | 1,132785 | 0,18 |  | 0,20
00037373 | SEGURO (ENCARGOS COMPLEMENTARES) *COLETADO CAIXA* |  | SINAPI | H | 1,132785 | 0,04 |  | 0,05
[6 empty] | Total: |  | 3,96
MAO DE OBRA
00004755 | MARMORISTA/GRANITEIRO |  | SINAPI | H | 0,460558 | 13,05 |  | 6,01
00006111 | SERVENTE |  | SINAPI | H | 0,672227 | 8,80 |  | 5,92
[6 empty] | Total: |  | 11,93
MATERIAL
00000010 | BALDE PLASTICO CAPACIDADE *10* L |  | SINAPI | UN | 0,003560 | 5,52 |  | 0,02
00000012 | ESCOVA DE ACO, COM CABO, *4 X 15* FILEIRAS DE CERDAS |  | SINAPI | UN | 0,003560 | 5,40 |  | 0,02
00000370 | AREIA MEDIA - POSTO JAZIDA/FORNECEDOR (SEM FRETE) |  | SINAPI | M3 | 0,027817 | 68,00 |  | 1,89
00001379 | CIMENTO PORTLAND COMPOSTO CP II-32 |  | SINAPI | KG | 8,014123 | 0,56 |  | 4,49
00001380 | CIMENTO BRANCO |  | SINAPI | KG | 0,184223 | 3,31 |  | 0,61
00002709 | !EM PROCESSO DE DESATIVACAO! ENXADA ESTREITA DE *240 X 230* MM, SEM CABO |  | SINAPI | UN | 0,003560 | 19,42 |  | 0,07
00002711 | CARRO-DE-MAO CACAMBA METALICA E PNEU MACICO |  | SINAPI | UN | 0,003560 | 114,01 |  | 0,41
00004819 | !EM PROCESSO DE DESATIVACAO! PLACA MARMORE BRANCO COMUM 15 X 30CM E = 3CM,POLIDO P/ REVESTIMENTO |  | SINAPI | M2 | 0,967171 | 203,01 |  | 196,35
00012892 | LUVA RASPA DE COURO, CANO CURTO (PUNHO *7* CM) |  | SINAPI | PAR | 0,004475 | 8,62 |  | 0,04
00012893 | BOTA DE SEGURANCA COM BIQUEIRA DE ACO E COLARINHO ACOLCHOADO |  | SINAPI | PAR | 0,004475 | 45,98 |  | 0,21
00012894 | CAPA PARA CHUVA EM PVC COM FORRO DE POLIESTER, COM CAPUZ (AMARELA OU AZUL) |  | SINAPI | UN | 0,004475 | 12,45 |  | 0,06
00012895 | CAPACETE DE SEGURANCA ABA FRONTAL COM SUSPENSAO DE POLIETILENO, SEMJUGULAR (CLASSE B) |  | SINAPI | UN | 0,004475 | 9,58 |  | 0,04
00036142 | PROTETOR AUDITIVO TIPO PLUG DE INSERCAO COM CORDAO, ATENUACAO SUPERIOR A 15DB |  | SINAPI | UN | 0,004475 | 1,43 |  | 0,01
00036144 | RESPIRADOR DESCARTAVEL SEM VALVULA DE EXALACAO, PFF 1 |  | SINAPI | UN | 0,004475 | 1,07 |  | 0,00
00036148 | CINTURAO DE SEGURANCA TIPO PARAQUEDISTA, FIVELA EM ACO, AJUSTE NOSUSPENSARIO, CINTURA E PERNAS |  | SINAPI | UN | 0,004475 | 45,98 |  | 0,21
00036152 | OCULOS DE SEGURANCA CONTRA IMPACTOS COM LENTE INCOLOR, ARMACAO NYLON, COMPROTECAO UVA E UVB |  | SINAPI | UN | 0,004475 | 3,73 |  | 0,02
00037456 | MANGUEIRA CRISTAL PARA NIVEL, LISA, PVC TRANSPARENTE, 5/16" X1 MM |  | SINAPI | M | 0,003560 | 0,65 |  | 0,00
[6 empty] | Total: |  | 204,43
[5 empty] | Valor Simples: |  |  | 213,81
[5 empty] | Valor Encargos (120.02%): |  |  | 6,55
[5 empty] | Valor com Encargos: |  |  | 220,36
[5 empty] | Valor BDI (25.0%): |  |  | 0,00
[5 empty] | Total Geral: |  |  | 220,36
6.6. | 10615 | - PORCELANATO ELIANE FORMA SLIM 33,5X45CM (m2)
Aços longos - Tubos, Vergalhões, Perfis Laminados, Telas Soldadas, |  |  | Fonte | Unidade | Coeficiente | Preço |  | Total
04728 | Talhadeira chata 10" |  | ORSE | un | 0,000143 | 6,89 |  | 0,00
04729 | Marreta 1 kg com cabo |  | ORSE | un | 0,000048 | 15,80 |  | 0,00
11243 | Martelo sem unha |  | ORSE | un | 0,000055 | 16,07 |  | 0,00
11264 | Marreta de 1/2 kg com cabo |  | ORSE | un | 0,000110 | 9,95 |  | 0,00
[6 empty] | Total: |  | 0,00
BORRACHA
11265 | Martelo de borracha com cabo |  | ORSE | un | 0,000220 | 14,90 |  | 0,00
[6 empty] | Total: |  | 0,00
CERÂMICOS
11297 | Cerâmica 33,5 x 45 cm, Eliane, linha Forma Branco AC ou similar |  | ORSE | m2 | 1,050000 | 25,36 |  | 26,63
[6 empty] | Total: |  | 26,63
EQUIPAMENTOS DE PROTEÇÃO INDIVIDUAL
00941 | Fardamento |  | ORSE | un | 0,001542 | 48,00 |  | 0,07
01651 | Óculos branco proteção |  | ORSE | pr | 0,000822 | 5,36 |  | 0,00
10596 | Protetor auricular |  | ORSE | un | 0,004626 | 2,80 |  | 0,01
10599 | Protetor solar fps 30 |  | ORSE | un | 0,001850 | 41,70 |  | 0,08
[6 empty] | Total: |  | 0,17
Elastômeros
02540 | Rejunte colorido flexivel para revestimentos cerâmicos |  | ORSE | kg | 0,350000 | 2,90 |  | 1,02
[6 empty] | Total: |  | 1,02
FERRAMENTAS
04174 | Desempenadeira de aço lisa, cabo madeira, ref:143, Atlas ou similar |  | ORSE | un | 0,000275 | 9,90 |  | 0,00
04722 | Colher de pedreiro |  | ORSE | un | 0,000220 | 9,45 |  | 0,00
10788 | Pá quadrada |  | ORSE | un | 0,000096 | 17,29 |  | 0,00
10789 | Nível de bolha de madeira |  | ORSE | un | 0,000110 | 9,00 |  | 0,00
10790 | Prumo de face |  | ORSE | un | 0,000055 | 16,50 |  | 0,00
11245 | Desempoladeira de madeira 12x22 |  | ORSE | un | 0,000385 | 11,75 |  | 0,00
11246 | Escala métrica de bambú |  | ORSE | Un | 0,000385 | 7,50 |  | 0,00
11247 | Serra mármore |  | ORSE | un | 0,000055 | 272,97 |  | 0,02
[6 empty] | Total: |  | 0,03
Materiais - SINAPI
00371 | Argamassa industrializada multiuso, para revestimento interno e externo e assentamento de blocos diversos |  | ORSE | kg | 3,360000 | 0,40 |  | 1,34
02711 | Carro-de-mao cacamba metalica e pneu macico |  | ORSE | un | 0,000096 | 91,00 |  | 0,01
12892 | Luva raspa de couro, cano curto (punho *7* cm) |  | ORSE | par | 0,002364 | 7,20 |  | 0,02
12893 | Bota de seguranca com biqueira de aco e colarinho acolchoado |  | ORSE | par | 0,000822 | 38,40 |  | 0,03
12894 | Capa para chuva em pvc com forro de poliester, com capuz (amarela ou azul) |  | ORSE | un | 0,000206 | 10,40 |  | 0,00
12895 | Capacete de seguranca aba frontal com suspensao de polietileno, sem jugular (classe b) |  | ORSE | un | 0,000617 | 8,00 |  | 0,00
[6 empty] | Total: |  | 1,41
Mão-de-obra - SINAPI
04750 | Pedreiro |  | ORSE | h | 0,550000 | 10,17 |  | 5,59
06111 | Servente |  | ORSE | h | 0,478000 | 6,87 |  | 3,28
[6 empty] | Total: |  | 8,88
REFEIÇÕES E TRANSPORTES
00158 | Almoço (Participação do empregador) |  | ORSE | un | 0,104650 | 4,50 |  | 0,47
02378 | Vale transporte |  | ORSE | un | 0,080950 | 3,10 |  | 0,25
10492 | Cesta Básica |  | ORSE | un | 0,004626 | 80,00 |  | 0,37
[6 empty] | Total: |  | 1,09
Temporários
10362 | Seguro de vida e acidente em grupo |  | ORSE | un | 0,004626 | 5,65 |  | 0,03
10517 | Exames admissionais/demissionais (checkup) |  | ORSE | cj | 0,000411 | 197,00 |  | 0,08
10761 | Refeição - café da manhã ( café com leite e dois pães com manteiga) |  | ORSE | un | 0,104650 | 2,50 |  | 0,26
[6 empty] | Total: |  | 0,37
Tubos e conexões
10282 | Regua de alumínio c/ 2,00m (para pedreiro) |  | ORSE | un | 0,000110 | 19,90 |  | 0,00
[6 empty] | Total: |  | 0,00
[5 empty] | Valor Simples: |  |  | 35,48
[5 empty] | Valor Encargos (86.55%): |  |  | 4,09
[5 empty] | Valor com Encargos: |  |  | 39,57
[5 empty] | Valor BDI (25.0%): |  |  | 0,00
[5 empty] | Total Geral: |  |  | 39,57
6.7. | 07794 | - FILETE EM GRANITO CINZA 15CM PARA ACABAMENTO (m)
Aços longos - Tubos, Vergalhões, Perfis Laminados, Telas Soldadas, |  |  | Fonte | Unidade | Coeficiente | Preço |  | Total
04728 | Talhadeira chata 10" |  | ORSE | un | 0,000089 | 6,89 |  | 0,00
04729 | Marreta 1 kg com cabo |  | ORSE | un | 0,000030 | 15,80 |  | 0,00
11243 | Martelo sem unha |  | ORSE | un | 0,000029 | 16,07 |  | 0,00
11264 | Marreta de 1/2 kg com cabo |  | ORSE | un | 0,000059 | 9,95 |  | 0,00
[6 empty] | Total: |  | 0,00
BORRACHA
11265 | Martelo de borracha com cabo |  | ORSE | un | 0,000118 | 14,90 |  | 0,00
[6 empty] | Total: |  | 0,00
EQUIPAMENTOS DE PROTEÇÃO INDIVIDUAL
00941 | Fardamento |  | ORSE | un | 0,000886 | 48,00 |  | 0,04
01651 | Óculos branco proteção |  | ORSE | pr | 0,000472 | 5,36 |  | 0,00
10596 | Protetor auricular |  | ORSE | un | 0,002657 | 2,80 |  | 0,01
10599 | Protetor solar fps 30 |  | ORSE | un | 0,001063 | 41,70 |  | 0,04
[6 empty] | Total: |  | 0,10
FERRAMENTAS
04174 | Desempenadeira de aço lisa, cabo madeira, ref:143, Atlas ou similar |  | ORSE | un | 0,000147 | 9,90 |  | 0,00
04722 | Colher de pedreiro |  | ORSE | un | 0,000118 | 9,45 |  | 0,00
10788 | Pá quadrada |  | ORSE | un | 0,000059 | 17,29 |  | 0,00
10789 | Nível de bolha de madeira |  | ORSE | un | 0,000059 | 9,00 |  | 0,00
10790 | Prumo de face |  | ORSE | un | 0,000029 | 16,50 |  | 0,00
11245 | Desempoladeira de madeira 12x22 |  | ORSE | un | 0,000206 | 11,75 |  | 0,00
11246 | Escala métrica de bambú |  | ORSE | Un | 0,000206 | 7,50 |  | 0,00
11247 | Serra mármore |  | ORSE | un | 0,000029 | 272,97 |  | 0,01
[6 empty] | Total: |  | 0,02
Materiais - SINAPI
00370 | Areia media - posto jazida/fornecedor (sem frete) |  | ORSE | m3 | 0,000635 | 75,00 |  | 0,05
01379 | Cimento portland composto cp ii-32 |  | ORSE | kg | 0,265894 | 0,54 |  | 0,14
02711 | Carro-de-mao cacamba metalica e pneu macico |  | ORSE | un | 0,000059 | 91,00 |  | 0,01
12892 | Luva raspa de couro, cano curto (punho *7* cm) |  | ORSE | par | 0,001358 | 7,20 |  | 0,01
12893 | Bota de seguranca com biqueira de aco e colarinho acolchoado |  | ORSE | par | 0,000472 | 38,40 |  | 0,02
12894 | Capa para chuva em pvc com forro de poliester, com capuz (amarela ou azul) |  | ORSE | un | 0,000118 | 10,40 |  | 0,00
12895 | Capacete de seguranca aba frontal com suspensao de polietileno, sem jugular (classe b) |  | ORSE | un | 0,000354 | 8,00 |  | 0,00
[6 empty] | Total: |  | 0,23
MÁRMORES E GRANITOS
07502 | Filete em granito cinza andorinha h=15 cm |  | ORSE | m | 1,009371 | 24,36 |  | 24,59
[6 empty] | Total: |  | 24,59
Mão-de-obra - SINAPI
04750 | Pedreiro |  | ORSE | h | 0,293992 | 10,17 |  | 2,99
06111 | Servente |  | ORSE | h | 0,296344 | 6,87 |  | 2,04
[6 empty] | Total: |  | 5,03
REFEIÇÕES E TRANSPORTES
00158 | Almoço (Participação do empregador) |  | ORSE | un | 0,060096 | 4,50 |  | 0,27
02378 | Vale transporte |  | ORSE | un | 0,047113 | 3,10 |  | 0,15
10492 | Cesta Básica |  | ORSE | un | 0,002657 | 80,00 |  | 0,21
[6 empty] | Total: |  | 0,63
Temporários
10362 | Seguro de vida e acidente em grupo |  | ORSE | un | 0,002657 | 5,65 |  | 0,02
10517 | Exames admissionais/demissionais (checkup) |  | ORSE | cj | 0,000236 | 197,00 |  | 0,05
10761 | Refeição - café da manhã ( café com leite e dois pães com manteiga) |  | ORSE | un | 0,060096 | 2,50 |  | 0,15
[6 empty] | Total: |  | 0,21
Tubos e conexões
10282 | Regua de alumínio c/ 2,00m (para pedreiro) |  | ORSE | un | 0,000059 | 19,90 |  | 0,00
[6 empty] | Total: |  | 0,00
[5 empty] | Valor Simples: |  |  | 28,47
[5 empty] | Valor Encargos (86.55%): |  |  | 2,33
[5 empty] | Valor com Encargos: |  |  | 30,80
[5 empty] | Valor BDI (25.0%): |  |  | 0,00
[5 empty] | Total Geral: |  |  | 30,80
6.8. | 74023/001 | - TRANSPORTE HORIZONTAL DE MATERIAIS DIVERSOS (M3)
GERAL |  |  | Fonte | Unidade | Coeficiente | Preço |  | Total
00037370 | ALIMENTACAO (ENCARGOS COMPLEMENTARES) *COLETADO CAIXA* |  | SINAPI | H | 2,365824 | 2,73 |  | 6,46
00037371 | TRANSPORTE (ENCARGOS COMPLEMENTARES) *COLETADO CAIXA* |  | SINAPI | H | 2,365824 | 0,55 |  | 1,30
00037372 | EXAMES (ENCARGOS COMPLEMENTARES) *COLETADO CAIXA* |  | SINAPI | H | 2,365824 | 0,18 |  | 0,43
00037373 | SEGURO (ENCARGOS COMPLEMENTARES) *COLETADO CAIXA* |  | SINAPI | H | 2,365824 | 0,04 |  | 0,09
[6 empty] | Total: |  | 8,28
MAO DE OBRA
00006111 | SERVENTE |  | SINAPI | H | 2,365824 | 8,80 |  | 20,82
[6 empty] | Total: |  | 20,82
MATERIAL
00000010 | BALDE PLASTICO CAPACIDADE *10* L |  | SINAPI | UN | 0,007435 | 5,52 |  | 0,04
00000012 | ESCOVA DE ACO, COM CABO, *4 X 15* FILEIRAS DE CERDAS |  | SINAPI | UN | 0,007435 | 5,40 |  | 0,04
00002709 | !EM PROCESSO DE DESATIVACAO! ENXADA ESTREITA DE *240 X 230* MM, SEM CABO |  | SINAPI | UN | 0,007435 | 19,42 |  | 0,14
00002711 | CARRO-DE-MAO CACAMBA METALICA E PNEU MACICO |  | SINAPI | UN | 0,007435 | 114,01 |  | 0,85
00012892 | LUVA RASPA DE COURO, CANO CURTO (PUNHO *7* CM) |  | SINAPI | PAR | 0,009346 | 8,62 |  | 0,08
00012893 | BOTA DE SEGURANCA COM BIQUEIRA DE ACO E COLARINHO ACOLCHOADO |  | SINAPI | PAR | 0,009346 | 45,98 |  | 0,43
00012894 | CAPA PARA CHUVA EM PVC COM FORRO DE POLIESTER, COM CAPUZ (AMARELA OU AZUL) |  | SINAPI | UN | 0,009346 | 12,45 |  | 0,12
00012895 | CAPACETE DE SEGURANCA ABA FRONTAL COM SUSPENSAO DE POLIETILENO, SEMJUGULAR (CLASSE B) |  | SINAPI | UN | 0,009346 | 9,58 |  | 0,09
00036142 | PROTETOR AUDITIVO TIPO PLUG DE INSERCAO COM CORDAO, ATENUACAO SUPERIOR A 15DB |  | SINAPI | UN | 0,009346 | 1,43 |  | 0,01
00036144 | RESPIRADOR DESCARTAVEL SEM VALVULA DE EXALACAO, PFF 1 |  | SINAPI | UN | 0,009346 | 1,07 |  | 0,01
00036148 | CINTURAO DE SEGURANCA TIPO PARAQUEDISTA, FIVELA EM ACO, AJUSTE NOSUSPENSARIO, CINTURA E PERNAS |  | SINAPI | UN | 0,009346 | 45,98 |  | 0,43
00036152 | OCULOS DE SEGURANCA CONTRA IMPACTOS COM LENTE INCOLOR, ARMACAO NYLON, COMPROTECAO UVA E UVB |  | SINAPI | UN | 0,009346 | 3,73 |  | 0,03
00037456 | MANGUEIRA CRISTAL PARA NIVEL, LISA, PVC TRANSPARENTE, 5/16" X1 MM |  | SINAPI | M | 0,007435 | 0,65 |  | 0,00
[6 empty] | Total: |  | 2,28
[5 empty] | Valor Simples: |  |  | 20,01
[5 empty] | Valor Encargos (120.02%): |  |  | 11,36
[5 empty] | Valor com Encargos: |  |  | 31,37
[5 empty] | Valor BDI (25.0%): |  |  | 0,00
[5 empty] | Total Geral: |  |  | 31,37
7.1. | 87622 | - CONTRAPISO EM ARGAMASSA TRAÇO 1:4 (CIMENTO E AREIA), PREPARO MANUAL (M2)
GERAL |  |  | Fonte | Unidade | Coeficiente | Preço |  | Total
00037370 | ALIMENTACAO (ENCARGOS COMPLEMENTARES) *COLETADO CAIXA* |  | SINAPI | H | 0,791190 | 2,73 |  | 2,16
00037371 | TRANSPORTE (ENCARGOS COMPLEMENTARES) *COLETADO CAIXA* |  | SINAPI | H | 0,791190 | 0,55 |  | 0,44
00037372 | EXAMES (ENCARGOS COMPLEMENTARES) *COLETADO CAIXA* |  | SINAPI | H | 0,791190 | 0,18 |  | 0,14
00037373 | SEGURO (ENCARGOS COMPLEMENTARES) *COLETADO CAIXA* |  | SINAPI | H | 0,791190 | 0,04 |  | 0,03
[6 empty] | Total: |  | 2,77
MAO DE OBRA
00004750 | PEDREIRO |  | SINAPI | H | 0,290000 | 13,86 |  | 4,02
00006111 | SERVENTE |  | SINAPI | H | 0,501190 | 8,80 |  | 4,41
[6 empty] | Total: |  | 8,43
MATERIAL
00000010 | BALDE PLASTICO CAPACIDADE *10* L |  | SINAPI | UN | 0,002486 | 5,52 |  | 0,01
00000012 | ESCOVA DE ACO, COM CABO, *4 X 15* FILEIRAS DE CERDAS |  | SINAPI | UN | 0,002486 | 5,40 |  | 0,01
00000370 | AREIA MEDIA - POSTO JAZIDA/FORNECEDOR (SEM FRETE) |  | SINAPI | M3 | 0,046810 | 68,00 |  | 3,18
00001379 | CIMENTO PORTLAND COMPOSTO CP II-32 |  | SINAPI | KG | 13,985930 | 0,56 |  | 7,83
00002709 | !EM PROCESSO DE DESATIVACAO! ENXADA ESTREITA DE *240 X 230* MM, SEM CABO |  | SINAPI | UN | 0,002486 | 19,42 |  | 0,05
00002711 | CARRO-DE-MAO CACAMBA METALICA E PNEU MACICO |  | SINAPI | UN | 0,002486 | 114,01 |  | 0,28
00007334 | ADESIVO PARA ARGAMASSAS E CHAPISCOS |  | SINAPI | L | 0,435000 | 8,41 |  | 3,66
00012892 | LUVA RASPA DE COURO, CANO CURTO (PUNHO *7* CM) |  | SINAPI | PAR | 0,003126 | 8,62 |  | 0,03
00012893 | BOTA DE SEGURANCA COM BIQUEIRA DE ACO E COLARINHO ACOLCHOADO |  | SINAPI | PAR | 0,003126 | 45,98 |  | 0,14
00012894 | CAPA PARA CHUVA EM PVC COM FORRO DE POLIESTER, COM CAPUZ (AMARELA OU AZUL) |  | SINAPI | UN | 0,003126 | 12,45 |  | 0,04
00012895 | CAPACETE DE SEGURANCA ABA FRONTAL COM SUSPENSAO DE POLIETILENO, SEMJUGULAR (CLASSE B) |  | SINAPI | UN | 0,003126 | 9,58 |  | 0,03
00036142 | PROTETOR AUDITIVO TIPO PLUG DE INSERCAO COM CORDAO, ATENUACAO SUPERIOR A 15DB |  | SINAPI | UN | 0,003126 | 1,43 |  | 0,00
00036144 | RESPIRADOR DESCARTAVEL SEM VALVULA DE EXALACAO, PFF 1 |  | SINAPI | UN | 0,003126 | 1,07 |  | 0,00
00036148 | CINTURAO DE SEGURANCA TIPO PARAQUEDISTA, FIVELA EM ACO, AJUSTE NOSUSPENSARIO, CINTURA E PERNAS |  | SINAPI | UN | 0,003126 | 45,98 |  | 0,14
00036152 | OCULOS DE SEGURANCA CONTRA IMPACTOS COM LENTE INCOLOR, ARMACAO NYLON, COMPROTECAO UVA E UVB |  | SINAPI | UN | 0,003126 | 3,73 |  | 0,01
00037456 | MANGUEIRA CRISTAL PARA NIVEL, LISA, PVC TRANSPARENTE, 5/16" X1 MM |  | SINAPI | M | 0,002486 | 0,65 |  | 0,00
[6 empty] | Total: |  | 15,44
[5 empty] | Valor Simples: |  |  | 22,03
[5 empty] | Valor Encargos (120.02%): |  |  | 4,67
[5 empty] | Valor com Encargos: |  |  | 26,70
[5 empty] | Valor BDI (25.0%): |  |  | 0,00
[5 empty] | Total Geral: |  |  | 26,70
7.2. | COMPOSIÇÃO | - PISO VINILICO EM FADEMAC PAVIFLEX NATURAL OU SIMILAR (M2)
OUTROS |  |  | Fonte | Unidade | Coeficiente | Preço |  | Total
COMPOSIÇÃ | PISO VINILICO EM FADEMAC PAVIFLEX NATURAL OU SIMILAR null |  |  | M2 | 1,000000 | 166,99 |  | 166,99
[6 empty] | Total: |  | 166,99
[5 empty] | Valor Simples: |  |  | 166,99
[5 empty] | Valor Encargos: |  |  | 0,00
[5 empty] | Valor com Encargos: |  |  | 166,99
[5 empty] | Valor BDI (25.0%): |  |  | 0,00
[5 empty] | Total Geral: |  |  | 166,99
7.3. | 02211 | - GRANITO CINZA CORUMBÁ (m2)
AGLOMERANTES |  |  | Fonte | Unidade | Coeficiente | Preço |  | Total
02684 | Argamassa industrializada Votomassa AC-II, ou similar |  | ORSE | kg | 4,625618 | 0,88 |  | 4,07
[6 empty] | Total: |  | 4,07
Aços longos - Tubos, Vergalhões, Perfis Laminados, Telas Soldadas,
04728 | Talhadeira chata 10" |  | ORSE | un | 0,000192 | 6,89 |  | 0,00
04729 | Marreta 1 kg com cabo |  | ORSE | un | 0,000064 | 15,80 |  | 0,00
11243 | Martelo sem unha |  | ORSE | un | 0,000104 | 16,07 |  | 0,00
11264 | Marreta de 1/2 kg com cabo |  | ORSE | un | 0,000208 | 9,95 |  | 0,00
[6 empty] | Total: |  | 0,01
BORRACHA
11265 | Martelo de borracha com cabo |  | ORSE | un | 0,000417 | 14,90 |  | 0,01
[6 empty] | Total: |  | 0,01
EQUIPAMENTOS DE PROTEÇÃO INDIVIDUAL
00941 | Fardamento |  | ORSE | un | 0,002521 | 48,00 |  | 0,12
01651 | Óculos branco proteção |  | ORSE | pr | 0,001344 | 5,36 |  | 0,01
10596 | Protetor auricular |  | ORSE | un | 0,007562 | 2,80 |  | 0,02
10599 | Protetor solar fps 30 |  | ORSE | un | 0,003025 | 41,70 |  | 0,13
[6 empty] | Total: |  | 0,28
FERRAMENTAS
04174 | Desempenadeira de aço lisa, cabo madeira, ref:143, Atlas ou similar |  | ORSE | un | 0,000521 | 9,90 |  | 0,01
04722 | Colher de pedreiro |  | ORSE | un | 0,000417 | 9,45 |  | 0,00
10788 | Pá quadrada |  | ORSE | un | 0,000128 | 17,29 |  | 0,00
10789 | Nível de bolha de madeira |  | ORSE | un | 0,000208 | 9,00 |  | 0,00
10790 | Prumo de face |  | ORSE | un | 0,000104 | 16,50 |  | 0,00
11245 | Desempoladeira de madeira 12x22 |  | ORSE | un | 0,000729 | 11,75 |  | 0,01
11246 | Escala métrica de bambú |  | ORSE | Un | 0,000729 | 7,50 |  | 0,01
11247 | Serra mármore |  | ORSE | un | 0,000104 | 272,97 |  | 0,03
[6 empty] | Total: |  | 0,06
Materiais - SINAPI
01380 | Cimento branco |  | ORSE | kg | 0,300365 | 3,16 |  | 0,95
02711 | Carro-de-mao cacamba metalica e pneu macico |  | ORSE | un | 0,000128 | 91,00 |  | 0,01
12892 | Luva raspa de couro, cano curto (punho *7* cm) |  | ORSE | par | 0,003865 | 7,20 |  | 0,03
12893 | Bota de seguranca com biqueira de aco e colarinho acolchoado |  | ORSE | par | 0,001344 | 38,40 |  | 0,05
12894 | Capa para chuva em pvc com forro de poliester, com capuz (amarela ou azul) |  | ORSE | un | 0,000336 | 10,40 |  | 0,00
12895 | Capacete de seguranca aba frontal com suspensao de polietileno, sem jugular (classe b) |  | ORSE | un | 0,001008 | 8,00 |  | 0,01
[6 empty] | Total: |  | 1,05
MÁRMORES E GRANITOS
01069 | Granito cinza andorinha, serrado, e=2cm |  | ORSE | m2 | 1,051277 | 135,00 |  | 141,92
[6 empty] | Total: |  | 141,92
Mão-de-obra - SINAPI
04750 | Pedreiro |  | ORSE | h | 1,041265 | 10,17 |  | 10,59
06111 | Servente |  | ORSE | h | 0,639277 | 6,87 |  | 4,39
[6 empty] | Total: |  | 14,98
REFEIÇÕES E TRANSPORTES
00158 | Almoço (Participação do empregador) |  | ORSE | un | 0,171079 | 4,50 |  | 0,77
02378 | Vale transporte |  | ORSE | un | 0,128255 | 3,10 |  | 0,40
10492 | Cesta Básica |  | ORSE | un | 0,007562 | 80,00 |  | 0,60
[6 empty] | Total: |  | 1,77
Temporários
10362 | Seguro de vida e acidente em grupo |  | ORSE | un | 0,007562 | 5,65 |  | 0,04
10517 | Exames admissionais/demissionais (checkup) |  | ORSE | cj | 0,000672 | 197,00 |  | 0,13
10761 | Refeição - café da manhã ( café com leite e dois pães com manteiga) |  | ORSE | un | 0,171079 | 2,50 |  | 0,43
[6 empty] | Total: |  | 0,60
Tubos e conexões
10282 | Regua de alumínio c/ 2,00m (para pedreiro) |  | ORSE | un | 0,000208 | 19,90 |  | 0,00
[6 empty] | Total: |  | 0,00
[5 empty] | Valor Simples: |  |  | 157,81
[5 empty] | Valor Encargos (86.55%): |  |  | 6,88
[5 empty] | Valor com Encargos: |  |  | 164,69
[5 empty] | Valor BDI (25.0%): |  |  | 0,00
[5 empty] | Total Geral: |  |  | 164,69
7.4. | 01937 | - Revestimento para piso ou parede em mármore branco, aplicado com argamassa industrializada ac-ii, rejuntado, exclusive emboço (m2)
AGLOMERANTES |  |  | Fonte | Unidade | Coeficiente | Preço |  | Total
02684 | Argamassa industrializada Votomassa AC-II, ou similar |  | ORSE | kg | 3,780000 | 0,88 |  | 3,33
[6 empty] | Total: |  | 3,33
Aços longos - Tubos, Vergalhões, Perfis Laminados, Telas Soldadas,
04728 | Talhadeira chata 10" |  | ORSE | un | 0,000189 | 6,89 |  | 0,00
04729 | Marreta 1 kg com cabo |  | ORSE | un | 0,000063 | 15,80 |  | 0,00
11243 | Martelo sem unha |  | ORSE | un | 0,000104 | 16,07 |  | 0,00
11264 | Marreta de 1/2 kg com cabo |  | ORSE | un | 0,000208 | 9,95 |  | 0,00
[6 empty] | Total: |  | 0,01
BORRACHA
11265 | Martelo de borracha com cabo |  | ORSE | un | 0,000416 | 14,90 |  | 0,01
[6 empty] | Total: |  | 0,01
EQUIPAMENTOS DE PROTEÇÃO INDIVIDUAL
00941 | Fardamento |  | ORSE | un | 0,002507 | 48,00 |  | 0,12
01651 | Óculos branco proteção |  | ORSE | pr | 0,001337 | 5,36 |  | 0,01
10596 | Protetor auricular |  | ORSE | un | 0,007522 | 2,80 |  | 0,02
10599 | Protetor solar fps 30 |  | ORSE | un | 0,003009 | 41,70 |  | 0,13
[6 empty] | Total: |  | 0,27
FERRAMENTAS
04174 | Desempenadeira de aço lisa, cabo madeira, ref:143, Atlas ou similar |  | ORSE | un | 0,000520 | 9,90 |  | 0,01
04722 | Colher de pedreiro |  | ORSE | un | 0,000416 | 9,45 |  | 0,00
10788 | Pá quadrada |  | ORSE | un | 0,000126 | 17,29 |  | 0,00
10789 | Nível de bolha de madeira |  | ORSE | un | 0,000208 | 9,00 |  | 0,00
10790 | Prumo de face |  | ORSE | un | 0,000104 | 16,50 |  | 0,00
11245 | Desempoladeira de madeira 12x22 |  | ORSE | un | 0,000728 | 11,75 |  | 0,01
11246 | Escala métrica de bambú |  | ORSE | Un | 0,000728 | 7,50 |  | 0,01
11247 | Serra mármore |  | ORSE | un | 0,000104 | 272,97 |  | 0,03
[6 empty] | Total: |  | 0,06
Materiais - SINAPI
01380 | Cimento branco |  | ORSE | kg | 0,300000 | 3,16 |  | 0,95
02711 | Carro-de-mao cacamba metalica e pneu macico |  | ORSE | un | 0,000126 | 91,00 |  | 0,01
12892 | Luva raspa de couro, cano curto (punho *7* cm) |  | ORSE | par | 0,003844 | 7,20 |  | 0,03
12893 | Bota de seguranca com biqueira de aco e colarinho acolchoado |  | ORSE | par | 0,001337 | 38,40 |  | 0,05
12894 | Capa para chuva em pvc com forro de poliester, com capuz (amarela ou azul) |  | ORSE | un | 0,000334 | 10,40 |  | 0,00
12895 | Capacete de seguranca aba frontal com suspensao de polietileno, sem jugular (classe b) |  | ORSE | un | 0,001003 | 8,00 |  | 0,01
[6 empty] | Total: |  | 1,05
MÁRMORES E GRANITOS
01598 | Mármore branco e=2cm |  | ORSE | m2 | 1,050000 | 100,00 |  | 105,00
[6 empty] | Total: |  | 105,00
Mão-de-obra - SINAPI
04750 | Pedreiro |  | ORSE | h | 1,040000 | 10,17 |  | 10,58
06111 | Servente |  | ORSE | h | 0,631500 | 6,87 |  | 4,34
[6 empty] | Total: |  | 14,92
REFEIÇÕES E TRANSPORTES
00158 | Almoço (Participação do empregador) |  | ORSE | un | 0,170159 | 4,50 |  | 0,77
02378 | Vale transporte |  | ORSE | un | 0,127440 | 3,10 |  | 0,40
10492 | Cesta Básica |  | ORSE | un | 0,007522 | 80,00 |  | 0,60
[6 empty] | Total: |  | 1,76
Temporários
10362 | Seguro de vida e acidente em grupo |  | ORSE | un | 0,007522 | 5,65 |  | 0,04
10517 | Exames admissionais/demissionais (checkup) |  | ORSE | cj | 0,000669 | 197,00 |  | 0,13
10761 | Refeição - café da manhã ( café com leite e dois pães com manteiga) |  | ORSE | un | 0,170159 | 2,50 |  | 0,43
[6 empty] | Total: |  | 0,60
Tubos e conexões
10282 | Regua de alumínio c/ 2,00m (para pedreiro) |  | ORSE | un | 0,000208 | 19,90 |  | 0,00
[6 empty] | Total: |  | 0,00
[5 empty] | Valor Simples: |  |  | 120,08
[5 empty] | Valor Encargos (86.55%): |  |  | 6,92
[5 empty] | Valor com Encargos: |  |  | 127,00
[5 empty] | Valor BDI (25.0%): |  |  | 0,00
[5 empty] | Total Geral: |  |  | 127,00
7.5. | 72183 | - RAMPAS DE ACESSIBILIDADE (M2)
EQUIPAMENTO |  |  | Fonte | Unidade | Coeficiente | Preço |  | Total
00036398 | BETONEIRA, CAPACIDADE NOMINAL 600 L, CAPACIDADE DE MISTURA 440 L, MOTOR A DIESELPOTENCIA 10HP, COM CARREGADOR |  | SINAPI | UN | 0,000011 | 16.993,20 |  | 0,18
[6 empty] | Total: |  | 0,18
GERAL
00037370 | ALIMENTACAO (ENCARGOS COMPLEMENTARES) *COLETADO CAIXA* |  | SINAPI | H | 2,515333 | 2,73 |  | 6,87
00037371 | TRANSPORTE (ENCARGOS COMPLEMENTARES) *COLETADO CAIXA* |  | SINAPI | H | 2,515333 | 0,55 |  | 1,38
00037372 | EXAMES (ENCARGOS COMPLEMENTARES) *COLETADO CAIXA* |  | SINAPI | H | 2,515333 | 0,18 |  | 0,45
00037373 | SEGURO (ENCARGOS COMPLEMENTARES) *COLETADO CAIXA* |  | SINAPI | H | 2,515333 | 0,04 |  | 0,10
[6 empty] | Total: |  | 8,80
MAO DE OBRA
00000378 | ARMADOR |  | SINAPI | H | 0,019537 | 13,86 |  | 0,27
00004230 | OPERADOR DE MAQUINAS E EQUIPAMENTOS |  | SINAPI | H | 0,125378 | 17,15 |  | 2,15
00004750 | PEDREIRO |  | SINAPI | H | 0,253976 | 13,86 |  | 3,52
00006111 | SERVENTE |  | SINAPI | H | 2,116442 | 8,80 |  | 18,62
[6 empty] | Total: |  | 24,57
MATERIAL
00000010 | BALDE PLASTICO CAPACIDADE *10* L |  | SINAPI | UN | 0,007510 | 5,52 |  | 0,04
00000012 | ESCOVA DE ACO, COM CABO, *4 X 15* FILEIRAS DE CERDAS |  | SINAPI | UN | 0,007510 | 5,40 |  | 0,04
00000370 | AREIA MEDIA - POSTO JAZIDA/FORNECEDOR (SEM FRETE) |  | SINAPI | M3 | 0,060884 | 68,00 |  | 4,14
00001379 | CIMENTO PORTLAND COMPOSTO CP II-32 |  | SINAPI | KG | 21,880960 | 0,56 |  | 12,25
00002709 | !EM PROCESSO DE DESATIVACAO! ENXADA ESTREITA DE *240 X 230* MM, SEM CABO |  | SINAPI | UN | 0,007510 | 19,42 |  | 0,15
00002711 | CARRO-DE-MAO CACAMBA METALICA E PNEU MACICO |  | SINAPI | UN | 0,007510 | 114,01 |  | 0,86
00004721 | PEDRA BRITADA N. 1 (9,5 a 19 MM) POSTO PEDREIRA/FORNECEDOR, SEM FRETE |  | SINAPI | M3 | 0,057164 | 56,52 |  | 3,23
00007156 | TELA DE ACO SOLDADA NERVURADA, CA-60, Q-196, (3,11 KG/M2), DIAMETRO DO FIO = 5,0 MM,LARGURA = 2,45 M, ESPACAMENTO DA MALHA = 10 X 10 CM |  | SINAPI | M2 | 1,025670 | 15,18 |  | 15,57
00012892 | LUVA RASPA DE COURO, CANO CURTO (PUNHO *7* CM) |  | SINAPI | PAR | 0,009937 | 8,62 |  | 0,09
00012893 | BOTA DE SEGURANCA COM BIQUEIRA DE ACO E COLARINHO ACOLCHOADO |  | SINAPI | PAR | 0,009937 | 45,98 |  | 0,46
00012894 | CAPA PARA CHUVA EM PVC COM FORRO DE POLIESTER, COM CAPUZ (AMARELA OU AZUL) |  | SINAPI | UN | 0,009937 | 12,45 |  | 0,12
00012895 | CAPACETE DE SEGURANCA ABA FRONTAL COM SUSPENSAO DE POLIETILENO, SEMJUGULAR (CLASSE B) |  | SINAPI | UN | 0,009937 | 9,58 |  | 0,10
00036142 | PROTETOR AUDITIVO TIPO PLUG DE INSERCAO COM CORDAO, ATENUACAO SUPERIOR A 15DB |  | SINAPI | UN | 0,009937 | 1,43 |  | 0,01
00036144 | RESPIRADOR DESCARTAVEL SEM VALVULA DE EXALACAO, PFF 1 |  | SINAPI | UN | 0,009937 | 1,07 |  | 0,01
00036148 | CINTURAO DE SEGURANCA TIPO PARAQUEDISTA, FIVELA EM ACO, AJUSTE NOSUSPENSARIO, CINTURA E PERNAS |  | SINAPI | UN | 0,009937 | 45,98 |  | 0,46
00036152 | OCULOS DE SEGURANCA CONTRA IMPACTOS COM LENTE INCOLOR, ARMACAO NYLON, COMPROTECAO UVA E UVB |  | SINAPI | UN | 0,009937 | 3,73 |  | 0,04
00037456 | MANGUEIRA CRISTAL PARA NIVEL, LISA, PVC TRANSPARENTE, 5/16" X1 MM |  | SINAPI | M | 0,007510 | 0,65 |  | 0,00
[6 empty] | Total: |  | 37,56
[5 empty] | Valor Simples: |  |  | 57,70
[5 empty] | Valor Encargos (120.02%): |  |  | 13,51
[5 empty] | Valor com Encargos: |  |  | 71,21
[5 empty] | Valor BDI (25.0%): |  |  | 0,00
[5 empty] | Total Geral: |  |  | 71,21
7.6. | S02203 MOD | - PISO PORCELANATO PORTOBELLO QUEBEC WHITE 45X45CM NAT BOLD, ACAB. NATURAL (M2)
OUTROS |  |  | Fonte | Unidade | Coeficiente | Preço |  | Total
S02203 MOD | PISO PORCELANATO PORTOBELLO QUEBEC WHITE 45X45CM NAT BOLD, ACAB. NATURAL null |  |  | M2 | 1,000000 | 69,18 |  | 69,18
[6 empty] | Total: |  | 69,18
[5 empty] | Valor Simples: |  |  | 69,18
[5 empty] | Valor Encargos: |  |  | 0,00
[5 empty] | Valor com Encargos: |  |  | 69,18
[5 empty] | Valor BDI (25.0%): |  |  | 0,00
[5 empty] | Total Geral: |  |  | 69,18
7.7. | S09606 MOD | - PISO PORCELANATO PORTINARI 60X60CM COR HIMALAIA (M2)
OUTROS |  |  | Fonte | Unidade | Coeficiente | Preço |  | Total
S09606 MOD | PISO PORCELANATO PORTINARI 60X60CM COR HIMALAIA null |  |  | M2 | 1,000000 | 109,08 |  | 109,08
[6 empty] | Total: |  | 109,08
[5 empty] | Valor Simples: |  |  | 109,08
[5 empty] | Valor Encargos: |  |  | 0,00
[5 empty] | Valor com Encargos: |  |  | 109,08
[5 empty] | Valor BDI (25.0%): |  |  | 0,00
[5 empty] | Total Geral: |  |  | 109,08
7.8. | 87263 | - PISO PORCELANATO ELIANE URANO BIANCO 45X45CM NAT BOLD. (M2)
GERAL |  |  | Fonte | Unidade | Coeficiente | Preço |  | Total
00037370 | ALIMENTACAO (ENCARGOS COMPLEMENTARES) *COLETADO CAIXA* |  | SINAPI | H | 0,642503 | 2,73 |  | 1,75
00037371 | TRANSPORTE (ENCARGOS COMPLEMENTARES) *COLETADO CAIXA* |  | SINAPI | H | 0,642503 | 0,55 |  | 0,35
00037372 | EXAMES (ENCARGOS COMPLEMENTARES) *COLETADO CAIXA* |  | SINAPI | H | 0,642503 | 0,18 |  | 0,12
00037373 | SEGURO (ENCARGOS COMPLEMENTARES) *COLETADO CAIXA* |  | SINAPI | H | 0,642503 | 0,04 |  | 0,03
[6 empty] | Total: |  | 2,25
MAO DE OBRA
00004760 | AZULEJISTA OU LADRILHISTA |  | SINAPI | H | 0,441721 | 12,60 |  | 5,57
00006111 | SERVENTE |  | SINAPI | H | 0,200782 | 8,80 |  | 1,77
[6 empty] | Total: |  | 7,33
MATERIAL
00000010 | BALDE PLASTICO CAPACIDADE *10* L |  | SINAPI | UN | 0,002019 | 5,52 |  | 0,01
00000012 | ESCOVA DE ACO, COM CABO, *4 X 15* FILEIRAS DE CERDAS |  | SINAPI | UN | 0,002019 | 5,40 |  | 0,01
00002709 | !EM PROCESSO DE DESATIVACAO! ENXADA ESTREITA DE *240 X 230* MM, SEM CABO |  | SINAPI | UN | 0,002019 | 19,42 |  | 0,04
00002711 | CARRO-DE-MAO CACAMBA METALICA E PNEU MACICO |  | SINAPI | UN | 0,002019 | 114,01 |  | 0,23
00012892 | LUVA RASPA DE COURO, CANO CURTO (PUNHO *7* CM) |  | SINAPI | PAR | 0,002538 | 8,62 |  | 0,02
00012893 | BOTA DE SEGURANCA COM BIQUEIRA DE ACO E COLARINHO ACOLCHOADO |  | SINAPI | PAR | 0,002538 | 45,98 |  | 0,12
00012894 | CAPA PARA CHUVA EM PVC COM FORRO DE POLIESTER, COM CAPUZ (AMARELA OU AZUL) |  | SINAPI | UN | 0,002538 | 12,45 |  | 0,03
00012895 | CAPACETE DE SEGURANCA ABA FRONTAL COM SUSPENSAO DE POLIETILENO, SEMJUGULAR (CLASSE B) |  | SINAPI | UN | 0,002538 | 9,58 |  | 0,02
00034357 | REJUNTE COLORIDO, CIMENTICIO |  | SINAPI | KG | 0,140548 | 3,82 |  | 0,54
00036142 | PROTETOR AUDITIVO TIPO PLUG DE INSERCAO COM CORDAO, ATENUACAO SUPERIOR A 15DB |  | SINAPI | UN | 0,002538 | 1,43 |  | 0,00
00036144 | RESPIRADOR DESCARTAVEL SEM VALVULA DE EXALACAO, PFF 1 |  | SINAPI | UN | 0,002538 | 1,07 |  | 0,00
00036148 | CINTURAO DE SEGURANCA TIPO PARAQUEDISTA, FIVELA EM ACO, AJUSTE NOSUSPENSARIO, CINTURA E PERNAS |  | SINAPI | UN | 0,002538 | 45,98 |  | 0,12
00036152 | OCULOS DE SEGURANCA CONTRA IMPACTOS COM LENTE INCOLOR, ARMACAO NYLON, COMPROTECAO UVA E UVB |  | SINAPI | UN | 0,002538 | 3,73 |  | 0,01
00037456 | MANGUEIRA CRISTAL PARA NIVEL, LISA, PVC TRANSPARENTE, 5/16" X1 MM |  | SINAPI | M | 0,002019 | 0,65 |  | 0,00
00037595 | ARGAMASSA COLANTE TIPO ACIII |  | SINAPI | KG | 8,653721 | 1,81 |  | 15,66
00038195 | PISO PORCELANATO, BORDA RETA, EXTRA, FORMATO MAIOR QUE 2025 CM2 |  | SINAPI | M2 | 1,074186 | 61,61 |  | 66,18
[6 empty] | Total: |  | 83,00
[5 empty] | Valor Simples: |  |  | 88,58
[5 empty] | Valor Encargos (120.02%): |  |  | 4,00
[5 empty] | Valor com Encargos: |  |  | 92,58
[5 empty] | Valor BDI (25.0%): |  |  | 0,00
[5 empty] | Total Geral: |  |  | 92,58
7.9. | 73922/001 | - PISO CIMENTADO COR NATURAL (M2)
GERAL |  |  | Fonte | Unidade | Coeficiente | Preço |  | Total
00037370 | ALIMENTACAO (ENCARGOS COMPLEMENTARES) *COLETADO CAIXA* |  | SINAPI | H | 2,291433 | 2,73 |  | 6,26
00037371 | TRANSPORTE (ENCARGOS COMPLEMENTARES) *COLETADO CAIXA* |  | SINAPI | H | 2,291433 | 0,55 |  | 1,26
00037372 | EXAMES (ENCARGOS COMPLEMENTARES) *COLETADO CAIXA* |  | SINAPI | H | 2,291433 | 0,18 |  | 0,41
00037373 | SEGURO (ENCARGOS COMPLEMENTARES) *COLETADO CAIXA* |  | SINAPI | H | 2,291433 | 0,04 |  | 0,09
[6 empty] | Total: |  | 8,02
MAO DE OBRA
00004750 | PEDREIRO |  | SINAPI | H | 0,997664 | 13,86 |  | 13,83
00006111 | SERVENTE |  | SINAPI | H | 1,293769 | 8,80 |  | 11,39
[6 empty] | Total: |  | 25,21
MATERIAL
00000010 | BALDE PLASTICO CAPACIDADE *10* L |  | SINAPI | UN | 0,007201 | 5,52 |  | 0,04
00000012 | ESCOVA DE ACO, COM CABO, *4 X 15* FILEIRAS DE CERDAS |  | SINAPI | UN | 0,007201 | 5,40 |  | 0,04
00000370 | AREIA MEDIA - POSTO JAZIDA/FORNECEDOR (SEM FRETE) |  | SINAPI | M3 | 0,040156 | 68,00 |  | 2,73
00001379 | CIMENTO PORTLAND COMPOSTO CP II-32 |  | SINAPI | KG | 15,416646 | 0,56 |  | 8,63
00002709 | !EM PROCESSO DE DESATIVACAO! ENXADA ESTREITA DE *240 X 230* MM, SEM CABO |  | SINAPI | UN | 0,007201 | 19,42 |  | 0,14
00002711 | CARRO-DE-MAO CACAMBA METALICA E PNEU MACICO |  | SINAPI | UN | 0,007201 | 114,01 |  | 0,82
00012892 | LUVA RASPA DE COURO, CANO CURTO (PUNHO *7* CM) |  | SINAPI | PAR | 0,009052 | 8,62 |  | 0,08
00012893 | BOTA DE SEGURANCA COM BIQUEIRA DE ACO E COLARINHO ACOLCHOADO |  | SINAPI | PAR | 0,009052 | 45,98 |  | 0,42
00012894 | CAPA PARA CHUVA EM PVC COM FORRO DE POLIESTER, COM CAPUZ (AMARELA OU AZUL) |  | SINAPI | UN | 0,009052 | 12,45 |  | 0,11
00012895 | CAPACETE DE SEGURANCA ABA FRONTAL COM SUSPENSAO DE POLIETILENO, SEMJUGULAR (CLASSE B) |  | SINAPI | UN | 0,009052 | 9,58 |  | 0,09
00036142 | PROTETOR AUDITIVO TIPO PLUG DE INSERCAO COM CORDAO, ATENUACAO SUPERIOR A 15DB |  | SINAPI | UN | 0,009052 | 1,43 |  | 0,01
00036144 | RESPIRADOR DESCARTAVEL SEM VALVULA DE EXALACAO, PFF 1 |  | SINAPI | UN | 0,009052 | 1,07 |  | 0,01
00036148 | CINTURAO DE SEGURANCA TIPO PARAQUEDISTA, FIVELA EM ACO, AJUSTE NOSUSPENSARIO, CINTURA E PERNAS |  | SINAPI | UN | 0,009052 | 45,98 |  | 0,42
00036152 | OCULOS DE SEGURANCA CONTRA IMPACTOS COM LENTE INCOLOR, ARMACAO NYLON, COMPROTECAO UVA E UVB |  | SINAPI | UN | 0,009052 | 3,73 |  | 0,03
00037456 | MANGUEIRA CRISTAL PARA NIVEL, LISA, PVC TRANSPARENTE, 5/16" X1 MM |  | SINAPI | M | 0,007201 | 0,65 |  | 0,00
[6 empty] | Total: |  | 13,57
[5 empty] | Valor Simples: |  |  | 33,05
[5 empty] | Valor Encargos (120.02%): |  |  | 13,83
[5 empty] | Valor com Encargos: |  |  | 46,88
[5 empty] | Valor BDI (25.0%): |  |  | 0,00
[5 empty] | Total Geral: |  |  | 46,88
7.10. | 73948/010 | - POLIMENTO EM PISO DE MÁRMORE EXISTENTE (M2)
GERAL |  |  | Fonte | Unidade | Coeficiente | Preço |  | Total
00037370 | ALIMENTACAO (ENCARGOS COMPLEMENTARES) *COLETADO CAIXA* |  | SINAPI | H | 1,067684 | 2,73 |  | 2,91
00037371 | TRANSPORTE (ENCARGOS COMPLEMENTARES) *COLETADO CAIXA* |  | SINAPI | H | 1,067684 | 0,55 |  | 0,59
00037372 | EXAMES (ENCARGOS COMPLEMENTARES) *COLETADO CAIXA* |  | SINAPI | H | 1,067684 | 0,18 |  | 0,19
00037373 | SEGURO (ENCARGOS COMPLEMENTARES) *COLETADO CAIXA* |  | SINAPI | H | 1,067684 | 0,04 |  | 0,04
[6 empty] | Total: |  | 3,74
MAO DE OBRA
00006111 | SERVENTE |  | SINAPI | H | 1,067684 | 8,80 |  | 9,40
[6 empty] | Total: |  | 9,40
MATERIAL
00000010 | BALDE PLASTICO CAPACIDADE *10* L |  | SINAPI | UN | 0,003355 | 5,52 |  | 0,02
00000012 | ESCOVA DE ACO, COM CABO, *4 X 15* FILEIRAS DE CERDAS |  | SINAPI | UN | 0,003355 | 5,40 |  | 0,02
00000013 | ESTOPA |  | SINAPI | KG | 0,077650 | 8,31 |  | 0,65
00002709 | !EM PROCESSO DE DESATIVACAO! ENXADA ESTREITA DE *240 X 230* MM, SEM CABO |  | SINAPI | UN | 0,003355 | 19,42 |  | 0,07
00002711 | CARRO-DE-MAO CACAMBA METALICA E PNEU MACICO |  | SINAPI | UN | 0,003355 | 114,01 |  | 0,38
00005318 | SOLVENTE DILUENTE A BASE DE AGUARRAS |  | SINAPI | L | 0,271774 | 9,29 |  | 2,52
00012892 | LUVA RASPA DE COURO, CANO CURTO (PUNHO *7* CM) |  | SINAPI | PAR | 0,004218 | 8,62 |  | 0,04
00012893 | BOTA DE SEGURANCA COM BIQUEIRA DE ACO E COLARINHO ACOLCHOADO |  | SINAPI | PAR | 0,004218 | 45,98 |  | 0,19
00012894 | CAPA PARA CHUVA EM PVC COM FORRO DE POLIESTER, COM CAPUZ (AMARELA OU AZUL) |  | SINAPI | UN | 0,004218 | 12,45 |  | 0,05
00012895 | CAPACETE DE SEGURANCA ABA FRONTAL COM SUSPENSAO DE POLIETILENO, SEMJUGULAR (CLASSE B) |  | SINAPI | UN | 0,004218 | 9,58 |  | 0,04
00036142 | PROTETOR AUDITIVO TIPO PLUG DE INSERCAO COM CORDAO, ATENUACAO SUPERIOR A 15DB |  | SINAPI | UN | 0,004218 | 1,43 |  | 0,01
00036144 | RESPIRADOR DESCARTAVEL SEM VALVULA DE EXALACAO, PFF 1 |  | SINAPI | UN | 0,004218 | 1,07 |  | 0,00
00036148 | CINTURAO DE SEGURANCA TIPO PARAQUEDISTA, FIVELA EM ACO, AJUSTE NOSUSPENSARIO, CINTURA E PERNAS |  | SINAPI | UN | 0,004218 | 45,98 |  | 0,19
00036152 | OCULOS DE SEGURANCA CONTRA IMPACTOS COM LENTE INCOLOR, ARMACAO NYLON, COMPROTECAO UVA E UVB |  | SINAPI | UN | 0,004218 | 3,73 |  | 0,02
00037456 | MANGUEIRA CRISTAL PARA NIVEL, LISA, PVC TRANSPARENTE, 5/16" X1 MM |  | SINAPI | M | 0,003355 | 0,65 |  | 0,00
[6 empty] | Total: |  | 4,20
[5 empty] | Valor Simples: |  |  | 12,21
[5 empty] | Valor Encargos (120.02%): |  |  | 5,12
[5 empty] | Valor com Encargos: |  |  | 17,33
[5 empty] | Valor BDI (25.0%): |  |  | 0,00
[5 empty] | Total Geral: |  |  | 17,33
7.11. | 04639 | - Soleira em granito cinza andorinha, l = 22 cm, e = 2 cm (m)
Aços longos - Tubos, Vergalhões, Perfis Laminados, Telas Soldadas, |  |  | Fonte | Unidade | Coeficiente | Preço |  | Total
04728 | Talhadeira chata 10" |  | ORSE | un | 0,000002 | 6,89 |  | 0,00
04729 | Marreta 1 kg com cabo |  | ORSE | un | 0,000001 | 15,80 |  | 0,00
11243 | Martelo sem unha |  | ORSE | un | 0,000070 | 16,07 |  | 0,00
11264 | Marreta de 1/2 kg com cabo |  | ORSE | un | 0,000140 | 9,95 |  | 0,00
[6 empty] | Total: |  | 0,00
BORRACHA
11265 | Martelo de borracha com cabo |  | ORSE | un | 0,000280 | 14,90 |  | 0,00
[6 empty] | Total: |  | 0,00
EQUIPAMENTOS DE PROTEÇÃO INDIVIDUAL
00941 | Fardamento |  | ORSE | un | 0,001062 | 48,00 |  | 0,05
01651 | Óculos branco proteção |  | ORSE | pr | 0,000566 | 5,36 |  | 0,00
10596 | Protetor auricular |  | ORSE | un | 0,003186 | 2,80 |  | 0,01
10599 | Protetor solar fps 30 |  | ORSE | un | 0,001274 | 41,70 |  | 0,05
[6 empty] | Total: |  | 0,12
FERRAMENTAS
04174 | Desempenadeira de aço lisa, cabo madeira, ref:143, Atlas ou similar |  | ORSE | un | 0,000350 | 9,90 |  | 0,00
04722 | Colher de pedreiro |  | ORSE | un | 0,000280 | 9,45 |  | 0,00
10788 | Pá quadrada |  | ORSE | un | 0,000002 | 17,29 |  | 0,00
10789 | Nível de bolha de madeira |  | ORSE | un | 0,000140 | 9,00 |  | 0,00
10790 | Prumo de face |  | ORSE | un | 0,000070 | 16,50 |  | 0,00
11245 | Desempoladeira de madeira 12x22 |  | ORSE | un | 0,000490 | 11,75 |  | 0,01
11246 | Escala métrica de bambú |  | ORSE | Un | 0,000490 | 7,50 |  | 0,00
11247 | Serra mármore |  | ORSE | un | 0,000070 | 272,97 |  | 0,02
[6 empty] | Total: |  | 0,04
Materiais - SINAPI
00370 | Areia media - posto jazida/fornecedor (sem frete) |  | ORSE | m3 | 0,002160 | 75,00 |  | 0,16
01379 | Cimento portland composto cp ii-32 |  | ORSE | kg | 0,600000 | 0,54 |  | 0,32
02711 | Carro-de-mao cacamba metalica e pneu macico |  | ORSE | un | 0,000002 | 91,00 |  | 0,00
12892 | Luva raspa de couro, cano curto (punho *7* cm) |  | ORSE | par | 0,001628 | 7,20 |  | 0,01
12893 | Bota de seguranca com biqueira de aco e colarinho acolchoado |  | ORSE | par | 0,000566 | 38,40 |  | 0,02
12894 | Capa para chuva em pvc com forro de poliester, com capuz (amarela ou azul) |  | ORSE | un | 0,000142 | 10,40 |  | 0,00
12895 | Capacete de seguranca aba frontal com suspensao de polietileno, sem jugular (classe b) |  | ORSE | un | 0,000425 | 8,00 |  | 0,00
[6 empty] | Total: |  | 0,52
MÁRMORES E GRANITOS
04273 | Soleira granito polido cinza andorinha 22 x 2cm |  | ORSE | m | 1,000000 | 24,73 |  | 24,73
[6 empty] | Total: |  | 24,73
Mão-de-obra - SINAPI
04750 | Pedreiro |  | ORSE | h | 0,700000 | 10,17 |  | 7,12
06111 | Servente |  | ORSE | h | 0,008000 | 6,87 |  | 0,05
[6 empty] | Total: |  | 7,17
REFEIÇÕES E TRANSPORTES
00158 | Almoço (Participação do empregador) |  | ORSE | un | 0,072074 | 4,50 |  | 0,32
02378 | Vale transporte |  | ORSE | un | 0,046533 | 3,10 |  | 0,14
10492 | Cesta Básica |  | ORSE | un | 0,003186 | 80,00 |  | 0,25
[6 empty] | Total: |  | 0,72
Temporários
10362 | Seguro de vida e acidente em grupo |  | ORSE | un | 0,003186 | 5,65 |  | 0,02
10517 | Exames admissionais/demissionais (checkup) |  | ORSE | cj | 0,000283 | 197,00 |  | 0,06
10761 | Refeição - café da manhã ( café com leite e dois pães com manteiga) |  | ORSE | un | 0,072074 | 2,50 |  | 0,18
[6 empty] | Total: |  | 0,25
Tubos e conexões
10282 | Regua de alumínio c/ 2,00m (para pedreiro) |  | ORSE | un | 0,000140 | 19,90 |  | 0,00
[6 empty] | Total: |  | 0,00
[5 empty] | Valor Simples: |  |  | 30,24
[5 empty] | Valor Encargos (86.55%): |  |  | 3,30
[5 empty] | Valor com Encargos: |  |  | 33,54
[5 empty] | Valor BDI (25.0%): |  |  | 0,00
[5 empty] | Total Geral: |  |  | 33,54
7.12. | 08471 | - Soleira em mármore chocolate, l = 33 a 40cm, e = 2cm (m)
Aços longos - Tubos, Vergalhões, Perfis Laminados, Telas Soldadas, |  |  | Fonte | Unidade | Coeficiente | Preço |  | Total
04728 | Talhadeira chata 10" |  | ORSE | un | 0,000002 | 6,89 |  | 0,00
04729 | Marreta 1 kg com cabo |  | ORSE | un | 0,000001 | 15,80 |  | 0,00
11243 | Martelo sem unha |  | ORSE | un | 0,000070 | 16,07 |  | 0,00
11264 | Marreta de 1/2 kg com cabo |  | ORSE | un | 0,000140 | 9,95 |  | 0,00
[6 empty] | Total: |  | 0,00
BORRACHA
11265 | Martelo de borracha com cabo |  | ORSE | un | 0,000280 | 14,90 |  | 0,00
[6 empty] | Total: |  | 0,00
EQUIPAMENTOS DE PROTEÇÃO INDIVIDUAL
00941 | Fardamento |  | ORSE | un | 0,001062 | 48,00 |  | 0,05
01651 | Óculos branco proteção |  | ORSE | pr | 0,000566 | 5,36 |  | 0,00
10596 | Protetor auricular |  | ORSE | un | 0,003186 | 2,80 |  | 0,01
10599 | Protetor solar fps 30 |  | ORSE | un | 0,001274 | 41,70 |  | 0,05
[6 empty] | Total: |  | 0,12
FERRAMENTAS
04174 | Desempenadeira de aço lisa, cabo madeira, ref:143, Atlas ou similar |  | ORSE | un | 0,000350 | 9,90 |  | 0,00
04722 | Colher de pedreiro |  | ORSE | un | 0,000280 | 9,45 |  | 0,00
10788 | Pá quadrada |  | ORSE | un | 0,000002 | 17,29 |  | 0,00
10789 | Nível de bolha de madeira |  | ORSE | un | 0,000140 | 9,00 |  | 0,00
10790 | Prumo de face |  | ORSE | un | 0,000070 | 16,50 |  | 0,00
11245 | Desempoladeira de madeira 12x22 |  | ORSE | un | 0,000490 | 11,75 |  | 0,01
11246 | Escala métrica de bambú |  | ORSE | Un | 0,000490 | 7,50 |  | 0,00
11247 | Serra mármore |  | ORSE | un | 0,000070 | 272,97 |  | 0,02
[6 empty] | Total: |  | 0,04
Materiais - SINAPI
00370 | Areia media - posto jazida/fornecedor (sem frete) |  | ORSE | m3 | 0,002160 | 75,00 |  | 0,16
01379 | Cimento portland composto cp ii-32 |  | ORSE | kg | 0,600000 | 0,54 |  | 0,32
02711 | Carro-de-mao cacamba metalica e pneu macico |  | ORSE | un | 0,000002 | 91,00 |  | 0,00
12892 | Luva raspa de couro, cano curto (punho *7* cm) |  | ORSE | par | 0,001628 | 7,20 |  | 0,01
12893 | Bota de seguranca com biqueira de aco e colarinho acolchoado |  | ORSE | par | 0,000566 | 38,40 |  | 0,02
12894 | Capa para chuva em pvc com forro de poliester, com capuz (amarela ou azul) |  | ORSE | un | 0,000142 | 10,40 |  | 0,00
12895 | Capacete de seguranca aba frontal com suspensao de polietileno, sem jugular (classe b) |  | ORSE | un | 0,000425 | 8,00 |  | 0,00
[6 empty] | Total: |  | 0,52
MÁRMORES E GRANITOS
08817 | Soleira de mármore chocolate polido , l = 40cm, e = 2cm |  | ORSE | m | 1,000000 | 121,91 |  | 121,91
[6 empty] | Total: |  | 121,91
Mão-de-obra - SINAPI
04750 | Pedreiro |  | ORSE | h | 0,700000 | 10,17 |  | 7,12
06111 | Servente |  | ORSE | h | 0,008000 | 6,87 |  | 0,05
[6 empty] | Total: |  | 7,17
REFEIÇÕES E TRANSPORTES
00158 | Almoço (Participação do empregador) |  | ORSE | un | 0,072074 | 4,50 |  | 0,32
02378 | Vale transporte |  | ORSE | un | 0,046533 | 3,10 |  | 0,14
10492 | Cesta Básica |  | ORSE | un | 0,003186 | 80,00 |  | 0,25
[6 empty] | Total: |  | 0,72
Temporários
10362 | Seguro de vida e acidente em grupo |  | ORSE | un | 0,003186 | 5,65 |  | 0,02
10517 | Exames admissionais/demissionais (checkup) |  | ORSE | cj | 0,000283 | 197,00 |  | 0,06
10761 | Refeição - café da manhã ( café com leite e dois pães com manteiga) |  | ORSE | un | 0,072074 | 2,50 |  | 0,18
[6 empty] | Total: |  | 0,25
Tubos e conexões
10282 | Regua de alumínio c/ 2,00m (para pedreiro) |  | ORSE | un | 0,000140 | 19,90 |  | 0,00
[6 empty] | Total: |  | 0,00
[5 empty] | Valor Simples: |  |  | 127,42
[5 empty] | Valor Encargos (86.55%): |  |  | 3,30
[5 empty] | Valor com Encargos: |  |  | 130,72
[5 empty] | Valor BDI (25.0%): |  |  | 0,00
[5 empty] | Total Geral: |  |  | 130,72
7.13. | 73948/010 | - POLIMENTO EM RODAPÉ DE MÁRMORE EXISTENTE (M2)
GERAL |  |  | Fonte | Unidade | Coeficiente | Preço |  | Total
00037370 | ALIMENTACAO (ENCARGOS COMPLEMENTARES) *COLETADO CAIXA* |  | SINAPI | H | 1,067684 | 2,73 |  | 2,91
00037371 | TRANSPORTE (ENCARGOS COMPLEMENTARES) *COLETADO CAIXA* |  | SINAPI | H | 1,067684 | 0,55 |  | 0,59
00037372 | EXAMES (ENCARGOS COMPLEMENTARES) *COLETADO CAIXA* |  | SINAPI | H | 1,067684 | 0,18 |  | 0,19
00037373 | SEGURO (ENCARGOS COMPLEMENTARES) *COLETADO CAIXA* |  | SINAPI | H | 1,067684 | 0,04 |  | 0,04
[6 empty] | Total: |  | 3,74
MAO DE OBRA
00006111 | SERVENTE |  | SINAPI | H | 1,067684 | 8,80 |  | 9,40
[6 empty] | Total: |  | 9,40
MATERIAL
00000010 | BALDE PLASTICO CAPACIDADE *10* L |  | SINAPI | UN | 0,003355 | 5,52 |  | 0,02
00000012 | ESCOVA DE ACO, COM CABO, *4 X 15* FILEIRAS DE CERDAS |  | SINAPI | UN | 0,003355 | 5,40 |  | 0,02
00000013 | ESTOPA |  | SINAPI | KG | 0,077650 | 8,31 |  | 0,65
00002709 | !EM PROCESSO DE DESATIVACAO! ENXADA ESTREITA DE *240 X 230* MM, SEM CABO |  | SINAPI | UN | 0,003355 | 19,42 |  | 0,07
00002711 | CARRO-DE-MAO CACAMBA METALICA E PNEU MACICO |  | SINAPI | UN | 0,003355 | 114,01 |  | 0,38
00005318 | SOLVENTE DILUENTE A BASE DE AGUARRAS |  | SINAPI | L | 0,271774 | 9,29 |  | 2,52
00012892 | LUVA RASPA DE COURO, CANO CURTO (PUNHO *7* CM) |  | SINAPI | PAR | 0,004218 | 8,62 |  | 0,04
00012893 | BOTA DE SEGURANCA COM BIQUEIRA DE ACO E COLARINHO ACOLCHOADO |  | SINAPI | PAR | 0,004218 | 45,98 |  | 0,19
00012894 | CAPA PARA CHUVA EM PVC COM FORRO DE POLIESTER, COM CAPUZ (AMARELA OU AZUL) |  | SINAPI | UN | 0,004218 | 12,45 |  | 0,05
00012895 | CAPACETE DE SEGURANCA ABA FRONTAL COM SUSPENSAO DE POLIETILENO, SEMJUGULAR (CLASSE B) |  | SINAPI | UN | 0,004218 | 9,58 |  | 0,04
00036142 | PROTETOR AUDITIVO TIPO PLUG DE INSERCAO COM CORDAO, ATENUACAO SUPERIOR A 15DB |  | SINAPI | UN | 0,004218 | 1,43 |  | 0,01
00036144 | RESPIRADOR DESCARTAVEL SEM VALVULA DE EXALACAO, PFF 1 |  | SINAPI | UN | 0,004218 | 1,07 |  | 0,00
00036148 | CINTURAO DE SEGURANCA TIPO PARAQUEDISTA, FIVELA EM ACO, AJUSTE NOSUSPENSARIO, CINTURA E PERNAS |  | SINAPI | UN | 0,004218 | 45,98 |  | 0,19
00036152 | OCULOS DE SEGURANCA CONTRA IMPACTOS COM LENTE INCOLOR, ARMACAO NYLON, COMPROTECAO UVA E UVB |  | SINAPI | UN | 0,004218 | 3,73 |  | 0,02
00037456 | MANGUEIRA CRISTAL PARA NIVEL, LISA, PVC TRANSPARENTE, 5/16" X1 MM |  | SINAPI | M | 0,003355 | 0,65 |  | 0,00
[6 empty] | Total: |  | 4,20
[5 empty] | Valor Simples: |  |  | 12,21
[5 empty] | Valor Encargos (120.02%): |  |  | 5,12
[5 empty] | Valor com Encargos: |  |  | 17,33
[5 empty] | Valor BDI (25.0%): |  |  | 0,00
[5 empty] | Total Geral: |  |  | 17,33
7.14. | 08467 | - RODAPÉ DE GRANITO CINZA CORUMBÁ ACABAMENTO POLIDO (m)
Aços longos - Tubos, Vergalhões, Perfis Laminados, Telas Soldadas, |  |  | Fonte | Unidade | Coeficiente | Preço |  | Total
04728 | Talhadeira chata 10" |  | ORSE | un | 0,000001 | 6,89 |  | 0,00
04729 | Marreta 1 kg com cabo |  | ORSE | un | 0,000000 | 15,80 |  | 0,00
11243 | Martelo sem unha |  | ORSE | un | 0,000039 | 16,07 |  | 0,00
11264 | Marreta de 1/2 kg com cabo |  | ORSE | un | 0,000079 | 9,95 |  | 0,00
[6 empty] | Total: |  | 0,00
BORRACHA
11265 | Martelo de borracha com cabo |  | ORSE | un | 0,000158 | 14,90 |  | 0,00
[6 empty] | Total: |  | 0,00
EQUIPAMENTOS DE PROTEÇÃO INDIVIDUAL
00941 | Fardamento |  | ORSE | un | 0,000597 | 48,00 |  | 0,03
01651 | Óculos branco proteção |  | ORSE | pr | 0,000318 | 5,36 |  | 0,00
10596 | Protetor auricular |  | ORSE | un | 0,001791 | 2,80 |  | 0,01
10599 | Protetor solar fps 30 |  | ORSE | un | 0,000716 | 41,70 |  | 0,03
[6 empty] | Total: |  | 0,07
FERRAMENTAS
04174 | Desempenadeira de aço lisa, cabo madeira, ref:143, Atlas ou similar |  | ORSE | un | 0,000197 | 9,90 |  | 0,00
04722 | Colher de pedreiro |  | ORSE | un | 0,000158 | 9,45 |  | 0,00
10788 | Pá quadrada |  | ORSE | un | 0,000001 | 17,29 |  | 0,00
10789 | Nível de bolha de madeira |  | ORSE | un | 0,000079 | 9,00 |  | 0,00
10790 | Prumo de face |  | ORSE | un | 0,000039 | 16,50 |  | 0,00
11245 | Desempoladeira de madeira 12x22 |  | ORSE | un | 0,000276 | 11,75 |  | 0,00
11246 | Escala métrica de bambú |  | ORSE | Un | 0,000276 | 7,50 |  | 0,00
11247 | Serra mármore |  | ORSE | un | 0,000039 | 272,97 |  | 0,01
[6 empty] | Total: |  | 0,02
Materiais - SINAPI
00371 | Argamassa industrializada multiuso, para revestimento interno e externo e assentamento de blocos diversos |  | ORSE | kg | 0,373115 | 0,40 |  | 0,15
02711 | Carro-de-mao cacamba metalica e pneu macico |  | ORSE | un | 0,000001 | 91,00 |  | 0,00
12892 | Luva raspa de couro, cano curto (punho *7* cm) |  | ORSE | par | 0,000915 | 7,20 |  | 0,01
12893 | Bota de seguranca com biqueira de aco e colarinho acolchoado |  | ORSE | par | 0,000318 | 38,40 |  | 0,01
12894 | Capa para chuva em pvc com forro de poliester, com capuz (amarela ou azul) |  | ORSE | un | 0,000080 | 10,40 |  | 0,00
12895 | Capacete de seguranca aba frontal com suspensao de polietileno, sem jugular (classe b) |  | ORSE | un | 0,000239 | 8,00 |  | 0,00
[6 empty] | Total: |  | 0,17
MÁRMORES E GRANITOS
08813 | Rodapé granito corumbá polido e boleado 5 x 2cm |  | ORSE | m | 0,987077 | 12,74 |  | 12,58
[6 empty] | Total: |  | 12,58
Mão-de-obra - SINAPI
04750 | Pedreiro |  | ORSE | h | 0,394831 | 10,17 |  | 4,02
06111 | Servente |  | ORSE | h | 0,003109 | 6,87 |  | 0,02
[6 empty] | Total: |  | 4,04
REFEIÇÕES E TRANSPORTES
00158 | Almoço (Participação do empregador) |  | ORSE | un | 0,040510 | 4,50 |  | 0,18
02378 | Vale transporte |  | ORSE | un | 0,026115 | 3,10 |  | 0,08
10492 | Cesta Básica |  | ORSE | un | 0,001791 | 80,00 |  | 0,14
[6 empty] | Total: |  | 0,41
Temporários
10362 | Seguro de vida e acidente em grupo |  | ORSE | un | 0,001791 | 5,65 |  | 0,01
10517 | Exames admissionais/demissionais (checkup) |  | ORSE | cj | 0,000159 | 197,00 |  | 0,03
10761 | Refeição - café da manhã ( café com leite e dois pães com manteiga) |  | ORSE | un | 0,040510 | 2,50 |  | 0,10
[6 empty] | Total: |  | 0,14
Tubos e conexões
10282 | Regua de alumínio c/ 2,00m (para pedreiro) |  | ORSE | un | 0,000079 | 19,90 |  | 0,00
[6 empty] | Total: |  | 0,00
[5 empty] | Valor Simples: |  |  | 15,55
[5 empty] | Valor Encargos (86.55%): |  |  | 1,87
[5 empty] | Valor com Encargos: |  |  | 17,42
[5 empty] | Valor BDI (25.0%): |  |  | 0,00
[5 empty] | Total Geral: |  |  | 17,42
7.15. | 84167 | - RODAPÉ DE MARMORE BRANCO ACABAMENTO POLIDO (M)
GERAL |  |  | Fonte | Unidade | Coeficiente | Preço |  | Total
00037370 | ALIMENTACAO (ENCARGOS COMPLEMENTARES) *COLETADO CAIXA* |  | SINAPI | H | 0,414646 | 2,73 |  | 1,13
00037371 | TRANSPORTE (ENCARGOS COMPLEMENTARES) *COLETADO CAIXA* |  | SINAPI | H | 0,414646 | 0,55 |  | 0,23
00037372 | EXAMES (ENCARGOS COMPLEMENTARES) *COLETADO CAIXA* |  | SINAPI | H | 0,414646 | 0,18 |  | 0,07
00037373 | SEGURO (ENCARGOS COMPLEMENTARES) *COLETADO CAIXA* |  | SINAPI | H | 0,414646 | 0,04 |  | 0,02
[6 empty] | Total: |  | 1,45
MAO DE OBRA
00004755 | MARMORISTA/GRANITEIRO |  | SINAPI | H | 0,099106 | 13,05 |  | 1,29
00006111 | SERVENTE |  | SINAPI | H | 0,315540 | 8,80 |  | 2,78
[6 empty] | Total: |  | 4,07
MATERIAL
00000010 | BALDE PLASTICO CAPACIDADE *10* L |  | SINAPI | UN | 0,001303 | 5,52 |  | 0,01
00000012 | ESCOVA DE ACO, COM CABO, *4 X 15* FILEIRAS DE CERDAS |  | SINAPI | UN | 0,001303 | 5,40 |  | 0,01
00000370 | AREIA MEDIA - POSTO JAZIDA/FORNECEDOR (SEM FRETE) |  | SINAPI | M3 | 0,002395 | 68,00 |  | 0,16
00001379 | CIMENTO PORTLAND COMPOSTO CP II-32 |  | SINAPI | KG | 0,689958 | 0,56 |  | 0,39
00002709 | !EM PROCESSO DE DESATIVACAO! ENXADA ESTREITA DE *240 X 230* MM, SEM CABO |  | SINAPI | UN | 0,001303 | 19,42 |  | 0,03
00002711 | CARRO-DE-MAO CACAMBA METALICA E PNEU MACICO |  | SINAPI | UN | 0,001303 | 114,01 |  | 0,15
00004829 | RODAPE EM MARMORE, POLIDO, BRANCO COMUM, L= *7* CM, E= *2* CM, CORTE RETO |  | SINAPI | M | 1,090162 | 22,26 |  | 24,27
00012892 | LUVA RASPA DE COURO, CANO CURTO (PUNHO *7* CM) |  | SINAPI | PAR | 0,001638 | 8,62 |  | 0,01
00012893 | BOTA DE SEGURANCA COM BIQUEIRA DE ACO E COLARINHO ACOLCHOADO |  | SINAPI | PAR | 0,001638 | 45,98 |  | 0,08
00012894 | CAPA PARA CHUVA EM PVC COM FORRO DE POLIESTER, COM CAPUZ (AMARELA OU AZUL) |  | SINAPI | UN | 0,001638 | 12,45 |  | 0,02
00012895 | CAPACETE DE SEGURANCA ABA FRONTAL COM SUSPENSAO DE POLIETILENO, SEMJUGULAR (CLASSE B) |  | SINAPI | UN | 0,001638 | 9,58 |  | 0,02
00036142 | PROTETOR AUDITIVO TIPO PLUG DE INSERCAO COM CORDAO, ATENUACAO SUPERIOR A 15DB |  | SINAPI | UN | 0,001638 | 1,43 |  | 0,00
00036144 | RESPIRADOR DESCARTAVEL SEM VALVULA DE EXALACAO, PFF 1 |  | SINAPI | UN | 0,001638 | 1,07 |  | 0,00
00036148 | CINTURAO DE SEGURANCA TIPO PARAQUEDISTA, FIVELA EM ACO, AJUSTE NOSUSPENSARIO, CINTURA E PERNAS |  | SINAPI | UN | 0,001638 | 45,98 |  | 0,08
00036152 | OCULOS DE SEGURANCA CONTRA IMPACTOS COM LENTE INCOLOR, ARMACAO NYLON, COMPROTECAO UVA E UVB |  | SINAPI | UN | 0,001638 | 3,73 |  | 0,01
00037456 | MANGUEIRA CRISTAL PARA NIVEL, LISA, PVC TRANSPARENTE, 5/16" X1 MM |  | SINAPI | M | 0,001303 | 0,65 |  | 0,00
[6 empty] | Total: |  | 25,22
[5 empty] | Valor Simples: |  |  | 28,52
[5 empty] | Valor Encargos (120.02%): |  |  | 2,22
[5 empty] | Valor com Encargos: |  |  | 30,74
[5 empty] | Valor BDI (25.0%): |  |  | 0,00
[5 empty] | Total Geral: |  |  | 30,74
7.16. | 04864 | - PISO TATIL DIRECIONAL EM CONCRETO 30X30CM (m2)
AGLOMERANTES |  |  | Fonte | Unidade | Coeficiente | Preço |  | Total
02684 | Argamassa industrializada Votomassa AC-II, ou similar |  | ORSE | kg | 4,005600 | 0,88 |  | 3,52
[6 empty] | Total: |  | 3,52
Aços longos - Tubos, Vergalhões, Perfis Laminados, Telas Soldadas,
04728 | Talhadeira chata 10" |  | ORSE | un | 0,000361 | 6,89 |  | 0,00
04729 | Marreta 1 kg com cabo |  | ORSE | un | 0,000120 | 15,80 |  | 0,00
11243 | Martelo sem unha |  | ORSE | un | 0,000050 | 16,07 |  | 0,00
11264 | Marreta de 1/2 kg com cabo |  | ORSE | un | 0,000100 | 9,95 |  | 0,00
[6 empty] | Total: |  | 0,01
BORRACHA
11265 | Martelo de borracha com cabo |  | ORSE | un | 0,000200 | 14,90 |  | 0,00
[6 empty] | Total: |  | 0,00
EQUIPAMENTOS DE PROTEÇÃO INDIVIDUAL
00941 | Fardamento |  | ORSE | un | 0,002554 | 48,00 |  | 0,12
01651 | Óculos branco proteção |  | ORSE | pr | 0,001362 | 5,36 |  | 0,01
10596 | Protetor auricular |  | ORSE | un | 0,007661 | 2,80 |  | 0,02
10599 | Protetor solar fps 30 |  | ORSE | un | 0,003064 | 41,70 |  | 0,13
[6 empty] | Total: |  | 0,28
Elastômeros
02540 | Rejunte colorido flexivel para revestimentos cerâmicos |  | ORSE | kg | 0,520728 | 2,90 |  | 1,51
[6 empty] | Total: |  | 1,51
FERRAMENTAS
04174 | Desempenadeira de aço lisa, cabo madeira, ref:143, Atlas ou similar |  | ORSE | un | 0,000250 | 9,90 |  | 0,00
04722 | Colher de pedreiro |  | ORSE | un | 0,000200 | 9,45 |  | 0,00
10788 | Pá quadrada |  | ORSE | un | 0,000240 | 17,29 |  | 0,00
10789 | Nível de bolha de madeira |  | ORSE | un | 0,000100 | 9,00 |  | 0,00
10790 | Prumo de face |  | ORSE | un | 0,000050 | 16,50 |  | 0,00
11245 | Desempoladeira de madeira 12x22 |  | ORSE | un | 0,000350 | 11,75 |  | 0,00
11246 | Escala métrica de bambú |  | ORSE | Un | 0,000350 | 7,50 |  | 0,00
11247 | Serra mármore |  | ORSE | un | 0,000050 | 272,97 |  | 0,01
[6 empty] | Total: |  | 0,03
Materiais - SINAPI
02711 | Carro-de-mao cacamba metalica e pneu macico |  | ORSE | un | 0,000240 | 91,00 |  | 0,02
12892 | Luva raspa de couro, cano curto (punho *7* cm) |  | ORSE | par | 0,003915 | 7,20 |  | 0,03
12893 | Bota de seguranca com biqueira de aco e colarinho acolchoado |  | ORSE | par | 0,001362 | 38,40 |  | 0,05
12894 | Capa para chuva em pvc com forro de poliester, com capuz (amarela ou azul) |  | ORSE | un | 0,000340 | 10,40 |  | 0,00
12895 | Capacete de seguranca aba frontal com suspensao de polietileno, sem jugular (classe b) |  | ORSE | un | 0,001021 | 8,00 |  | 0,01
[6 empty] | Total: |  | 0,11
Mão-de-obra - SINAPI
04750 | Pedreiro |  | ORSE | h | 0,500700 | 10,17 |  | 5,09
06111 | Servente |  | ORSE | h | 1,201680 | 6,87 |  | 8,26
[6 empty] | Total: |  | 13,35
Pisos
04689 | Piso tátil direcional e/ou alerta, de concreto, colorido, dim 30x30 cm - para deficiente visual |  | ORSE | m2 | 1,051470 | 48,00 |  | 50,47
[6 empty] | Total: |  | 50,47
REFEIÇÕES E TRANSPORTES
00158 | Almoço (Participação do empregador) |  | ORSE | un | 0,173302 | 4,50 |  | 0,78
02378 | Vale transporte |  | ORSE | un | 0,145824 | 3,10 |  | 0,45
10492 | Cesta Básica |  | ORSE | un | 0,007661 | 80,00 |  | 0,61
[6 empty] | Total: |  | 1,84
Temporários
10362 | Seguro de vida e acidente em grupo |  | ORSE | un | 0,007661 | 5,65 |  | 0,04
10517 | Exames admissionais/demissionais (checkup) |  | ORSE | cj | 0,000681 | 197,00 |  | 0,13
10761 | Refeição - café da manhã ( café com leite e dois pães com manteiga) |  | ORSE | un | 0,173302 | 2,50 |  | 0,43
[6 empty] | Total: |  | 0,61
Tubos e conexões
10282 | Regua de alumínio c/ 2,00m (para pedreiro) |  | ORSE | un | 0,000100 | 19,90 |  | 0,00
[6 empty] | Total: |  | 0,00
[5 empty] | Valor Simples: |  |  | 65,55
[5 empty] | Valor Encargos (86.55%): |  |  | 6,18
[5 empty] | Valor com Encargos: |  |  | 71,73
[5 empty] | Valor BDI (25.0%): |  |  | 0,00
[5 empty] | Total Geral: |  |  | 71,73
7.17. | 04864 | - PISO TATIL DE ALERTA EM CONCRETO 30X30CM (m2)
AGLOMERANTES |  |  | Fonte | Unidade | Coeficiente | Preço |  | Total
02684 | Argamassa industrializada Votomassa AC-II, ou similar |  | ORSE | kg | 4,005600 | 0,88 |  | 3,52
[6 empty] | Total: |  | 3,52
Aços longos - Tubos, Vergalhões, Perfis Laminados, Telas Soldadas,
04728 | Talhadeira chata 10" |  | ORSE | un | 0,000361 | 6,89 |  | 0,00
04729 | Marreta 1 kg com cabo |  | ORSE | un | 0,000120 | 15,80 |  | 0,00
11243 | Martelo sem unha |  | ORSE | un | 0,000050 | 16,07 |  | 0,00
11264 | Marreta de 1/2 kg com cabo |  | ORSE | un | 0,000100 | 9,95 |  | 0,00
[6 empty] | Total: |  | 0,01
BORRACHA
11265 | Martelo de borracha com cabo |  | ORSE | un | 0,000200 | 14,90 |  | 0,00
[6 empty] | Total: |  | 0,00
EQUIPAMENTOS DE PROTEÇÃO INDIVIDUAL
00941 | Fardamento |  | ORSE | un | 0,002554 | 48,00 |  | 0,12
01651 | Óculos branco proteção |  | ORSE | pr | 0,001362 | 5,36 |  | 0,01
10596 | Protetor auricular |  | ORSE | un | 0,007661 | 2,80 |  | 0,02
10599 | Protetor solar fps 30 |  | ORSE | un | 0,003064 | 41,70 |  | 0,13
[6 empty] | Total: |  | 0,28
Elastômeros
02540 | Rejunte colorido flexivel para revestimentos cerâmicos |  | ORSE | kg | 0,520728 | 2,90 |  | 1,51
[6 empty] | Total: |  | 1,51
FERRAMENTAS
04174 | Desempenadeira de aço lisa, cabo madeira, ref:143, Atlas ou similar |  | ORSE | un | 0,000250 | 9,90 |  | 0,00
04722 | Colher de pedreiro |  | ORSE | un | 0,000200 | 9,45 |  | 0,00
10788 | Pá quadrada |  | ORSE | un | 0,000240 | 17,29 |  | 0,00
10789 | Nível de bolha de madeira |  | ORSE | un | 0,000100 | 9,00 |  | 0,00
10790 | Prumo de face |  | ORSE | un | 0,000050 | 16,50 |  | 0,00
11245 | Desempoladeira de madeira 12x22 |  | ORSE | un | 0,000350 | 11,75 |  | 0,00
11246 | Escala métrica de bambú |  | ORSE | Un | 0,000350 | 7,50 |  | 0,00
11247 | Serra mármore |  | ORSE | un | 0,000050 | 272,97 |  | 0,01
[6 empty] | Total: |  | 0,03
Materiais - SINAPI
02711 | Carro-de-mao cacamba metalica e pneu macico |  | ORSE | un | 0,000240 | 91,00 |  | 0,02
12892 | Luva raspa de couro, cano curto (punho *7* cm) |  | ORSE | par | 0,003915 | 7,20 |  | 0,03
12893 | Bota de seguranca com biqueira de aco e colarinho acolchoado |  | ORSE | par | 0,001362 | 38,40 |  | 0,05
12894 | Capa para chuva em pvc com forro de poliester, com capuz (amarela ou azul) |  | ORSE | un | 0,000340 | 10,40 |  | 0,00
12895 | Capacete de seguranca aba frontal com suspensao de polietileno, sem jugular (classe b) |  | ORSE | un | 0,001021 | 8,00 |  | 0,01
[6 empty] | Total: |  | 0,11
Mão-de-obra - SINAPI
04750 | Pedreiro |  | ORSE | h | 0,500700 | 10,17 |  | 5,09
06111 | Servente |  | ORSE | h | 1,201680 | 6,87 |  | 8,26
[6 empty] | Total: |  | 13,35
Pisos
04689 | Piso tátil direcional e/ou alerta, de concreto, colorido, dim 30x30 cm - para deficiente visual |  | ORSE | m2 | 1,051470 | 48,00 |  | 50,47
[6 empty] | Total: |  | 50,47
REFEIÇÕES E TRANSPORTES
00158 | Almoço (Participação do empregador) |  | ORSE | un | 0,173302 | 4,50 |  | 0,78
02378 | Vale transporte |  | ORSE | un | 0,145824 | 3,10 |  | 0,45
10492 | Cesta Básica |  | ORSE | un | 0,007661 | 80,00 |  | 0,61
[6 empty] | Total: |  | 1,84
Temporários
10362 | Seguro de vida e acidente em grupo |  | ORSE | un | 0,007661 | 5,65 |  | 0,04
10517 | Exames admissionais/demissionais (checkup) |  | ORSE | cj | 0,000681 | 197,00 |  | 0,13
10761 | Refeição - café da manhã ( café com leite e dois pães com manteiga) |  | ORSE | un | 0,173302 | 2,50 |  | 0,43
[6 empty] | Total: |  | 0,61
Tubos e conexões
10282 | Regua de alumínio c/ 2,00m (para pedreiro) |  | ORSE | un | 0,000100 | 19,90 |  | 0,00
[6 empty] | Total: |  | 0,00
[5 empty] | Valor Simples: |  |  | 65,55
[5 empty] | Valor Encargos (86.55%): |  |  | 6,18
[5 empty] | Valor com Encargos: |  |  | 71,73
[5 empty] | Valor BDI (25.0%): |  |  | 0,00
[5 empty] | Total Geral: |  |  | 71,73
7.18. | COMP-10018 | -10018 - PISO TÁTIL DISCREET POLIÉSTER (ELEMENTOS DISCRETOS) ALERTA E DIRECIONAL 250X250X3MM AZUL, AMARELO, CINZA OU PRETO - COLAGEM DIRETA COM DUPLA-FACE 3M. FORNECIMENTO E INSTAÇÃO. (M)
GERAL |  |  | Fonte | Unidade | Coeficiente | Preço |  | Total
00037370 | ALIMENTACAO (ENCARGOS COMPLEMENTARES) *COLETADO CAIXA* |  | SINAPI | H | 1,000000 | 2,73 |  | 2,73
00037371 | TRANSPORTE (ENCARGOS COMPLEMENTARES) *COLETADO CAIXA* |  | SINAPI | H | 1,000000 | 0,55 |  | 0,55
00037372 | EXAMES (ENCARGOS COMPLEMENTARES) *COLETADO CAIXA* |  | SINAPI | H | 1,000000 | 0,18 |  | 0,18
00037373 | SEGURO (ENCARGOS COMPLEMENTARES) *COLETADO CAIXA* |  | SINAPI | H | 1,000000 | 0,04 |  | 0,04
[6 empty] | Total: |  | 3,50
MAO DE OBRA
00004750 | PEDREIRO |  | SINAPI | H | 0,500000 | 13,86 |  | 6,93
00006111 | SERVENTE |  | SINAPI | H | 0,500000 | 8,80 |  | 4,40
[6 empty] | Total: |  | 11,33
MATERIAL
00000010 | BALDE PLASTICO CAPACIDADE *10* L |  | SINAPI | UN | 0,003142 | 5,52 |  | 0,02
00000012 | ESCOVA DE ACO, COM CABO, *4 X 15* FILEIRAS DE CERDAS |  | SINAPI | UN | 0,003142 | 5,40 |  | 0,02
00002709 | !EM PROCESSO DE DESATIVACAO! ENXADA ESTREITA DE *240 X 230* MM, SEM CABO |  | SINAPI | UN | 0,003142 | 19,42 |  | 0,06
00002711 | CARRO-DE-MAO CACAMBA METALICA E PNEU MACICO |  | SINAPI | UN | 0,003142 | 114,01 |  | 0,36
00012892 | LUVA RASPA DE COURO, CANO CURTO (PUNHO *7* CM) |  | SINAPI | PAR | 0,003950 | 8,62 |  | 0,03
00012893 | BOTA DE SEGURANCA COM BIQUEIRA DE ACO E COLARINHO ACOLCHOADO |  | SINAPI | PAR | 0,003950 | 45,98 |  | 0,18
00012894 | CAPA PARA CHUVA EM PVC COM FORRO DE POLIESTER, COM CAPUZ (AMARELA OU AZUL) |  | SINAPI | UN | 0,003950 | 12,45 |  | 0,05
00012895 | CAPACETE DE SEGURANCA ABA FRONTAL COM SUSPENSAO DE POLIETILENO, SEMJUGULAR (CLASSE B) |  | SINAPI | UN | 0,003950 | 9,58 |  | 0,04
00036142 | PROTETOR AUDITIVO TIPO PLUG DE INSERCAO COM CORDAO, ATENUACAO SUPERIOR A 15DB |  | SINAPI | UN | 0,003950 | 1,43 |  | 0,01
00036144 | RESPIRADOR DESCARTAVEL SEM VALVULA DE EXALACAO, PFF 1 |  | SINAPI | UN | 0,003950 | 1,07 |  | 0,00
00036148 | CINTURAO DE SEGURANCA TIPO PARAQUEDISTA, FIVELA EM ACO, AJUSTE NOSUSPENSARIO, CINTURA E PERNAS |  | SINAPI | UN | 0,003950 | 45,98 |  | 0,18
00036152 | OCULOS DE SEGURANCA CONTRA IMPACTOS COM LENTE INCOLOR, ARMACAO NYLON, COMPROTECAO UVA E UVB |  | SINAPI | UN | 0,003950 | 3,73 |  | 0,01
00037456 | MANGUEIRA CRISTAL PARA NIVEL, LISA, PVC TRANSPARENTE, 5/16" X1 MM |  | SINAPI | M | 0,003142 | 0,65 |  | 0,00
[6 empty] | Total: |  | 0,96
PISO
INS-42 | PISO TÁTIL DISCREET POLIÉSTER (ELEMENTOS DISCRETOS) ALERTA E DIRECIONAL 250X250X3MM AZUL, AMARELO, CINZA OU PRETO - COLAGEM DIRETA COM DUPLA-FACE 3M - NO CONTRAPISO LISO, CERÂMICA, PORCELANATO, GRANITO E DEMAIS PISOS LISOS - ACOMPANHA GABARITO PARA INSTALAÇÃO E DUPLA FACE INTEGRADO - USO EXCLUSIVO PARA ÁREAS INTERNAS. |  | PROPRIA | M | 1,000000 | 84,90 |  | 84,90
[6 empty] | Total: |  | 84,90
[5 empty] | Valor Simples: |  |  | 94,51
[5 empty] | Valor Encargos (120.02%): |  |  | 6,18
[5 empty] | Valor com Encargos: |  |  | 100,69
[5 empty] | Valor BDI (25.0%): |  |  | 0,00
[5 empty] | Total Geral: |  |  | 100,69
7.19. | 07794 | - FILETE EM GRANITO CINZA 15CM PARA ACABAMENTO (m)
Aços longos - Tubos, Vergalhões, Perfis Laminados, Telas Soldadas, |  |  | Fonte | Unidade | Coeficiente | Preço |  | Total
04728 | Talhadeira chata 10" |  | ORSE | un | 0,000091 | 6,89 |  | 0,00
04729 | Marreta 1 kg com cabo |  | ORSE | un | 0,000030 | 15,80 |  | 0,00
11243 | Martelo sem unha |  | ORSE | un | 0,000030 | 16,07 |  | 0,00
11264 | Marreta de 1/2 kg com cabo |  | ORSE | un | 0,000060 | 9,95 |  | 0,00
[6 empty] | Total: |  | 0,00
BORRACHA
11265 | Martelo de borracha com cabo |  | ORSE | un | 0,000120 | 14,90 |  | 0,00
[6 empty] | Total: |  | 0,00
EQUIPAMENTOS DE PROTEÇÃO INDIVIDUAL
00941 | Fardamento |  | ORSE | un | 0,000904 | 48,00 |  | 0,04
01651 | Óculos branco proteção |  | ORSE | pr | 0,000482 | 5,36 |  | 0,00
10596 | Protetor auricular |  | ORSE | un | 0,002711 | 2,80 |  | 0,01
10599 | Protetor solar fps 30 |  | ORSE | un | 0,001084 | 41,70 |  | 0,05
[6 empty] | Total: |  | 0,10
FERRAMENTAS
04174 | Desempenadeira de aço lisa, cabo madeira, ref:143, Atlas ou similar |  | ORSE | un | 0,000150 | 9,90 |  | 0,00
04722 | Colher de pedreiro |  | ORSE | un | 0,000120 | 9,45 |  | 0,00
10788 | Pá quadrada |  | ORSE | un | 0,000060 | 17,29 |  | 0,00
10789 | Nível de bolha de madeira |  | ORSE | un | 0,000060 | 9,00 |  | 0,00
10790 | Prumo de face |  | ORSE | un | 0,000030 | 16,50 |  | 0,00
11245 | Desempoladeira de madeira 12x22 |  | ORSE | un | 0,000210 | 11,75 |  | 0,00
11246 | Escala métrica de bambú |  | ORSE | Un | 0,000210 | 7,50 |  | 0,00
11247 | Serra mármore |  | ORSE | un | 0,000030 | 272,97 |  | 0,01
[6 empty] | Total: |  | 0,02
Materiais - SINAPI
00370 | Areia media - posto jazida/fornecedor (sem frete) |  | ORSE | m3 | 0,000648 | 75,00 |  | 0,05
01379 | Cimento portland composto cp ii-32 |  | ORSE | kg | 0,271320 | 0,54 |  | 0,15
02711 | Carro-de-mao cacamba metalica e pneu macico |  | ORSE | un | 0,000060 | 91,00 |  | 0,01
12892 | Luva raspa de couro, cano curto (punho *7* cm) |  | ORSE | par | 0,001386 | 7,20 |  | 0,01
12893 | Bota de seguranca com biqueira de aco e colarinho acolchoado |  | ORSE | par | 0,000482 | 38,40 |  | 0,02
12894 | Capa para chuva em pvc com forro de poliester, com capuz (amarela ou azul) |  | ORSE | un | 0,000120 | 10,40 |  | 0,00
12895 | Capacete de seguranca aba frontal com suspensao de polietileno, sem jugular (classe b) |  | ORSE | un | 0,000361 | 8,00 |  | 0,00
[6 empty] | Total: |  | 0,23
MÁRMORES E GRANITOS
07502 | Filete em granito cinza andorinha h=15 cm |  | ORSE | m | 1,030000 | 24,36 |  | 25,09
[6 empty] | Total: |  | 25,09
Mão-de-obra - SINAPI
04750 | Pedreiro |  | ORSE | h | 0,300000 | 10,17 |  | 3,05
06111 | Servente |  | ORSE | h | 0,302400 | 6,87 |  | 2,08
[6 empty] | Total: |  | 5,13
REFEIÇÕES E TRANSPORTES
00158 | Almoço (Participação do empregador) |  | ORSE | un | 0,061324 | 4,50 |  | 0,28
02378 | Vale transporte |  | ORSE | un | 0,048076 | 3,10 |  | 0,15
10492 | Cesta Básica |  | ORSE | un | 0,002711 | 80,00 |  | 0,22
[6 empty] | Total: |  | 0,64
Temporários
10362 | Seguro de vida e acidente em grupo |  | ORSE | un | 0,002711 | 5,65 |  | 0,02
10517 | Exames admissionais/demissionais (checkup) |  | ORSE | cj | 0,000241 | 197,00 |  | 0,05
10761 | Refeição - café da manhã ( café com leite e dois pães com manteiga) |  | ORSE | un | 0,061324 | 2,50 |  | 0,15
[6 empty] | Total: |  | 0,22
Tubos e conexões
10282 | Regua de alumínio c/ 2,00m (para pedreiro) |  | ORSE | un | 0,000060 | 19,90 |  | 0,00
[6 empty] | Total: |  | 0,00
[5 empty] | Valor Simples: |  |  | 29,05
[5 empty] | Valor Encargos (86.55%): |  |  | 2,34
[5 empty] | Valor com Encargos: |  |  | 31,39
[5 empty] | Valor BDI (25.0%): |  |  | 0,00
[5 empty] | Total Geral: |  |  | 31,39
7.20. | 74023/001 | - TRANSPORTE HORIZONTAL DE MATERIAIS DIVERSOS (M3)
GERAL |  |  | Fonte | Unidade | Coeficiente | Preço |  | Total
00037370 | ALIMENTACAO (ENCARGOS COMPLEMENTARES) *COLETADO CAIXA* |  | SINAPI | H | 2,365824 | 2,73 |  | 6,46
00037371 | TRANSPORTE (ENCARGOS COMPLEMENTARES) *COLETADO CAIXA* |  | SINAPI | H | 2,365824 | 0,55 |  | 1,30
00037372 | EXAMES (ENCARGOS COMPLEMENTARES) *COLETADO CAIXA* |  | SINAPI | H | 2,365824 | 0,18 |  | 0,43
00037373 | SEGURO (ENCARGOS COMPLEMENTARES) *COLETADO CAIXA* |  | SINAPI | H | 2,365824 | 0,04 |  | 0,09
[6 empty] | Total: |  | 8,28
MAO DE OBRA
00006111 | SERVENTE |  | SINAPI | H | 2,365824 | 8,80 |  | 20,82
[6 empty] | Total: |  | 20,82
MATERIAL
00000010 | BALDE PLASTICO CAPACIDADE *10* L |  | SINAPI | UN | 0,007435 | 5,52 |  | 0,04
00000012 | ESCOVA DE ACO, COM CABO, *4 X 15* FILEIRAS DE CERDAS |  | SINAPI | UN | 0,007435 | 5,40 |  | 0,04
00002709 | !EM PROCESSO DE DESATIVACAO! ENXADA ESTREITA DE *240 X 230* MM, SEM CABO |  | SINAPI | UN | 0,007435 | 19,42 |  | 0,14
00002711 | CARRO-DE-MAO CACAMBA METALICA E PNEU MACICO |  | SINAPI | UN | 0,007435 | 114,01 |  | 0,85
00012892 | LUVA RASPA DE COURO, CANO CURTO (PUNHO *7* CM) |  | SINAPI | PAR | 0,009346 | 8,62 |  | 0,08
00012893 | BOTA DE SEGURANCA COM BIQUEIRA DE ACO E COLARINHO ACOLCHOADO |  | SINAPI | PAR | 0,009346 | 45,98 |  | 0,43
00012894 | CAPA PARA CHUVA EM PVC COM FORRO DE POLIESTER, COM CAPUZ (AMARELA OU AZUL) |  | SINAPI | UN | 0,009346 | 12,45 |  | 0,12
00012895 | CAPACETE DE SEGURANCA ABA FRONTAL COM SUSPENSAO DE POLIETILENO, SEMJUGULAR (CLASSE B) |  | SINAPI | UN | 0,009346 | 9,58 |  | 0,09
00036142 | PROTETOR AUDITIVO TIPO PLUG DE INSERCAO COM CORDAO, ATENUACAO SUPERIOR A 15DB |  | SINAPI | UN | 0,009346 | 1,43 |  | 0,01
00036144 | RESPIRADOR DESCARTAVEL SEM VALVULA DE EXALACAO, PFF 1 |  | SINAPI | UN | 0,009346 | 1,07 |  | 0,01
00036148 | CINTURAO DE SEGURANCA TIPO PARAQUEDISTA, FIVELA EM ACO, AJUSTE NOSUSPENSARIO, CINTURA E PERNAS |  | SINAPI | UN | 0,009346 | 45,98 |  | 0,43
00036152 | OCULOS DE SEGURANCA CONTRA IMPACTOS COM LENTE INCOLOR, ARMACAO NYLON, COMPROTECAO UVA E UVB |  | SINAPI | UN | 0,009346 | 3,73 |  | 0,03
00037456 | MANGUEIRA CRISTAL PARA NIVEL, LISA, PVC TRANSPARENTE, 5/16" X1 MM |  | SINAPI | M | 0,007435 | 0,65 |  | 0,00
[6 empty] | Total: |  | 2,28
[5 empty] | Valor Simples: |  |  | 20,01
[5 empty] | Valor Encargos (120.02%): |  |  | 11,36
[5 empty] | Valor com Encargos: |  |  | 31,37
[5 empty] | Valor BDI (25.0%): |  |  | 0,00
[5 empty] | Total Geral: |  |  | 31,37
8.1. | COTAÇÃO | - PISO VINÍLICO HOMEGÊNEO, EM MANTA, COM ACABAMENTO EM POLIURETANO E JUNTAS COM SOLDA Á QUENTE, DIMENSÃO:(2X20)M. -C1 (M2)
GERAL |  |  | Fonte | Unidade | Coeficiente | Preço |  | Total
COTAÇÃO | PISO VINÍLICO HOMEGÊNEO, EM MANTA, COM ACABAMENTO EM POLIURETANO E JUNTAS COM SOLDA Á QUENTE, DIMENSÃO:(2X20)M. -C1 null |  | PROPRIA | M2 | 1,000000 | 69,90 |  | 69,90
[6 empty] | Total: |  | 69,90
[5 empty] | Valor Simples: |  |  | 69,90
[5 empty] | Valor Encargos: |  |  | 0,00
[5 empty] | Valor com Encargos: |  |  | 69,90
[5 empty] | Valor BDI (25.0%): |  |  | 0,00
[5 empty] | Total Geral: |  |  | 69,90
8.2. | 10411 | - FORRO ACÚSTICO ABSORVEDOR DE SOM EM PLACAS DE GESSO PERFURADO, 12,5MM DE ESPESSURA, DIMENSÃO PLACA: (1200x2400)MM, GYPSOM R15 N 8 OU SIMILAR (m2)
PISOS E REVESTIMENTOS ESPECIAIS |  |  | Fonte | Unidade | Coeficiente | Preço |  | Total
11186 | Forro de gesso acartonado, FGE - forro gypsum estruturado, em chapa gypsum drywall, RT BR 12,5mm, da Gypsum ou similar |  | ORSE | m² | 1,000000 | 60,00 |  | 60,00
[6 empty] | Total: |  | 60,00
[5 empty] | Valor Simples: |  |  | 60,00
[5 empty] | Valor Encargos: |  |  | 0,00
[5 empty] | Valor com Encargos: |  |  | 60,00
[5 empty] | Valor BDI (25.0%): |  |  | 0,00
[5 empty] | Total Geral: |  |  | 60,00
8.3. | 10787 | - REVESTIMENTO ACUSTICO ABSORVEDOR DE SOM EM ESPUMA DE MELAMINA EXPANDIDA MICROCELULAR, 35MM E 11KG/M3 DE DENSIDADE, DIMENSÃO 625X625MM, SONEX ACOUSTIC OU SIMILAR. (m2)
FORNECIMENTO E INSTALAÇÃO DE AR CONDICIONADO |  |  | Fonte | Unidade | Coeficiente | Preço |  | Total
11643 | Isolamento acústico com placa de espuma de poliuretano poliester e=75mm (trorion-illubruck, ref.: sonex 75/75 ou similar) |  | ORSE | m | 1,000000 | 160,00 |  | 160,00
[6 empty] | Total: |  | 160,00
[5 empty] | Valor Simples: |  |  | 160,00
[5 empty] | Valor Encargos: |  |  | 0,00
[5 empty] | Valor com Encargos: |  |  | 160,00
[5 empty] | Valor BDI (25.0%): |  |  | 0,00
[5 empty] | Total Geral: |  |  | 160,00
8.4. | 04726 | - FORRO DE GESSO ACARTONADO COM ACABAMENTO EM FILME DE PVC,PLACA 1250 X 60MM E PERFIL T, PADRÃO LINHO MOD-LINE (m2)
PISOS E REVESTIMENTOS ESPECIAIS |  |  | Fonte | Unidade | Coeficiente | Preço |  | Total
04427 | Forro de gesso acartonado com acabamento em filme de PVC, placa 1250 x 600mm e perfil T, padrão linho MOD-LINE ou similar |  | ORSE | m² | 1,000000 | 93,28 |  | 93,28
[6 empty] | Total: |  | 93,28
[5 empty] | Valor Simples: |  |  | 93,28
[5 empty] | Valor Encargos: |  |  | 0,00
[5 empty] | Valor com Encargos: |  |  | 93,28
[5 empty] | Valor BDI (25.0%): |  |  | 0,00
[5 empty] | Total Geral: |  |  | 93,28
8.5. | 10652 | - FORRO DE GESSO ACARTONADO COM ACABAMENTO EM FILME DE PVC,PLACA 625 X 625MM E PERFIL T, PADRÃO LINHO MOD-LINE, INSTALADO (m2)
PISOS E REVESTIMENTOS ESPECIAIS |  |  | Fonte | Unidade | Coeficiente | Preço |  | Total
11332 | Forro de gesso acartonado com acabamento em filme de PVC, placa 625 x 625mm e perfil T, padrão linho MOD-LINE ou similar |  | ORSE | m² | 1,000000 | 65,00 |  | 65,00
[6 empty] | Total: |  | 65,00
[5 empty] | Valor Simples: |  |  | 65,00
[5 empty] | Valor Encargos: |  |  | 0,00
[5 empty] | Valor com Encargos: |  |  | 65,00
[5 empty] | Valor BDI (25.0%): |  |  | 0,00
[5 empty] | Total Geral: |  |  | 65,00
8.6. | 74023/001 | - TRANSPORTE HORIZONTAL DE MATERIAIS DIVERSOS (M3)
GERAL |  |  | Fonte | Unidade | Coeficiente | Preço |  | Total
00037370 | ALIMENTACAO (ENCARGOS COMPLEMENTARES) *COLETADO CAIXA* |  | SINAPI | H | 2,365824 | 2,73 |  | 6,46
00037371 | TRANSPORTE (ENCARGOS COMPLEMENTARES) *COLETADO CAIXA* |  | SINAPI | H | 2,365824 | 0,55 |  | 1,30
00037372 | EXAMES (ENCARGOS COMPLEMENTARES) *COLETADO CAIXA* |  | SINAPI | H | 2,365824 | 0,18 |  | 0,43
00037373 | SEGURO (ENCARGOS COMPLEMENTARES) *COLETADO CAIXA* |  | SINAPI | H | 2,365824 | 0,04 |  | 0,09
[6 empty] | Total: |  | 8,28
MAO DE OBRA
00006111 | SERVENTE |  | SINAPI | H | 2,365824 | 8,80 |  | 20,82
[6 empty] | Total: |  | 20,82
MATERIAL
00000010 | BALDE PLASTICO CAPACIDADE *10* L |  | SINAPI | UN | 0,007435 | 5,52 |  | 0,04
00000012 | ESCOVA DE ACO, COM CABO, *4 X 15* FILEIRAS DE CERDAS |  | SINAPI | UN | 0,007435 | 5,40 |  | 0,04
00002709 | !EM PROCESSO DE DESATIVACAO! ENXADA ESTREITA DE *240 X 230* MM, SEM CABO |  | SINAPI | UN | 0,007435 | 19,42 |  | 0,14
00002711 | CARRO-DE-MAO CACAMBA METALICA E PNEU MACICO |  | SINAPI | UN | 0,007435 | 114,01 |  | 0,85
00012892 | LUVA RASPA DE COURO, CANO CURTO (PUNHO *7* CM) |  | SINAPI | PAR | 0,009346 | 8,62 |  | 0,08
00012893 | BOTA DE SEGURANCA COM BIQUEIRA DE ACO E COLARINHO ACOLCHOADO |  | SINAPI | PAR | 0,009346 | 45,98 |  | 0,43
00012894 | CAPA PARA CHUVA EM PVC COM FORRO DE POLIESTER, COM CAPUZ (AMARELA OU AZUL) |  | SINAPI | UN | 0,009346 | 12,45 |  | 0,12
00012895 | CAPACETE DE SEGURANCA ABA FRONTAL COM SUSPENSAO DE POLIETILENO, SEMJUGULAR (CLASSE B) |  | SINAPI | UN | 0,009346 | 9,58 |  | 0,09
00036142 | PROTETOR AUDITIVO TIPO PLUG DE INSERCAO COM CORDAO, ATENUACAO SUPERIOR A 15DB |  | SINAPI | UN | 0,009346 | 1,43 |  | 0,01
00036144 | RESPIRADOR DESCARTAVEL SEM VALVULA DE EXALACAO, PFF 1 |  | SINAPI | UN | 0,009346 | 1,07 |  | 0,01
00036148 | CINTURAO DE SEGURANCA TIPO PARAQUEDISTA, FIVELA EM ACO, AJUSTE NOSUSPENSARIO, CINTURA E PERNAS |  | SINAPI | UN | 0,009346 | 45,98 |  | 0,43
00036152 | OCULOS DE SEGURANCA CONTRA IMPACTOS COM LENTE INCOLOR, ARMACAO NYLON, COMPROTECAO UVA E UVB |  | SINAPI | UN | 0,009346 | 3,73 |  | 0,03
00037456 | MANGUEIRA CRISTAL PARA NIVEL, LISA, PVC TRANSPARENTE, 5/16" X1 MM |  | SINAPI | M | 0,007435 | 0,65 |  | 0,00
[6 empty] | Total: |  | 2,28
[5 empty] | Valor Simples: |  |  | 20,01
[5 empty] | Valor Encargos (120.02%): |  |  | 11,36
[5 empty] | Valor com Encargos: |  |  | 31,37
[5 empty] | Valor BDI (25.0%): |  |  | 0,00
[5 empty] | Total Geral: |  |  | 31,37
9.1. | 03763 | - P1- 0,7X2,10M - PORTA EM MADEIRA SEMIOCA COM REVESTIMENTO MELAMÍNICO (un)
Aços longos - Tubos, Vergalhões, Perfis Laminados, Telas Soldadas, |  |  | Fonte | Unidade | Coeficiente | Preço |  | Total
04728 | Talhadeira chata 10" |  | ORSE | un | 0,001559 | 6,89 |  | 0,01
04729 | Marreta 1 kg com cabo |  | ORSE | un | 0,000520 | 15,80 |  | 0,01
11243 | Martelo sem unha |  | ORSE | un | 0,000150 | 16,07 |  | 0,00
11244 | Martelo com unha |  | ORSE | un | 0,002262 | 20,28 |  | 0,05
11264 | Marreta de 1/2 kg com cabo |  | ORSE | un | 0,000300 | 9,95 |  | 0,00
[6 empty] | Total: |  | 0,07
BORRACHA
11265 | Martelo de borracha com cabo |  | ORSE | un | 0,000601 | 14,90 |  | 0,01
[6 empty] | Total: |  | 0,01
EQUIPAMENTOS DE APOIO À OBRA
11248 | Furadeira eletrica profissional |  | ORSE | un | 0,001131 | 239,44 |  | 0,27
11249 | Serra circular eletrica portatil |  | ORSE | un | 0,001131 | 386,00 |  | 0,44
[6 empty] | Total: |  | 0,71
EQUIPAMENTOS DE PROTEÇÃO INDIVIDUAL
00941 | Fardamento |  | ORSE | un | 0,027018 | 48,00 |  | 1,30
01651 | Óculos branco proteção |  | ORSE | pr | 0,013278 | 5,36 |  | 0,07
10596 | Protetor auricular |  | ORSE | un | 0,081053 | 2,80 |  | 0,23
10599 | Protetor solar fps 30 |  | ORSE | un | 0,032421 | 41,70 |  | 1,35
[6 empty] | Total: |  | 2,95
Esquadrias
01806 | Porta madeira compensada (canela), lisa, semi-oca - 70 x 210 x 3,5cm |  | ORSE | un | 1,001079 | 111,90 |  | 112,02
05015 | Batente (caixão) em madeira lei L=14cm (90x220cm), completo c/02 jogos alizar |  | ORSE | cj | 1,001079 | 118,00 |  | 118,13
[6 empty] | Total: |  | 230,15
FERRAGENS
09251 | Dobradiça ferro cromado 3" x 2 1/2", com aneis, c/parafusos |  | ORSE | un | 3,003237 | 6,72 |  | 20,18
11769 | Fechadura Pado, linha Ecoinox, modelo Chopin, maçaneta, roseta, testa e contra testa em em aço inoxável, cilindro em latão maciço, ref. 596-90 E, similar ou superior |  | ORSE | un | 1,001079 | 105,84 |  | 105,95
[6 empty] | Total: |  | 126,14
FERRAMENTAS
04174 | Desempenadeira de aço lisa, cabo madeira, ref:143, Atlas ou similar |  | ORSE | un | 0,000751 | 9,90 |  | 0,01
04722 | Colher de pedreiro |  | ORSE | un | 0,000601 | 9,45 |  | 0,01
10577 | Serrote 40cm |  | ORSE | un | 0,001131 | 29,79 |  | 0,03
10578 | Formão grande |  | ORSE | un | 0,002262 | 13,00 |  | 0,03
10579 | Chave de fenda chata 30 cm |  | ORSE | un | 0,002262 | 12,99 |  | 0,03
10788 | Pá quadrada |  | ORSE | un | 0,001040 | 17,29 |  | 0,02
10789 | Nível de bolha de madeira |  | ORSE | un | 0,000300 | 9,00 |  | 0,00
10790 | Prumo de face |  | ORSE | un | 0,000150 | 16,50 |  | 0,00
11245 | Desempoladeira de madeira 12x22 |  | ORSE | un | 0,001051 | 11,75 |  | 0,01
11246 | Escala métrica de bambú |  | ORSE | Un | 0,001051 | 7,50 |  | 0,01
11247 | Serra mármore |  | ORSE | un | 0,000150 | 272,97 |  | 0,04
[6 empty] | Total: |  | 0,19
Materiais - SINAPI
00370 | Areia media - posto jazida/fornecedor (sem frete) |  | ORSE | m3 | 0,011460 | 75,00 |  | 0,86
01339 | Cola a base de resina sintetica para chapa de laminado melaminico |  | ORSE | kg | 0,590637 | 16,92 |  | 9,99
01341 | Chapa de laminado melaminico, texturizado, de *1,25 x 3,08*m, e = 0,8 mm |  | ORSE | m2 | 2,943172 | 18,79 |  | 55,30
01379 | Cimento portland composto cp ii-32 |  | ORSE | kg | 4,798492 | 0,54 |  | 2,59
02711 | Carro-de-mao cacamba metalica e pneu macico |  | ORSE | un | 0,001040 | 91,00 |  | 0,09
05075 | Prego polido com cabeca 18 x 30 |  | ORSE | kg | 0,040044 | 6,97 |  | 0,28
12892 | Luva raspa de couro, cano curto (punho *7* cm) |  | ORSE | par | 0,041427 | 7,20 |  | 0,30
12893 | Bota de seguranca com biqueira de aco e colarinho acolchoado |  | ORSE | par | 0,013278 | 38,40 |  | 0,51
12894 | Capa para chuva em pvc com forro de poliester, com capuz (amarela ou azul) |  | ORSE | un | 0,003602 | 10,40 |  | 0,04
12895 | Capacete de seguranca aba frontal com suspensao de polietileno, sem jugular (classe b) |  | ORSE | un | 0,010807 | 8,00 |  | 0,09
[6 empty] | Total: |  | 70,05
Mão-de-obra - SINAPI
01213 | Carpinteiro de formas |  | ORSE | h | 11,312193 | 10,17 |  | 115,05
04750 | Pedreiro |  | ORSE | h | 1,501619 | 10,17 |  | 15,27
06111 | Servente |  | ORSE | h | 5,198003 | 6,87 |  | 35,71
[6 empty] | Total: |  | 166,03
REFEIÇÕES E TRANSPORTES
00158 | Almoço (Participação do empregador) |  | ORSE | un | 1,833603 | 4,50 |  | 8,25
02378 | Vale transporte |  | ORSE | un | 1,327155 | 3,10 |  | 4,11
10492 | Cesta Básica |  | ORSE | un | 0,081053 | 80,00 |  | 6,48
[6 empty] | Total: |  | 18,85
Temporários
10362 | Seguro de vida e acidente em grupo |  | ORSE | un | 0,081053 | 5,65 |  | 0,46
10517 | Exames admissionais/demissionais (checkup) |  | ORSE | cj | 0,007205 | 197,00 |  | 1,42
10761 | Refeição - café da manhã ( café com leite e dois pães com manteiga) |  | ORSE | un | 1,833603 | 2,50 |  | 4,58
[6 empty] | Total: |  | 6,46
Tubos e conexões
10282 | Regua de alumínio c/ 2,00m (para pedreiro) |  | ORSE | un | 0,000300 | 19,90 |  | 0,01
[6 empty] | Total: |  | 0,01
[5 empty] | Valor Simples: |  |  | 544,59
[5 empty] | Valor Encargos (86.55%): |  |  | 76,68
[5 empty] | Valor com Encargos: |  |  | 621,27
[5 empty] | Valor BDI (25.0%): |  |  | 0,00
[5 empty] | Total Geral: |  |  | 621,27
9.2. | 03764 | - P2 - 0,8X2,10M - PORTA EM MADEIRA SEMIOCA COM REVESTIMENTO MELAMÍNICO (un)
Aços longos - Tubos, Vergalhões, Perfis Laminados, Telas Soldadas, |  |  | Fonte | Unidade | Coeficiente | Preço |  | Total
04728 | Talhadeira chata 10" |  | ORSE | un | 0,001559 | 6,89 |  | 0,01
04729 | Marreta 1 kg com cabo |  | ORSE | un | 0,000520 | 15,80 |  | 0,01
11243 | Martelo sem unha |  | ORSE | un | 0,000150 | 16,07 |  | 0,00
11244 | Martelo com unha |  | ORSE | un | 0,002262 | 20,28 |  | 0,05
11264 | Marreta de 1/2 kg com cabo |  | ORSE | un | 0,000300 | 9,95 |  | 0,00
[6 empty] | Total: |  | 0,07
BORRACHA
11265 | Martelo de borracha com cabo |  | ORSE | un | 0,000601 | 14,90 |  | 0,01
[6 empty] | Total: |  | 0,01
EQUIPAMENTOS DE APOIO À OBRA
11248 | Furadeira eletrica profissional |  | ORSE | un | 0,001131 | 239,44 |  | 0,27
11249 | Serra circular eletrica portatil |  | ORSE | un | 0,001131 | 386,00 |  | 0,44
[6 empty] | Total: |  | 0,71
EQUIPAMENTOS DE PROTEÇÃO INDIVIDUAL
00941 | Fardamento |  | ORSE | un | 0,027018 | 48,00 |  | 1,30
01651 | Óculos branco proteção |  | ORSE | pr | 0,013278 | 5,36 |  | 0,07
10596 | Protetor auricular |  | ORSE | un | 0,081053 | 2,80 |  | 0,23
10599 | Protetor solar fps 30 |  | ORSE | un | 0,032421 | 41,70 |  | 1,35
[6 empty] | Total: |  | 2,95
Esquadrias
01807 | Porta madeira compensada (canela), lisa, semi-oca - 80 x 210 x 3,5cm |  | ORSE | un | 1,001073 | 115,90 |  | 116,02
05015 | Batente (caixão) em madeira lei L=14cm (90x220cm), completo c/02 jogos alizar |  | ORSE | cj | 1,001073 | 118,00 |  | 118,13
[6 empty] | Total: |  | 234,15
FERRAGENS
09251 | Dobradiça ferro cromado 3" x 2 1/2", com aneis, c/parafusos |  | ORSE | un | 3,003219 | 6,72 |  | 20,18
11769 | Fechadura Pado, linha Ecoinox, modelo Chopin, maçaneta, roseta, testa e contra testa em em aço inoxável, cilindro em latão maciço, ref. 596-90 E, similar ou superior |  | ORSE | un | 1,001073 | 105,84 |  | 105,95
[6 empty] | Total: |  | 126,14
FERRAMENTAS
04174 | Desempenadeira de aço lisa, cabo madeira, ref:143, Atlas ou similar |  | ORSE | un | 0,000751 | 9,90 |  | 0,01
04722 | Colher de pedreiro |  | ORSE | un | 0,000601 | 9,45 |  | 0,01
10577 | Serrote 40cm |  | ORSE | un | 0,001131 | 29,79 |  | 0,03
10578 | Formão grande |  | ORSE | un | 0,002262 | 13,00 |  | 0,03
10579 | Chave de fenda chata 30 cm |  | ORSE | un | 0,002262 | 12,99 |  | 0,03
10788 | Pá quadrada |  | ORSE | un | 0,001040 | 17,29 |  | 0,02
10789 | Nível de bolha de madeira |  | ORSE | un | 0,000300 | 9,00 |  | 0,00
10790 | Prumo de face |  | ORSE | un | 0,000150 | 16,50 |  | 0,00
11245 | Desempoladeira de madeira 12x22 |  | ORSE | un | 0,001051 | 11,75 |  | 0,01
11246 | Escala métrica de bambú |  | ORSE | Un | 0,001051 | 7,50 |  | 0,01
11247 | Serra mármore |  | ORSE | un | 0,000150 | 272,97 |  | 0,04
[6 empty] | Total: |  | 0,19
Materiais - SINAPI
00370 | Areia media - posto jazida/fornecedor (sem frete) |  | ORSE | m3 | 0,011460 | 75,00 |  | 0,86
01339 | Cola a base de resina sintetica para chapa de laminado melaminico |  | ORSE | kg | 0,670719 | 16,92 |  | 11,35
01341 | Chapa de laminado melaminico, texturizado, de *1,25 x 3,08*m, e = 0,8 mm |  | ORSE | m2 | 3,363605 | 18,79 |  | 63,20
01379 | Cimento portland composto cp ii-32 |  | ORSE | kg | 4,798463 | 0,54 |  | 2,59
02711 | Carro-de-mao cacamba metalica e pneu macico |  | ORSE | un | 0,001040 | 91,00 |  | 0,09
05075 | Prego polido com cabeca 18 x 30 |  | ORSE | kg | 0,040042 | 6,97 |  | 0,28
12892 | Luva raspa de couro, cano curto (punho *7* cm) |  | ORSE | par | 0,041427 | 7,20 |  | 0,30
12893 | Bota de seguranca com biqueira de aco e colarinho acolchoado |  | ORSE | par | 0,013278 | 38,40 |  | 0,51
12894 | Capa para chuva em pvc com forro de poliester, com capuz (amarela ou azul) |  | ORSE | un | 0,003602 | 10,40 |  | 0,04
12895 | Capacete de seguranca aba frontal com suspensao de polietileno, sem jugular (classe b) |  | ORSE | un | 0,010807 | 8,00 |  | 0,09
[6 empty] | Total: |  | 79,31
Mão-de-obra - SINAPI
01213 | Carpinteiro de formas |  | ORSE | h | 11,312125 | 10,17 |  | 115,04
04750 | Pedreiro |  | ORSE | h | 1,501610 | 10,17 |  | 15,27
06111 | Servente |  | ORSE | h | 5,197971 | 6,87 |  | 35,71
[6 empty] | Total: |  | 166,03
REFEIÇÕES E TRANSPORTES
00158 | Almoço (Participação do empregador) |  | ORSE | un | 1,833592 | 4,50 |  | 8,25
02378 | Vale transporte |  | ORSE | un | 1,327147 | 3,10 |  | 4,11
10492 | Cesta Básica |  | ORSE | un | 0,081053 | 80,00 |  | 6,48
[6 empty] | Total: |  | 18,85
Temporários
10362 | Seguro de vida e acidente em grupo |  | ORSE | un | 0,081053 | 5,65 |  | 0,46
10517 | Exames admissionais/demissionais (checkup) |  | ORSE | cj | 0,007205 | 197,00 |  | 1,42
10761 | Refeição - café da manhã ( café com leite e dois pães com manteiga) |  | ORSE | un | 1,833592 | 2,50 |  | 4,58
[6 empty] | Total: |  | 6,46
Tubos e conexões
10282 | Regua de alumínio c/ 2,00m (para pedreiro) |  | ORSE | un | 0,000300 | 19,90 |  | 0,01
[6 empty] | Total: |  | 0,01
[5 empty] | Valor Simples: |  |  | 557,84
[5 empty] | Valor Encargos (86.55%): |  |  | 76,68
[5 empty] | Valor com Encargos: |  |  | 634,52
[5 empty] | Valor BDI (25.0%): |  |  | 0,00
[5 empty] | Total Geral: |  |  | 634,52
9.3. | 09982 | - P3 - 0,9X2,10M - PORTA EM MADEIRA SEMIOCA COM REVESTIMENTO MELAMÍNICO (un)
Aços longos - Tubos, Vergalhões, Perfis Laminados, Telas Soldadas, |  |  | Fonte | Unidade | Coeficiente | Preço |  | Total
04728 | Talhadeira chata 10" |  | ORSE | un | 0,001559 | 6,89 |  | 0,01
04729 | Marreta 1 kg com cabo |  | ORSE | un | 0,000520 | 15,80 |  | 0,01
11243 | Martelo sem unha |  | ORSE | un | 0,000150 | 16,07 |  | 0,00
11244 | Martelo com unha |  | ORSE | un | 0,002262 | 20,28 |  | 0,05
11264 | Marreta de 1/2 kg com cabo |  | ORSE | un | 0,000300 | 9,95 |  | 0,00
[6 empty] | Total: |  | 0,07
BORRACHA
11265 | Martelo de borracha com cabo |  | ORSE | un | 0,000601 | 14,90 |  | 0,01
[6 empty] | Total: |  | 0,01
EQUIPAMENTOS DE APOIO À OBRA
11248 | Furadeira eletrica profissional |  | ORSE | un | 0,001131 | 239,44 |  | 0,27
11249 | Serra circular eletrica portatil |  | ORSE | un | 0,001131 | 386,00 |  | 0,44
[6 empty] | Total: |  | 0,71
EQUIPAMENTOS DE PROTEÇÃO INDIVIDUAL
00941 | Fardamento |  | ORSE | un | 0,027017 | 48,00 |  | 1,30
01651 | Óculos branco proteção |  | ORSE | pr | 0,013278 | 5,36 |  | 0,07
10596 | Protetor auricular |  | ORSE | un | 0,081050 | 2,80 |  | 0,23
10599 | Protetor solar fps 30 |  | ORSE | un | 0,032420 | 41,70 |  | 1,35
[6 empty] | Total: |  | 2,95
Esquadrias
01808 | Porta madeira compensada (canela), lisa, semi-oca - 90 x 210 x 3,5cm |  | ORSE | un | 1,001034 | 129,90 |  | 130,03
05015 | Batente (caixão) em madeira lei L=14cm (90x220cm), completo c/02 jogos alizar |  | ORSE | cj | 1,001034 | 118,00 |  | 118,12
[6 empty] | Total: |  | 248,16
FERRAGENS
09251 | Dobradiça ferro cromado 3" x 2 1/2", com aneis, c/parafusos |  | ORSE | un | 3,003102 | 6,72 |  | 20,18
11769 | Fechadura Pado, linha Ecoinox, modelo Chopin, maçaneta, roseta, testa e contra testa em em aço inoxável, cilindro em latão maciço, ref. 596-90 E, similar ou superior |  | ORSE | un | 1,001034 | 105,84 |  | 105,95
[6 empty] | Total: |  | 126,13
FERRAMENTAS
04174 | Desempenadeira de aço lisa, cabo madeira, ref:143, Atlas ou similar |  | ORSE | un | 0,000751 | 9,90 |  | 0,01
04722 | Colher de pedreiro |  | ORSE | un | 0,000601 | 9,45 |  | 0,01
10577 | Serrote 40cm |  | ORSE | un | 0,001131 | 29,79 |  | 0,03
10578 | Formão grande |  | ORSE | un | 0,002262 | 13,00 |  | 0,03
10579 | Chave de fenda chata 30 cm |  | ORSE | un | 0,002262 | 12,99 |  | 0,03
10788 | Pá quadrada |  | ORSE | un | 0,001040 | 17,29 |  | 0,02
10789 | Nível de bolha de madeira |  | ORSE | un | 0,000300 | 9,00 |  | 0,00
10790 | Prumo de face |  | ORSE | un | 0,000150 | 16,50 |  | 0,00
11245 | Desempoladeira de madeira 12x22 |  | ORSE | un | 0,001051 | 11,75 |  | 0,01
11246 | Escala métrica de bambú |  | ORSE | Un | 0,001051 | 7,50 |  | 0,01
11247 | Serra mármore |  | ORSE | un | 0,000150 | 272,97 |  | 0,04
[6 empty] | Total: |  | 0,19
Materiais - SINAPI
00370 | Areia media - posto jazida/fornecedor (sem frete) |  | ORSE | m3 | 0,011460 | 75,00 |  | 0,86
01339 | Cola a base de resina sintetica para chapa de laminado melaminico |  | ORSE | kg | 0,750776 | 16,92 |  | 12,70
01341 | Chapa de laminado melaminico, texturizado, de *1,25 x 3,08*m, e = 0,8 mm |  | ORSE | m2 | 3,783909 | 18,79 |  | 71,10
01379 | Cimento portland composto cp ii-32 |  | ORSE | kg | 4,798276 | 0,54 |  | 2,59
02711 | Carro-de-mao cacamba metalica e pneu macico |  | ORSE | un | 0,001040 | 91,00 |  | 0,09
05075 | Prego polido com cabeca 18 x 30 |  | ORSE | kg | 0,040042 | 6,97 |  | 0,28
12892 | Luva raspa de couro, cano curto (punho *7* cm) |  | ORSE | par | 0,041425 | 7,20 |  | 0,30
12893 | Bota de seguranca com biqueira de aco e colarinho acolchoado |  | ORSE | par | 0,013278 | 38,40 |  | 0,51
12894 | Capa para chuva em pvc com forro de poliester, com capuz (amarela ou azul) |  | ORSE | un | 0,003602 | 10,40 |  | 0,04
12895 | Capacete de seguranca aba frontal com suspensao de polietileno, sem jugular (classe b) |  | ORSE | un | 0,010807 | 8,00 |  | 0,09
[6 empty] | Total: |  | 88,56
Mão-de-obra - SINAPI
01213 | Carpinteiro de formas |  | ORSE | h | 11,311684 | 10,17 |  | 115,04
04750 | Pedreiro |  | ORSE | h | 1,501551 | 10,17 |  | 15,27
06111 | Servente |  | ORSE | h | 5,197769 | 6,87 |  | 35,71
[6 empty] | Total: |  | 166,02
REFEIÇÕES E TRANSPORTES
00158 | Almoço (Participação do empregador) |  | ORSE | un | 1,833520 | 4,50 |  | 8,25
02378 | Vale transporte |  | ORSE | un | 1,327096 | 3,10 |  | 4,11
10492 | Cesta Básica |  | ORSE | un | 0,081050 | 80,00 |  | 6,48
[6 empty] | Total: |  | 18,85
Temporários
10362 | Seguro de vida e acidente em grupo |  | ORSE | un | 0,081050 | 5,65 |  | 0,46
10517 | Exames admissionais/demissionais (checkup) |  | ORSE | cj | 0,007204 | 197,00 |  | 1,42
10761 | Refeição - café da manhã ( café com leite e dois pães com manteiga) |  | ORSE | un | 1,833520 | 2,50 |  | 4,58
[6 empty] | Total: |  | 6,46
Tubos e conexões
10282 | Regua de alumínio c/ 2,00m (para pedreiro) |  | ORSE | un | 0,000300 | 19,90 |  | 0,01
[6 empty] | Total: |  | 0,01
[5 empty] | Valor Simples: |  |  | 581,10
[5 empty] | Valor Encargos (86.55%): |  |  | 76,67
[5 empty] | Valor com Encargos: |  |  | 657,77
[5 empty] | Valor BDI (25.0%): |  |  | 0,00
[5 empty] | Total Geral: |  |  | 657,77
9.4. | 04068 | - P3DV - 0,9X2,10M -PORTA DIVISÓRIA EUCATEX (Un)
Aços longos - Tubos, Vergalhões, Perfis Laminados, Telas Soldadas, |  |  | Fonte | Unidade | Coeficiente | Preço |  | Total
04728 | Talhadeira chata 10" |  | ORSE | un | 0,000150 | 6,89 |  | 0,00
04729 | Marreta 1 kg com cabo |  | ORSE | un | 0,000050 | 15,80 |  | 0,00
[6 empty] | Total: |  | 0,00
DIVISÓRIAS
03191 | Porta para divisória Divilux ou similar |  | ORSE | Un | 0,999419 | 200,00 |  | 199,88
[6 empty] | Total: |  | 199,88
EQUIPAMENTOS DE PROTEÇÃO INDIVIDUAL
00941 | Fardamento |  | ORSE | un | 0,001124 | 48,00 |  | 0,05
01651 | Óculos branco proteção |  | ORSE | pr | 0,000600 | 5,36 |  | 0,00
10596 | Protetor auricular |  | ORSE | un | 0,003373 | 2,80 |  | 0,01
10599 | Protetor solar fps 30 |  | ORSE | un | 0,001349 | 41,70 |  | 0,06
[6 empty] | Total: |  | 0,12
FERRAMENTAS
10788 | Pá quadrada |  | ORSE | un | 0,000100 | 17,29 |  | 0,00
11270 | Martelo de solda do tipo picareta, cabo de madeira, 300x0,4x0,5mm |  | ORSE | un | 0,000075 | 29,04 |  | 0,00
11271 | Talhadeira com punho de proteção 22 x225mm ref.207206BR Belzer |  | ORSE | un | 0,000025 | 30,36 |  | 0,00
11272 | Alicate Climpador ( cripador ) |  | ORSE | un | 0,000025 | 46,20 |  | 0,00
11273 | Esquadro de alumínio para soldagem de peças, com duas morsas, 35 x 35 x 4,5cm, marca Black Jack |  | ORSE | un | 0,000050 | 7,60 |  | 0,00
11274 | Grampo de de aperto rápido 16" Ref. 60987 Beltools |  | ORSE | un | 0,000075 | 8,25 |  | 0,00
11275 | Alicate de pressão 11" |  | ORSE | un | 0,000050 | 15,90 |  | 0,00
11276 | Alicate de pressão para solda tipo U, para apertar chapas, tiras e qualquer tipo de perfil. Niquelado, mordentes reforçados em aço laminadao. Corpo em chapa dobrada extra-reforçada e rebites de aço, 11" (280mm). Ref. 138 Gedore. |  | ORSE | un | 0,000050 | 71,31 |  | 0,00
11277 | Alicate de pressão para solda de chapa 18" (460mm), Ref.138 Z Gedore |  | ORSE | un | 0,000050 | 86,26 |  | 0,00
11278 | Alicate diagonal para corte rente 5" a 8" |  | ORSE | un | 0,000050 | 10,30 |  | 0,00
11279 | Alicate para anéis de pistão capacidade 50-100mm. ref.44044101 Tramontina ou similar |  | ORSE | un | 0,000050 | 26,00 |  | 0,00
11280 | Chave Inglesa 15" ref. 012418012 carbografite |  | ORSE | un | 0,000050 | 86,31 |  | 0,00
11281 | Bolsa de lona para ferramentas 40 x 30 x 20cm |  | ORSE | un | 0,000200 | 66,48 |  | 0,01
11282 | Esmerilhadeira angular elétrico portátil 4 1/2" - 1000 watts - ref. G1000kB2 Black e Decker |  | ORSE | un | 0,000050 | 203,81 |  | 0,01
11283 | Selador horizontal para fita de aço 1" |  | ORSE | un | 0,000025 | 489,00 |  | 0,01
11284 | Cavalete de ferro nº 1 |  | ORSE | un | 0,000050 | 52,03 |  | 0,00
11285 | Fonte inversora de solda WMI 140ED 220V - BAMBOZZI - WMI- 140ED |  | ORSE | un | 0,000025 | 649,00 |  | 0,02
11286 | Macariço de solda Ref. CG201 código 010414410 carbografite |  | ORSE | un | 0,000075 | 31,80 |  | 0,00
[6 empty] | Total: |  | 0,08
Materiais - SINAPI
02711 | Carro-de-mao cacamba metalica e pneu macico |  | ORSE | un | 0,000100 | 91,00 |  | 0,01
12892 | Luva raspa de couro, cano curto (punho *7* cm) |  | ORSE | par | 0,001724 | 7,20 |  | 0,01
12893 | Bota de seguranca com biqueira de aco e colarinho acolchoado |  | ORSE | par | 0,000600 | 38,40 |  | 0,02
12894 | Capa para chuva em pvc com forro de poliester, com capuz (amarela ou azul) |  | ORSE | un | 0,000150 | 10,40 |  | 0,00
12895 | Capacete de seguranca aba frontal com suspensao de polietileno, sem jugular (classe b) |  | ORSE | un | 0,000450 | 8,00 |  | 0,00
[6 empty] | Total: |  | 0,05
Mão-de-obra - SINAPI
06111 | Servente |  | ORSE | h | 0,499710 | 6,87 |  | 3,43
25957 | Montador de estrutura metalica |  | ORSE | h | 0,249855 | 8,34 |  | 2,08
[6 empty] | Total: |  | 5,52
REFEIÇÕES E TRANSPORTES
00158 | Almoço (Participação do empregador) |  | ORSE | un | 0,076306 | 4,50 |  | 0,34
02378 | Vale transporte |  | ORSE | un | 0,063363 | 3,10 |  | 0,20
10492 | Cesta Básica |  | ORSE | un | 0,003373 | 80,00 |  | 0,27
[6 empty] | Total: |  | 0,81
Temporários
10362 | Seguro de vida e acidente em grupo |  | ORSE | un | 0,003373 | 5,65 |  | 0,02
10517 | Exames admissionais/demissionais (checkup) |  | ORSE | cj | 0,000300 | 197,00 |  | 0,06
10761 | Refeição - café da manhã ( café com leite e dois pães com manteiga) |  | ORSE | un | 0,076306 | 2,50 |  | 0,19
[6 empty] | Total: |  | 0,27
[5 empty] | Valor Simples: |  |  | 204,17
[5 empty] | Valor Encargos (86.55%): |  |  | 2,55
[5 empty] | Valor com Encargos: |  |  | 206,72
[5 empty] | Valor BDI (25.0%): |  |  | 0,00
[5 empty] | Total Geral: |  |  | 206,72
9.5. | 09982 | - P3V - 0,9X2,1M - PORTA P/ VISOR EM MADEIRA SEMIOCA COM REVESTIMENTO MELAMÍNICO (un)
Aços longos - Tubos, Vergalhões, Perfis Laminados, Telas Soldadas, |  |  | Fonte | Unidade | Coeficiente | Preço |  | Total
04728 | Talhadeira chata 10" |  | ORSE | un | 0,001559 | 6,89 |  | 0,01
04729 | Marreta 1 kg com cabo |  | ORSE | un | 0,000520 | 15,80 |  | 0,01
11243 | Martelo sem unha |  | ORSE | un | 0,000150 | 16,07 |  | 0,00
11244 | Martelo com unha |  | ORSE | un | 0,002262 | 20,28 |  | 0,05
11264 | Marreta de 1/2 kg com cabo |  | ORSE | un | 0,000300 | 9,95 |  | 0,00
[6 empty] | Total: |  | 0,07
BORRACHA
11265 | Martelo de borracha com cabo |  | ORSE | un | 0,000601 | 14,90 |  | 0,01
[6 empty] | Total: |  | 0,01
EQUIPAMENTOS DE APOIO À OBRA
11248 | Furadeira eletrica profissional |  | ORSE | un | 0,001131 | 239,44 |  | 0,27
11249 | Serra circular eletrica portatil |  | ORSE | un | 0,001131 | 386,00 |  | 0,44
[6 empty] | Total: |  | 0,71
EQUIPAMENTOS DE PROTEÇÃO INDIVIDUAL
00941 | Fardamento |  | ORSE | un | 0,027017 | 48,00 |  | 1,30
01651 | Óculos branco proteção |  | ORSE | pr | 0,013278 | 5,36 |  | 0,07
10596 | Protetor auricular |  | ORSE | un | 0,081050 | 2,80 |  | 0,23
10599 | Protetor solar fps 30 |  | ORSE | un | 0,032420 | 41,70 |  | 1,35
[6 empty] | Total: |  | 2,95
Esquadrias
01808 | Porta madeira compensada (canela), lisa, semi-oca - 90 x 210 x 3,5cm |  | ORSE | un | 1,001034 | 129,90 |  | 130,03
05015 | Batente (caixão) em madeira lei L=14cm (90x220cm), completo c/02 jogos alizar |  | ORSE | cj | 1,001034 | 118,00 |  | 118,12
[6 empty] | Total: |  | 248,16
FERRAGENS
09251 | Dobradiça ferro cromado 3" x 2 1/2", com aneis, c/parafusos |  | ORSE | un | 3,003102 | 6,72 |  | 20,18
11769 | Fechadura Pado, linha Ecoinox, modelo Chopin, maçaneta, roseta, testa e contra testa em em aço inoxável, cilindro em latão maciço, ref. 596-90 E, similar ou superior |  | ORSE | un | 1,001034 | 105,84 |  | 105,95
[6 empty] | Total: |  | 126,13
FERRAMENTAS
04174 | Desempenadeira de aço lisa, cabo madeira, ref:143, Atlas ou similar |  | ORSE | un | 0,000751 | 9,90 |  | 0,01
04722 | Colher de pedreiro |  | ORSE | un | 0,000601 | 9,45 |  | 0,01
10577 | Serrote 40cm |  | ORSE | un | 0,001131 | 29,79 |  | 0,03
10578 | Formão grande |  | ORSE | un | 0,002262 | 13,00 |  | 0,03
10579 | Chave de fenda chata 30 cm |  | ORSE | un | 0,002262 | 12,99 |  | 0,03
10788 | Pá quadrada |  | ORSE | un | 0,001040 | 17,29 |  | 0,02
10789 | Nível de bolha de madeira |  | ORSE | un | 0,000300 | 9,00 |  | 0,00
10790 | Prumo de face |  | ORSE | un | 0,000150 | 16,50 |  | 0,00
11245 | Desempoladeira de madeira 12x22 |  | ORSE | un | 0,001051 | 11,75 |  | 0,01
11246 | Escala métrica de bambú |  | ORSE | Un | 0,001051 | 7,50 |  | 0,01
11247 | Serra mármore |  | ORSE | un | 0,000150 | 272,97 |  | 0,04
[6 empty] | Total: |  | 0,19
Materiais - SINAPI
00370 | Areia media - posto jazida/fornecedor (sem frete) |  | ORSE | m3 | 0,011460 | 75,00 |  | 0,86
01339 | Cola a base de resina sintetica para chapa de laminado melaminico |  | ORSE | kg | 0,750776 | 16,92 |  | 12,70
01341 | Chapa de laminado melaminico, texturizado, de *1,25 x 3,08*m, e = 0,8 mm |  | ORSE | m2 | 3,783909 | 18,79 |  | 71,10
01379 | Cimento portland composto cp ii-32 |  | ORSE | kg | 4,798276 | 0,54 |  | 2,59
02711 | Carro-de-mao cacamba metalica e pneu macico |  | ORSE | un | 0,001040 | 91,00 |  | 0,09
05075 | Prego polido com cabeca 18 x 30 |  | ORSE | kg | 0,040042 | 6,97 |  | 0,28
12892 | Luva raspa de couro, cano curto (punho *7* cm) |  | ORSE | par | 0,041425 | 7,20 |  | 0,30
12893 | Bota de seguranca com biqueira de aco e colarinho acolchoado |  | ORSE | par | 0,013278 | 38,40 |  | 0,51
12894 | Capa para chuva em pvc com forro de poliester, com capuz (amarela ou azul) |  | ORSE | un | 0,003602 | 10,40 |  | 0,04
12895 | Capacete de seguranca aba frontal com suspensao de polietileno, sem jugular (classe b) |  | ORSE | un | 0,010807 | 8,00 |  | 0,09
[6 empty] | Total: |  | 88,56
Mão-de-obra - SINAPI
01213 | Carpinteiro de formas |  | ORSE | h | 11,311684 | 10,17 |  | 115,04
04750 | Pedreiro |  | ORSE | h | 1,501551 | 10,17 |  | 15,27
06111 | Servente |  | ORSE | h | 5,197769 | 6,87 |  | 35,71
[6 empty] | Total: |  | 166,02
REFEIÇÕES E TRANSPORTES
00158 | Almoço (Participação do empregador) |  | ORSE | un | 1,833520 | 4,50 |  | 8,25
02378 | Vale transporte |  | ORSE | un | 1,327096 | 3,10 |  | 4,11
10492 | Cesta Básica |  | ORSE | un | 0,081050 | 80,00 |  | 6,48
[6 empty] | Total: |  | 18,85
Temporários
10362 | Seguro de vida e acidente em grupo |  | ORSE | un | 0,081050 | 5,65 |  | 0,46
10517 | Exames admissionais/demissionais (checkup) |  | ORSE | cj | 0,007204 | 197,00 |  | 1,42
10761 | Refeição - café da manhã ( café com leite e dois pães com manteiga) |  | ORSE | un | 1,833520 | 2,50 |  | 4,58
[6 empty] | Total: |  | 6,46
Tubos e conexões
10282 | Regua de alumínio c/ 2,00m (para pedreiro) |  | ORSE | un | 0,000300 | 19,90 |  | 0,01
[6 empty] | Total: |  | 0,01
[5 empty] | Valor Simples: |  |  | 581,10
[5 empty] | Valor Encargos (86.55%): |  |  | 76,67
[5 empty] | Valor com Encargos: |  |  | 657,77
[5 empty] | Valor BDI (25.0%): |  |  | 0,00
[5 empty] | Total Geral: |  |  | 657,77
9.6. | 08968 | - VISOR EM ALUMÍNIO COM VIDRO TEMPERADO 6MM (0,20X1,05M) (m2)
Esquadrias |  |  | Fonte | Unidade | Coeficiente | Preço |  | Total
09256 | Visor em aluminio com vidro temperado 6mm |  | ORSE | m2 | 0,210000 | 210,00 |  | 44,10
[6 empty] | Total: |  | 44,10
[5 empty] | Valor Simples: |  |  | 44,10
[5 empty] | Valor Encargos: |  |  | 0,00
[5 empty] | Valor com Encargos: |  |  | 44,10
[5 empty] | Valor BDI (25.0%): |  |  | 0,00
[5 empty] | Total Geral: |  |  | 44,10
9.7. | 73838/001 | - P3VT - 0,9X2,1M -PORTA EM VIDRO TEMPERADO (UN)
GERAL |  |  | Fonte | Unidade | Coeficiente | Preço |  | Total
00037370 | ALIMENTACAO (ENCARGOS COMPLEMENTARES) *COLETADO CAIXA* |  | SINAPI | H | 0,291451 | 2,73 |  | 0,80
00037371 | TRANSPORTE (ENCARGOS COMPLEMENTARES) *COLETADO CAIXA* |  | SINAPI | H | 0,291451 | 0,55 |  | 0,16
00037372 | EXAMES (ENCARGOS COMPLEMENTARES) *COLETADO CAIXA* |  | SINAPI | H | 0,291451 | 0,18 |  | 0,05
00037373 | SEGURO (ENCARGOS COMPLEMENTARES) *COLETADO CAIXA* |  | SINAPI | H | 0,291451 | 0,04 |  | 0,01
[6 empty] | Total: |  | 1,02
MAO DE OBRA
00010489 | VIDRACEIRO |  | SINAPI | H | 0,291451 | 11,95 |  | 3,48
[6 empty] | Total: |  | 3,48
MATERIAL
00000010 | BALDE PLASTICO CAPACIDADE *10* L |  | SINAPI | UN | 0,000916 | 5,52 |  | 0,01
00000012 | ESCOVA DE ACO, COM CABO, *4 X 15* FILEIRAS DE CERDAS |  | SINAPI | UN | 0,000916 | 5,40 |  | 0,00
00002709 | !EM PROCESSO DE DESATIVACAO! ENXADA ESTREITA DE *240 X 230* MM, SEM CABO |  | SINAPI | UN | 0,000916 | 19,42 |  | 0,02
00002711 | CARRO-DE-MAO CACAMBA METALICA E PNEU MACICO |  | SINAPI | UN | 0,000916 | 114,01 |  | 0,10
00003104 | JOGO DE FERRAGENS CROMADAS P/ PORTA DE VIDRO TEMPERADO, UMA FOLHACOMPOSTA: DOBRADICA SUPERIOR (101) E INFERIOR (103),TRINCO (502), FECHADURA(520),CONTRA FECHADURA (531),COM CAPUCHINHO |  | SINAPI | CJ | 0,971503 | 371,07 |  | 360,50
00010507 | VIDRO TEMPERADO INCOLOR E = 10 MM, SEM COLOCACAO |  | SINAPI | M2 | 1,836141 | 237,46 |  | 436,01
00011499 | MOLA HIDRAULICA DE PISO P/ VIDRO TEMPERADO 10MM |  | SINAPI | UN | 0,971503 | 1.107,33 |  | 1.075,77
00011523 | PUXADOR CONCHA LATAO CROMADO OU POLIDO P/ PORTA/JAN CORRER - 3 X 9CM |  | SINAPI | UN | 0,971503 | 9,02 |  | 8,76
00012892 | LUVA RASPA DE COURO, CANO CURTO (PUNHO *7* CM) |  | SINAPI | PAR | 0,001151 | 8,62 |  | 0,01
00012893 | BOTA DE SEGURANCA COM BIQUEIRA DE ACO E COLARINHO ACOLCHOADO |  | SINAPI | PAR | 0,001151 | 45,98 |  | 0,05
00012894 | CAPA PARA CHUVA EM PVC COM FORRO DE POLIESTER, COM CAPUZ (AMARELA OU AZUL) |  | SINAPI | UN | 0,001151 | 12,45 |  | 0,01
00012895 | CAPACETE DE SEGURANCA ABA FRONTAL COM SUSPENSAO DE POLIETILENO, SEMJUGULAR (CLASSE B) |  | SINAPI | UN | 0,001151 | 9,58 |  | 0,01
00036142 | PROTETOR AUDITIVO TIPO PLUG DE INSERCAO COM CORDAO, ATENUACAO SUPERIOR A 15DB |  | SINAPI | UN | 0,001151 | 1,43 |  | 0,00
00036144 | RESPIRADOR DESCARTAVEL SEM VALVULA DE EXALACAO, PFF 1 |  | SINAPI | UN | 0,001151 | 1,07 |  | 0,00
00036148 | CINTURAO DE SEGURANCA TIPO PARAQUEDISTA, FIVELA EM ACO, AJUSTE NOSUSPENSARIO, CINTURA E PERNAS |  | SINAPI | UN | 0,001151 | 45,98 |  | 0,05
00036152 | OCULOS DE SEGURANCA CONTRA IMPACTOS COM LENTE INCOLOR, ARMACAO NYLON, COMPROTECAO UVA E UVB |  | SINAPI | UN | 0,001151 | 3,73 |  | 0,00
00037456 | MANGUEIRA CRISTAL PARA NIVEL, LISA, PVC TRANSPARENTE, 5/16" X1 MM |  | SINAPI | M | 0,000916 | 0,65 |  | 0,00
[6 empty] | Total: |  | 1.881,32
[5 empty] | Valor Simples: |  |  | 1.883,93
[5 empty] | Valor Encargos (120.02%): |  |  | 1,90
[5 empty] | Valor com Encargos: |  |  | 1.885,83
[5 empty] | Valor BDI (25.0%): |  |  | 0,00
[5 empty] | Total Geral: |  |  | 1.885,83
9.8. | 09982 | - P4 - 0,9X2,1M - PORTA EM MADEIRA SEMIOCA COM REVESTIMENTO MELAMÍNICO (un)
Aços longos - Tubos, Vergalhões, Perfis Laminados, Telas Soldadas, |  |  | Fonte | Unidade | Coeficiente | Preço |  | Total
04728 | Talhadeira chata 10" |  | ORSE | un | 0,001559 | 6,89 |  | 0,01
04729 | Marreta 1 kg com cabo |  | ORSE | un | 0,000520 | 15,80 |  | 0,01
11243 | Martelo sem unha |  | ORSE | un | 0,000150 | 16,07 |  | 0,00
11244 | Martelo com unha |  | ORSE | un | 0,002262 | 20,28 |  | 0,05
11264 | Marreta de 1/2 kg com cabo |  | ORSE | un | 0,000300 | 9,95 |  | 0,00
[6 empty] | Total: |  | 0,07
BORRACHA
11265 | Martelo de borracha com cabo |  | ORSE | un | 0,000601 | 14,90 |  | 0,01
[6 empty] | Total: |  | 0,01
EQUIPAMENTOS DE APOIO À OBRA
11248 | Furadeira eletrica profissional |  | ORSE | un | 0,001131 | 239,44 |  | 0,27
11249 | Serra circular eletrica portatil |  | ORSE | un | 0,001131 | 386,00 |  | 0,44
[6 empty] | Total: |  | 0,71
EQUIPAMENTOS DE PROTEÇÃO INDIVIDUAL
00941 | Fardamento |  | ORSE | un | 0,027017 | 48,00 |  | 1,30
01651 | Óculos branco proteção |  | ORSE | pr | 0,013278 | 5,36 |  | 0,07
10596 | Protetor auricular |  | ORSE | un | 0,081050 | 2,80 |  | 0,23
10599 | Protetor solar fps 30 |  | ORSE | un | 0,032420 | 41,70 |  | 1,35
[6 empty] | Total: |  | 2,95
Esquadrias
01808 | Porta madeira compensada (canela), lisa, semi-oca - 90 x 210 x 3,5cm |  | ORSE | un | 1,001034 | 129,90 |  | 130,03
05015 | Batente (caixão) em madeira lei L=14cm (90x220cm), completo c/02 jogos alizar |  | ORSE | cj | 1,001034 | 118,00 |  | 118,12
[6 empty] | Total: |  | 248,16
FERRAGENS
09251 | Dobradiça ferro cromado 3" x 2 1/2", com aneis, c/parafusos |  | ORSE | un | 3,003102 | 6,72 |  | 20,18
11769 | Fechadura Pado, linha Ecoinox, modelo Chopin, maçaneta, roseta, testa e contra testa em em aço inoxável, cilindro em latão maciço, ref. 596-90 E, similar ou superior |  | ORSE | un | 1,001034 | 105,84 |  | 105,95
[6 empty] | Total: |  | 126,13
FERRAMENTAS
04174 | Desempenadeira de aço lisa, cabo madeira, ref:143, Atlas ou similar |  | ORSE | un | 0,000751 | 9,90 |  | 0,01
04722 | Colher de pedreiro |  | ORSE | un | 0,000601 | 9,45 |  | 0,01
10577 | Serrote 40cm |  | ORSE | un | 0,001131 | 29,79 |  | 0,03
10578 | Formão grande |  | ORSE | un | 0,002262 | 13,00 |  | 0,03
10579 | Chave de fenda chata 30 cm |  | ORSE | un | 0,002262 | 12,99 |  | 0,03
10788 | Pá quadrada |  | ORSE | un | 0,001040 | 17,29 |  | 0,02
10789 | Nível de bolha de madeira |  | ORSE | un | 0,000300 | 9,00 |  | 0,00
10790 | Prumo de face |  | ORSE | un | 0,000150 | 16,50 |  | 0,00
11245 | Desempoladeira de madeira 12x22 |  | ORSE | un | 0,001051 | 11,75 |  | 0,01
11246 | Escala métrica de bambú |  | ORSE | Un | 0,001051 | 7,50 |  | 0,01
11247 | Serra mármore |  | ORSE | un | 0,000150 | 272,97 |  | 0,04
[6 empty] | Total: |  | 0,19
Materiais - SINAPI
00370 | Areia media - posto jazida/fornecedor (sem frete) |  | ORSE | m3 | 0,011460 | 75,00 |  | 0,86
01339 | Cola a base de resina sintetica para chapa de laminado melaminico |  | ORSE | kg | 0,750776 | 16,92 |  | 12,70
01341 | Chapa de laminado melaminico, texturizado, de *1,25 x 3,08*m, e = 0,8 mm |  | ORSE | m2 | 3,783909 | 18,79 |  | 71,10
01379 | Cimento portland composto cp ii-32 |  | ORSE | kg | 4,798276 | 0,54 |  | 2,59
02711 | Carro-de-mao cacamba metalica e pneu macico |  | ORSE | un | 0,001040 | 91,00 |  | 0,09
05075 | Prego polido com cabeca 18 x 30 |  | ORSE | kg | 0,040042 | 6,97 |  | 0,28
12892 | Luva raspa de couro, cano curto (punho *7* cm) |  | ORSE | par | 0,041425 | 7,20 |  | 0,30
12893 | Bota de seguranca com biqueira de aco e colarinho acolchoado |  | ORSE | par | 0,013278 | 38,40 |  | 0,51
12894 | Capa para chuva em pvc com forro de poliester, com capuz (amarela ou azul) |  | ORSE | un | 0,003602 | 10,40 |  | 0,04
12895 | Capacete de seguranca aba frontal com suspensao de polietileno, sem jugular (classe b) |  | ORSE | un | 0,010807 | 8,00 |  | 0,09
[6 empty] | Total: |  | 88,56
Mão-de-obra - SINAPI
01213 | Carpinteiro de formas |  | ORSE | h | 11,311684 | 10,17 |  | 115,04
04750 | Pedreiro |  | ORSE | h | 1,501551 | 10,17 |  | 15,27
06111 | Servente |  | ORSE | h | 5,197769 | 6,87 |  | 35,71
[6 empty] | Total: |  | 166,02
REFEIÇÕES E TRANSPORTES
00158 | Almoço (Participação do empregador) |  | ORSE | un | 1,833520 | 4,50 |  | 8,25
02378 | Vale transporte |  | ORSE | un | 1,327096 | 3,10 |  | 4,11
10492 | Cesta Básica |  | ORSE | un | 0,081050 | 80,00 |  | 6,48
[6 empty] | Total: |  | 18,85
Temporários
10362 | Seguro de vida e acidente em grupo |  | ORSE | un | 0,081050 | 5,65 |  | 0,46
10517 | Exames admissionais/demissionais (checkup) |  | ORSE | cj | 0,007204 | 197,00 |  | 1,42
10761 | Refeição - café da manhã ( café com leite e dois pães com manteiga) |  | ORSE | un | 1,833520 | 2,50 |  | 4,58
[6 empty] | Total: |  | 6,46
Tubos e conexões
10282 | Regua de alumínio c/ 2,00m (para pedreiro) |  | ORSE | un | 0,000300 | 19,90 |  | 0,01
[6 empty] | Total: |  | 0,01
[5 empty] | Valor Simples: |  |  | 581,10
[5 empty] | Valor Encargos (86.55%): |  |  | 76,67
[5 empty] | Valor com Encargos: |  |  | 657,77
[5 empty] | Valor BDI (25.0%): |  |  | 0,00
[5 empty] | Total Geral: |  |  | 657,77
9.9. | TORNEIRAELETRONICA.COM.BR | - BARRA DE APOIO PARA BANHEIRO EM AÇO INOX 80CM 1.1/4" (UND)
OUTROS |  |  | Fonte | Unidade | Coeficiente | Preço |  | Total
TORNEIRAEL | BARRA DE APOIO PARA BANHEIRO EM AÇO INOX 80CM 1.1/4" null |  |  | UND | 1,000000 | 141,90 |  | 141,90
[6 empty] | Total: |  | 141,90
[5 empty] | Valor Simples: |  |  | 141,90
[5 empty] | Valor Encargos: |  |  | 0,00
[5 empty] | Valor com Encargos: |  |  | 141,90
[5 empty] | Valor BDI (25.0%): |  |  | 0,00
[5 empty] | Total Geral: |  |  | 141,90
9.10. | TOTALACESSIBILIDADE | - PROTETOR DE IMPACTO PARA PORTA INOX POLIDO 304 SHIELD - ALTURA DE 40CM COM LARGURA DE 80CM OU 90CM (UND)
OUTROS |  |  | Fonte | Unidade | Coeficiente | Preço |  | Total
TOTALACES | PROTETOR DE IMPACTO PARA PORTA INOX POLIDO 304 SHIELD - ALTURA DE 40CM COM LARGURA DE 80CM OU 90CM null |  |  | UND | 1,000000 | 339,90 |  | 339,90
[6 empty] | Total: |  | 339,90
[5 empty] | Valor Simples: |  |  | 339,90
[5 empty] | Valor Encargos: |  |  | 0,00
[5 empty] | Valor com Encargos: |  |  | 339,90
[5 empty] | Valor BDI (25.0%): |  |  | 0,00
[5 empty] | Total Geral: |  |  | 339,90
9.11. | COMPOSIÇÃO | - P5VT - 1,6X2,1M - PORTA EM VIDRO TEMPERADO (UND)
OUTROS |  |  | Fonte | Unidade | Coeficiente | Preço |  | Total
COMPOSIÇÃ | P5VT - 1,6X2,1M - PORTA EM VIDRO TEMPERADO null |  |  | UND | 1,000000 | 3.224,11 |  | 3.224,11
[6 empty] | Total: |  | 3.224,11
[5 empty] | Valor Simples: |  |  | 3.224,11
[5 empty] | Valor Encargos: |  |  | 0,00
[5 empty] | Valor com Encargos: |  |  | 3.224,11
[5 empty] | Valor BDI (25.0%): |  |  | 0,00
[5 empty] | Total Geral: |  |  | 3.224,11
9.12. | 73838/001 | - P6VT - 1,8X2,1M - PORTA EM VIDRO TEMPERADO (UN)
GERAL |  |  | Fonte | Unidade | Coeficiente | Preço |  | Total
00037370 | ALIMENTACAO (ENCARGOS COMPLEMENTARES) *COLETADO CAIXA* |  | SINAPI | H | 0,622851 | 2,73 |  | 1,70
00037371 | TRANSPORTE (ENCARGOS COMPLEMENTARES) *COLETADO CAIXA* |  | SINAPI | H | 0,622851 | 0,55 |  | 0,34
00037372 | EXAMES (ENCARGOS COMPLEMENTARES) *COLETADO CAIXA* |  | SINAPI | H | 0,622851 | 0,18 |  | 0,11
00037373 | SEGURO (ENCARGOS COMPLEMENTARES) *COLETADO CAIXA* |  | SINAPI | H | 0,622851 | 0,04 |  | 0,02
[6 empty] | Total: |  | 2,18
MAO DE OBRA
00010489 | VIDRACEIRO |  | SINAPI | H | 0,622851 | 11,95 |  | 7,44
[6 empty] | Total: |  | 7,44
MATERIAL
00000010 | BALDE PLASTICO CAPACIDADE *10* L |  | SINAPI | UN | 0,001957 | 5,52 |  | 0,01
00000012 | ESCOVA DE ACO, COM CABO, *4 X 15* FILEIRAS DE CERDAS |  | SINAPI | UN | 0,001957 | 5,40 |  | 0,01
00002709 | !EM PROCESSO DE DESATIVACAO! ENXADA ESTREITA DE *240 X 230* MM, SEM CABO |  | SINAPI | UN | 0,001957 | 19,42 |  | 0,04
00002711 | CARRO-DE-MAO CACAMBA METALICA E PNEU MACICO |  | SINAPI | UN | 0,001957 | 114,01 |  | 0,22
00003104 | JOGO DE FERRAGENS CROMADAS P/ PORTA DE VIDRO TEMPERADO, UMA FOLHACOMPOSTA: DOBRADICA SUPERIOR (101) E INFERIOR (103),TRINCO (502), FECHADURA(520),CONTRA FECHADURA (531),COM CAPUCHINHO |  | SINAPI | CJ | 2,076171 | 371,07 |  | 770,40
00010507 | VIDRO TEMPERADO INCOLOR E = 10 MM, SEM COLOCACAO |  | SINAPI | M2 | 3,923963 | 237,46 |  | 931,78
00011499 | MOLA HIDRAULICA DE PISO P/ VIDRO TEMPERADO 10MM |  | SINAPI | UN | 2,076171 | 1.107,33 |  | 2.299,01
00011523 | PUXADOR CONCHA LATAO CROMADO OU POLIDO P/ PORTA/JAN CORRER - 3 X 9CM |  | SINAPI | UN | 2,076171 | 9,02 |  | 18,73
00012892 | LUVA RASPA DE COURO, CANO CURTO (PUNHO *7* CM) |  | SINAPI | PAR | 0,002461 | 8,62 |  | 0,02
00012893 | BOTA DE SEGURANCA COM BIQUEIRA DE ACO E COLARINHO ACOLCHOADO |  | SINAPI | PAR | 0,002461 | 45,98 |  | 0,11
00012894 | CAPA PARA CHUVA EM PVC COM FORRO DE POLIESTER, COM CAPUZ (AMARELA OU AZUL) |  | SINAPI | UN | 0,002461 | 12,45 |  | 0,03
00012895 | CAPACETE DE SEGURANCA ABA FRONTAL COM SUSPENSAO DE POLIETILENO, SEMJUGULAR (CLASSE B) |  | SINAPI | UN | 0,002461 | 9,58 |  | 0,02
00036142 | PROTETOR AUDITIVO TIPO PLUG DE INSERCAO COM CORDAO, ATENUACAO SUPERIOR A 15DB |  | SINAPI | UN | 0,002461 | 1,43 |  | 0,00
00036144 | RESPIRADOR DESCARTAVEL SEM VALVULA DE EXALACAO, PFF 1 |  | SINAPI | UN | 0,002461 | 1,07 |  | 0,00
00036148 | CINTURAO DE SEGURANCA TIPO PARAQUEDISTA, FIVELA EM ACO, AJUSTE NOSUSPENSARIO, CINTURA E PERNAS |  | SINAPI | UN | 0,002461 | 45,98 |  | 0,11
00036152 | OCULOS DE SEGURANCA CONTRA IMPACTOS COM LENTE INCOLOR, ARMACAO NYLON, COMPROTECAO UVA E UVB |  | SINAPI | UN | 0,002461 | 3,73 |  | 0,01
00037456 | MANGUEIRA CRISTAL PARA NIVEL, LISA, PVC TRANSPARENTE, 5/16" X1 MM |  | SINAPI | M | 0,001957 | 0,65 |  | 0,00
[6 empty] | Total: |  | 4.020,52
[5 empty] | Valor Simples: |  |  | 4.026,09
[5 empty] | Valor Encargos (120.02%): |  |  | 4,05
[5 empty] | Valor com Encargos: |  |  | 4.030,14
[5 empty] | Valor BDI (25.0%): |  |  | 0,00
[5 empty] | Total Geral: |  |  | 4.030,14
9.13. | 01885 | - VIDRO TEMPERADO INCOLOR, ESPESSURA 10MM, FORNECIMENTO E INSTALACAO (m2)
VIDROS |  |  | Fonte | Unidade | Coeficiente | Preço |  | Total
02433 | Vidro temperado 10mm, liso, transparente, com ferragens |  | ORSE | m2 | 1,000000 | 230,00 |  | 230,00
[6 empty] | Total: |  | 230,00
[5 empty] | Valor Simples: |  |  | 230,00
[5 empty] | Valor Encargos: |  |  | 0,00
[5 empty] | Valor com Encargos: |  |  | 230,00
[5 empty] | Valor BDI (25.0%): |  |  | 0,00
[5 empty] | Total Geral: |  |  | 230,00
9.14. | 08972 | - PERFIL DE ALUMINIO (m)
Aços longos - Tubos, Vergalhões, Perfis Laminados, Telas Soldadas, |  |  | Fonte | Unidade | Coeficiente | Preço |  | Total
04728 | Talhadeira chata 10" |  | ORSE | un | 0,000150 | 6,89 |  | 0,00
04729 | Marreta 1 kg com cabo |  | ORSE | un | 0,000050 | 15,80 |  | 0,00
[6 empty] | Total: |  | 0,00
EQUIPAMENTOS DE PROTEÇÃO INDIVIDUAL
00941 | Fardamento |  | ORSE | un | 0,001500 | 48,00 |  | 0,07
01651 | Óculos branco proteção |  | ORSE | pr | 0,000800 | 5,36 |  | 0,00
10596 | Protetor auricular |  | ORSE | un | 0,004500 | 2,80 |  | 0,01
10599 | Protetor solar fps 30 |  | ORSE | un | 0,001800 | 41,70 |  | 0,08
[6 empty] | Total: |  | 0,16
FERRAMENTAS
10585 | Arco de serra |  | ORSE | un | 0,000100 | 5,10 |  | 0,00
10586 | Torquesa |  | ORSE | un | 0,000100 | 15,62 |  | 0,00
10788 | Pá quadrada |  | ORSE | un | 0,000100 | 17,29 |  | 0,00
[6 empty] | Total: |  | 0,00
Materiais - SINAPI
02711 | Carro-de-mao cacamba metalica e pneu macico |  | ORSE | un | 0,000100 | 91,00 |  | 0,01
12892 | Luva raspa de couro, cano curto (punho *7* cm) |  | ORSE | par | 0,002300 | 7,20 |  | 0,02
12893 | Bota de seguranca com biqueira de aco e colarinho acolchoado |  | ORSE | par | 0,000800 | 38,40 |  | 0,03
12894 | Capa para chuva em pvc com forro de poliester, com capuz (amarela ou azul) |  | ORSE | un | 0,000200 | 10,40 |  | 0,00
12895 | Capacete de seguranca aba frontal com suspensao de polietileno, sem jugular (classe b) |  | ORSE | un | 0,000600 | 8,00 |  | 0,00
[6 empty] | Total: |  | 0,06
Mão-de-obra - SINAPI
06110 | Serralheiro |  | ORSE | h | 0,500000 | 9,61 |  | 4,80
06111 | Servente |  | ORSE | h | 0,500000 | 6,87 |  | 3,44
[6 empty] | Total: |  | 8,24
Perfis
09261 | Perfil em alumínio tipo (I, T, U) |  | ORSE | m | 1,000000 | 10,56 |  | 10,56
[6 empty] | Total: |  | 10,56
REFEIÇÕES E TRANSPORTES
00158 | Almoço (Participação do empregador) |  | ORSE | un | 0,101800 | 4,50 |  | 0,46
02378 | Vale transporte |  | ORSE | un | 0,079750 | 3,10 |  | 0,25
10492 | Cesta Básica |  | ORSE | un | 0,004500 | 80,00 |  | 0,36
[6 empty] | Total: |  | 1,07
Temporários
10362 | Seguro de vida e acidente em grupo |  | ORSE | un | 0,004500 | 5,65 |  | 0,03
10517 | Exames admissionais/demissionais (checkup) |  | ORSE | cj | 0,000400 | 197,00 |  | 0,08
10761 | Refeição - café da manhã ( café com leite e dois pães com manteiga) |  | ORSE | un | 0,101800 | 2,50 |  | 0,25
[6 empty] | Total: |  | 0,36
[5 empty] | Valor Simples: |  |  | 16,63
[5 empty] | Valor Encargos (86.55%): |  |  | 3,80
[5 empty] | Valor com Encargos: |  |  | 20,43
[5 empty] | Valor BDI (25.0%): |  |  | 0,00
[5 empty] | Total Geral: |  |  | 20,43
9.15. | 91341 | - P7DV - 0,6X1,8M - PORTA EM ALUMINIO TIPO VENEZIANA (M2)
GERAL |  |  | Fonte | Unidade | Coeficiente | Preço |  | Total
00037370 | ALIMENTACAO (ENCARGOS COMPLEMENTARES) *COLETADO CAIXA* |  | SINAPI | H | 0,618536 | 2,73 |  | 1,69
00037371 | TRANSPORTE (ENCARGOS COMPLEMENTARES) *COLETADO CAIXA* |  | SINAPI | H | 0,618536 | 0,55 |  | 0,34
00037372 | EXAMES (ENCARGOS COMPLEMENTARES) *COLETADO CAIXA* |  | SINAPI | H | 0,618536 | 0,18 |  | 0,11
00037373 | SEGURO (ENCARGOS COMPLEMENTARES) *COLETADO CAIXA* |  | SINAPI | H | 0,618536 | 0,04 |  | 0,02
00040555 | GUARNICAO/MOLDURA DE ACABAMENTO PARA ESQUADRIA DE ALUMINIO ANODIZADONATURAL, PARA 1 FACE *COLETADO CAIXA* |  | SINAPI | M | 7,387067 | 8,63 |  | 63,75
[6 empty] | Total: |  | 65,92
MAO DE OBRA
00004750 | PEDREIRO |  | SINAPI | H | 0,412573 | 13,86 |  | 5,72
00006111 | SERVENTE |  | SINAPI | H | 0,205963 | 8,80 |  | 1,81
[6 empty] | Total: |  | 7,53
MATERIAL
00000010 | BALDE PLASTICO CAPACIDADE *10* L |  | SINAPI | UN | 0,001944 | 5,52 |  | 0,01
00000012 | ESCOVA DE ACO, COM CABO, *4 X 15* FILEIRAS DE CERDAS |  | SINAPI | UN | 0,001944 | 5,40 |  | 0,01
00000142 | SELANTE ELASTICO MONOCOMPONENTE A BASE DE POLIURETANO PARA JUNTAS DIVERSAS |  | SINAPI | 310ML | 0,952067 | 24,26 |  | 23,10
00002709 | !EM PROCESSO DE DESATIVACAO! ENXADA ESTREITA DE *240 X 230* MM, SEM CABO |  | SINAPI | UN | 0,001944 | 19,42 |  | 0,04
00002711 | CARRO-DE-MAO CACAMBA METALICA E PNEU MACICO |  | SINAPI | UN | 0,001944 | 114,01 |  | 0,22
00004917 | PORTA DE ABRIR EM ALUMINIO TIPO VENEZIANA, ACABAMENTO ANODIZADO NATURAL, SEMGUARNICAO |  | SINAPI | M2 | 1,078341 | 400,44 |  | 431,81
00007568 | BUCHA NYLON S-10 C/ PARAFUSO ACO ZINC ROSCA SOBERBA CAB CHATA 5,5 X 65MM |  | SINAPI | UN | 5,193937 | 0,60 |  | 3,12
00012892 | LUVA RASPA DE COURO, CANO CURTO (PUNHO *7* CM) |  | SINAPI | PAR | 0,002443 | 8,62 |  | 0,02
00012893 | BOTA DE SEGURANCA COM BIQUEIRA DE ACO E COLARINHO ACOLCHOADO |  | SINAPI | PAR | 0,002443 | 45,98 |  | 0,11
00012894 | CAPA PARA CHUVA EM PVC COM FORRO DE POLIESTER, COM CAPUZ (AMARELA OU AZUL) |  | SINAPI | UN | 0,002443 | 12,45 |  | 0,03
00012895 | CAPACETE DE SEGURANCA ABA FRONTAL COM SUSPENSAO DE POLIETILENO, SEMJUGULAR (CLASSE B) |  | SINAPI | UN | 0,002443 | 9,58 |  | 0,02
00036142 | PROTETOR AUDITIVO TIPO PLUG DE INSERCAO COM CORDAO, ATENUACAO SUPERIOR A 15DB |  | SINAPI | UN | 0,002443 | 1,43 |  | 0,00
00036144 | RESPIRADOR DESCARTAVEL SEM VALVULA DE EXALACAO, PFF 1 |  | SINAPI | UN | 0,002443 | 1,07 |  | 0,00
00036148 | CINTURAO DE SEGURANCA TIPO PARAQUEDISTA, FIVELA EM ACO, AJUSTE NOSUSPENSARIO, CINTURA E PERNAS |  | SINAPI | UN | 0,002443 | 45,98 |  | 0,11
00036152 | OCULOS DE SEGURANCA CONTRA IMPACTOS COM LENTE INCOLOR, ARMACAO NYLON, COMPROTECAO UVA E UVB |  | SINAPI | UN | 0,002443 | 3,73 |  | 0,01
00037456 | MANGUEIRA CRISTAL PARA NIVEL, LISA, PVC TRANSPARENTE, 5/16" X1 MM |  | SINAPI | M | 0,001944 | 0,65 |  | 0,00
[6 empty] | Total: |  | 458,62
[5 empty] | Valor Simples: |  |  | 527,95
[5 empty] | Valor Encargos (120.02%): |  |  | 4,11
[5 empty] | Valor com Encargos: |  |  | 532,06
[5 empty] | Valor BDI (25.0%): |  |  | 0,00
[5 empty] | Total Geral: |  |  | 532,06
9.16. | 91341 | - P8DV - 0,8X1,8M - PORTA EM ALUMINIO TIPO VENEZIANA (M2)
GERAL |  |  | Fonte | Unidade | Coeficiente | Preço |  | Total
00037370 | ALIMENTACAO (ENCARGOS COMPLEMENTARES) *COLETADO CAIXA* |  | SINAPI | H | 0,824716 | 2,73 |  | 2,25
00037371 | TRANSPORTE (ENCARGOS COMPLEMENTARES) *COLETADO CAIXA* |  | SINAPI | H | 0,824716 | 0,55 |  | 0,45
00037372 | EXAMES (ENCARGOS COMPLEMENTARES) *COLETADO CAIXA* |  | SINAPI | H | 0,824716 | 0,18 |  | 0,15
00037373 | SEGURO (ENCARGOS COMPLEMENTARES) *COLETADO CAIXA* |  | SINAPI | H | 0,824716 | 0,04 |  | 0,03
00040555 | GUARNICAO/MOLDURA DE ACABAMENTO PARA ESQUADRIA DE ALUMINIO ANODIZADONATURAL, PARA 1 FACE *COLETADO CAIXA* |  | SINAPI | M | 9,849430 | 8,63 |  | 85,00
[6 empty] | Total: |  | 87,89
MAO DE OBRA
00004750 | PEDREIRO |  | SINAPI | H | 0,550098 | 13,86 |  | 7,62
00006111 | SERVENTE |  | SINAPI | H | 0,274618 | 8,80 |  | 2,42
[6 empty] | Total: |  | 10,04
MATERIAL
00000010 | BALDE PLASTICO CAPACIDADE *10* L |  | SINAPI | UN | 0,002592 | 5,52 |  | 0,01
00000012 | ESCOVA DE ACO, COM CABO, *4 X 15* FILEIRAS DE CERDAS |  | SINAPI | UN | 0,002592 | 5,40 |  | 0,01
00000142 | SELANTE ELASTICO MONOCOMPONENTE A BASE DE POLIURETANO PARA JUNTAS DIVERSAS |  | SINAPI | 310ML | 1,269424 | 24,26 |  | 30,80
00002709 | !EM PROCESSO DE DESATIVACAO! ENXADA ESTREITA DE *240 X 230* MM, SEM CABO |  | SINAPI | UN | 0,002592 | 19,42 |  | 0,05
00002711 | CARRO-DE-MAO CACAMBA METALICA E PNEU MACICO |  | SINAPI | UN | 0,002592 | 114,01 |  | 0,30
00004917 | PORTA DE ABRIR EM ALUMINIO TIPO VENEZIANA, ACABAMENTO ANODIZADO NATURAL, SEMGUARNICAO |  | SINAPI | M2 | 1,437789 | 400,44 |  | 575,75
00007568 | BUCHA NYLON S-10 C/ PARAFUSO ACO ZINC ROSCA SOBERBA CAB CHATA 5,5 X 65MM |  | SINAPI | UN | 6,925254 | 0,60 |  | 4,16
00012892 | LUVA RASPA DE COURO, CANO CURTO (PUNHO *7* CM) |  | SINAPI | PAR | 0,003258 | 8,62 |  | 0,03
00012893 | BOTA DE SEGURANCA COM BIQUEIRA DE ACO E COLARINHO ACOLCHOADO |  | SINAPI | PAR | 0,003258 | 45,98 |  | 0,15
00012894 | CAPA PARA CHUVA EM PVC COM FORRO DE POLIESTER, COM CAPUZ (AMARELA OU AZUL) |  | SINAPI | UN | 0,003258 | 12,45 |  | 0,04
00012895 | CAPACETE DE SEGURANCA ABA FRONTAL COM SUSPENSAO DE POLIETILENO, SEMJUGULAR (CLASSE B) |  | SINAPI | UN | 0,003258 | 9,58 |  | 0,03
00036142 | PROTETOR AUDITIVO TIPO PLUG DE INSERCAO COM CORDAO, ATENUACAO SUPERIOR A 15DB |  | SINAPI | UN | 0,003258 | 1,43 |  | 0,00
00036144 | RESPIRADOR DESCARTAVEL SEM VALVULA DE EXALACAO, PFF 1 |  | SINAPI | UN | 0,003258 | 1,07 |  | 0,00
00036148 | CINTURAO DE SEGURANCA TIPO PARAQUEDISTA, FIVELA EM ACO, AJUSTE NOSUSPENSARIO, CINTURA E PERNAS |  | SINAPI | UN | 0,003258 | 45,98 |  | 0,15
00036152 | OCULOS DE SEGURANCA CONTRA IMPACTOS COM LENTE INCOLOR, ARMACAO NYLON, COMPROTECAO UVA E UVB |  | SINAPI | UN | 0,003258 | 3,73 |  | 0,01
00037456 | MANGUEIRA CRISTAL PARA NIVEL, LISA, PVC TRANSPARENTE, 5/16" X1 MM |  | SINAPI | M | 0,002592 | 0,65 |  | 0,00
[6 empty] | Total: |  | 611,50
[5 empty] | Valor Simples: |  |  | 703,94
[5 empty] | Valor Encargos (120.02%): |  |  | 5,48
[5 empty] | Valor com Encargos: |  |  | 709,42
[5 empty] | Valor BDI (25.0%): |  |  | 0,00
[5 empty] | Total Geral: |  |  | 709,42
9.17. | COMPOSIÇÃO | - PORTA EM VIDRO TEMPERADO DE CORRER (UND)
OUTROS |  |  | Fonte | Unidade | Coeficiente | Preço |  | Total
COMPOSIÇÃ | PORTA EM VIDRO TEMPERADO DE CORRER null |  |  | UND | 1,000000 | 5.990,15 |  | 5.990,15
[6 empty] | Total: |  | 5.990,15
[5 empty] | Valor Simples: |  |  | 5.990,15
[5 empty] | Valor Encargos: |  |  | 0,00
[5 empty] | Valor com Encargos: |  |  | 5.990,15
[5 empty] | Valor BDI (25.0%): |  |  | 0,00
[5 empty] | Total Geral: |  |  | 5.990,15
9.18. | 08972 | - PERFIL DE ALUMINIO (m)
Aços longos - Tubos, Vergalhões, Perfis Laminados, Telas Soldadas, |  |  | Fonte | Unidade | Coeficiente | Preço |  | Total
04728 | Talhadeira chata 10" |  | ORSE | un | 0,000150 | 6,89 |  | 0,00
04729 | Marreta 1 kg com cabo |  | ORSE | un | 0,000050 | 15,80 |  | 0,00
[6 empty] | Total: |  | 0,00
EQUIPAMENTOS DE PROTEÇÃO INDIVIDUAL
00941 | Fardamento |  | ORSE | un | 0,001500 | 48,00 |  | 0,07
01651 | Óculos branco proteção |  | ORSE | pr | 0,000800 | 5,36 |  | 0,00
10596 | Protetor auricular |  | ORSE | un | 0,004500 | 2,80 |  | 0,01
10599 | Protetor solar fps 30 |  | ORSE | un | 0,001800 | 41,70 |  | 0,08
[6 empty] | Total: |  | 0,16
FERRAMENTAS
10585 | Arco de serra |  | ORSE | un | 0,000100 | 5,10 |  | 0,00
10586 | Torquesa |  | ORSE | un | 0,000100 | 15,62 |  | 0,00
10788 | Pá quadrada |  | ORSE | un | 0,000100 | 17,29 |  | 0,00
[6 empty] | Total: |  | 0,00
Materiais - SINAPI
02711 | Carro-de-mao cacamba metalica e pneu macico |  | ORSE | un | 0,000100 | 91,00 |  | 0,01
12892 | Luva raspa de couro, cano curto (punho *7* cm) |  | ORSE | par | 0,002300 | 7,20 |  | 0,02
12893 | Bota de seguranca com biqueira de aco e colarinho acolchoado |  | ORSE | par | 0,000800 | 38,40 |  | 0,03
12894 | Capa para chuva em pvc com forro de poliester, com capuz (amarela ou azul) |  | ORSE | un | 0,000200 | 10,40 |  | 0,00
12895 | Capacete de seguranca aba frontal com suspensao de polietileno, sem jugular (classe b) |  | ORSE | un | 0,000600 | 8,00 |  | 0,00
[6 empty] | Total: |  | 0,06
Mão-de-obra - SINAPI
06110 | Serralheiro |  | ORSE | h | 0,500000 | 9,61 |  | 4,80
06111 | Servente |  | ORSE | h | 0,500000 | 6,87 |  | 3,44
[6 empty] | Total: |  | 8,24
Perfis
09261 | Perfil em alumínio tipo (I, T, U) |  | ORSE | m | 1,000000 | 10,56 |  | 10,56
[6 empty] | Total: |  | 10,56
REFEIÇÕES E TRANSPORTES
00158 | Almoço (Participação do empregador) |  | ORSE | un | 0,101800 | 4,50 |  | 0,46
02378 | Vale transporte |  | ORSE | un | 0,079750 | 3,10 |  | 0,25
10492 | Cesta Básica |  | ORSE | un | 0,004500 | 80,00 |  | 0,36
[6 empty] | Total: |  | 1,07
Temporários
10362 | Seguro de vida e acidente em grupo |  | ORSE | un | 0,004500 | 5,65 |  | 0,03
10517 | Exames admissionais/demissionais (checkup) |  | ORSE | cj | 0,000400 | 197,00 |  | 0,08
10761 | Refeição - café da manhã ( café com leite e dois pães com manteiga) |  | ORSE | un | 0,101800 | 2,50 |  | 0,25
[6 empty] | Total: |  | 0,36
[5 empty] | Valor Simples: |  |  | 16,63
[5 empty] | Valor Encargos (86.55%): |  |  | 3,80
[5 empty] | Valor com Encargos: |  |  | 20,43
[5 empty] | Valor BDI (25.0%): |  |  | 0,00
[5 empty] | Total Geral: |  |  | 20,43
9.19. | ATACADÃODOADESIVO.COM.BR | - FAIXA PARA SINALIZAÇÃO VERMELHA H=10CM (M)
OUTROS |  |  | Fonte | Unidade | Coeficiente | Preço |  | Total
ATACADÃOD | FAIXA PARA SINALIZAÇÃO VERMELHA H=10CM null |  |  | M | 1,000000 | 6,80 |  | 6,80
[6 empty] | Total: |  | 6,80
[5 empty] | Valor Simples: |  |  | 6,80
[5 empty] | Valor Encargos: |  |  | 0,00
[5 empty] | Valor com Encargos: |  |  | 6,80
[5 empty] | Valor BDI (25.0%): |  |  | 0,00
[5 empty] | Total Geral: |  |  | 6,80
9.20. | CASASHOW.COM.BR | - PUXADOR DE ALUMINIO DUPLO TUBULAR RETO 800 MM CROMADO UNIÃO MUNDIAL (UND)
OUTROS |  |  | Fonte | Unidade | Coeficiente | Preço |  | Total
CASASHOW. | PUXADOR DE ALUMINIO DUPLO TUBULAR RETO 800 MM CROMADO UNIÃO MUNDIAL null |  |  | UND | 1,000000 | 158,90 |  | 158,90
[6 empty] | Total: |  | 158,90
[5 empty] | Valor Simples: |  |  | 158,90
[5 empty] | Valor Encargos: |  |  | 0,00
[5 empty] | Valor com Encargos: |  |  | 158,90
[5 empty] | Valor BDI (25.0%): |  |  | 0,00
[5 empty] | Total Geral: |  |  | 158,90
9.21. | 74065/001 | - PINTURA ESMALTE FOSCO PARA MADEIRA, DUAS DEMAOS, SOBRE FUNDO NIVELADOR BRANCO (M2)
GERAL |  |  | Fonte | Unidade | Coeficiente | Preço |  | Total
00037370 | ALIMENTACAO (ENCARGOS COMPLEMENTARES) *COLETADO CAIXA* |  | SINAPI | H | 0,743394 | 2,73 |  | 2,03
00037371 | TRANSPORTE (ENCARGOS COMPLEMENTARES) *COLETADO CAIXA* |  | SINAPI | H | 0,743394 | 0,55 |  | 0,41
00037372 | EXAMES (ENCARGOS COMPLEMENTARES) *COLETADO CAIXA* |  | SINAPI | H | 0,743394 | 0,18 |  | 0,13
00037373 | SEGURO (ENCARGOS COMPLEMENTARES) *COLETADO CAIXA* |  | SINAPI | H | 0,743394 | 0,04 |  | 0,03
[6 empty] | Total: |  | 2,60
MAO DE OBRA
00004783 | PINTOR |  | SINAPI | H | 0,396477 | 13,86 |  | 5,50
00006111 | SERVENTE |  | SINAPI | H | 0,346917 | 8,80 |  | 3,05
[6 empty] | Total: |  | 8,55
MATERIAL
00000010 | BALDE PLASTICO CAPACIDADE *10* L |  | SINAPI | UN | 0,002336 | 5,52 |  | 0,01
00000012 | ESCOVA DE ACO, COM CABO, *4 X 15* FILEIRAS DE CERDAS |  | SINAPI | UN | 0,002336 | 5,40 |  | 0,01
00002709 | !EM PROCESSO DE DESATIVACAO! ENXADA ESTREITA DE *240 X 230* MM, SEM CABO |  | SINAPI | UN | 0,002336 | 19,42 |  | 0,05
00002711 | CARRO-DE-MAO CACAMBA METALICA E PNEU MACICO |  | SINAPI | UN | 0,002336 | 114,01 |  | 0,27
00003767 | LIXA EM FOLHA PARA PAREDE OU MADEIRA, NUMERO 120 (COR VERMELHA) |  | SINAPI | UN | 0,396477 | 0,73 |  | 0,29
00005318 | SOLVENTE DILUENTE A BASE DE AGUARRAS |  | SINAPI | L | 0,039648 | 9,29 |  | 0,37
00006086 | FUNDO SINTETICO NIVELADOR BRANCO FOSCO PARA MADEIRA |  | SINAPI | GL | 0,055507 | 83,27 |  | 4,62
00007288 | TINTA ESMALTE SINTETICO FOSCO |  | SINAPI | L | 0,158591 | 25,53 |  | 4,05
00012892 | LUVA RASPA DE COURO, CANO CURTO (PUNHO *7* CM) |  | SINAPI | PAR | 0,002937 | 8,62 |  | 0,03
00012893 | BOTA DE SEGURANCA COM BIQUEIRA DE ACO E COLARINHO ACOLCHOADO |  | SINAPI | PAR | 0,002937 | 45,98 |  | 0,14
00012894 | CAPA PARA CHUVA EM PVC COM FORRO DE POLIESTER, COM CAPUZ (AMARELA OU AZUL) |  | SINAPI | UN | 0,002937 | 12,45 |  | 0,04
00012895 | CAPACETE DE SEGURANCA ABA FRONTAL COM SUSPENSAO DE POLIETILENO, SEMJUGULAR (CLASSE B) |  | SINAPI | UN | 0,002937 | 9,58 |  | 0,03
00036142 | PROTETOR AUDITIVO TIPO PLUG DE INSERCAO COM CORDAO, ATENUACAO SUPERIOR A 15DB |  | SINAPI | UN | 0,002937 | 1,43 |  | 0,00
00036144 | RESPIRADOR DESCARTAVEL SEM VALVULA DE EXALACAO, PFF 1 |  | SINAPI | UN | 0,002937 | 1,07 |  | 0,00
00036148 | CINTURAO DE SEGURANCA TIPO PARAQUEDISTA, FIVELA EM ACO, AJUSTE NOSUSPENSARIO, CINTURA E PERNAS |  | SINAPI | UN | 0,002937 | 45,98 |  | 0,14
00036152 | OCULOS DE SEGURANCA CONTRA IMPACTOS COM LENTE INCOLOR, ARMACAO NYLON, COMPROTECAO UVA E UVB |  | SINAPI | UN | 0,002937 | 3,73 |  | 0,01
00037456 | MANGUEIRA CRISTAL PARA NIVEL, LISA, PVC TRANSPARENTE, 5/16" X1 MM |  | SINAPI | M | 0,002336 | 0,65 |  | 0,00
[6 empty] | Total: |  | 10,05
[5 empty] | Valor Simples: |  |  | 16,53
[5 empty] | Valor Encargos (120.02%): |  |  | 4,66
[5 empty] | Valor com Encargos: |  |  | 21,19
[5 empty] | Valor BDI (25.0%): |  |  | 0,00
[5 empty] | Total Geral: |  |  | 21,19
9.22. | 01778 | - MOLA HIDRÁULICA PARA PORTA DE MADEIRA (BRASIL OU SIMILAR) (un)
Aços longos - Tubos, Vergalhões, Perfis Laminados, Telas Soldadas, |  |  | Fonte | Unidade | Coeficiente | Preço |  | Total
11244 | Martelo com unha |  | ORSE | un | 0,000200 | 20,28 |  | 0,00
[6 empty] | Total: |  | 0,00
EQUIPAMENTOS DE APOIO À OBRA
11248 | Furadeira eletrica profissional |  | ORSE | un | 0,000100 | 239,44 |  | 0,02
11249 | Serra circular eletrica portatil |  | ORSE | un | 0,000100 | 386,00 |  | 0,04
[6 empty] | Total: |  | 0,06
EQUIPAMENTOS DE PROTEÇÃO INDIVIDUAL
00941 | Fardamento |  | ORSE | un | 0,001500 | 48,00 |  | 0,07
01651 | Óculos branco proteção |  | ORSE | pr | 0,000700 | 5,36 |  | 0,00
10596 | Protetor auricular |  | ORSE | un | 0,004499 | 2,80 |  | 0,01
10599 | Protetor solar fps 30 |  | ORSE | un | 0,001800 | 41,70 |  | 0,08
[6 empty] | Total: |  | 0,16
FERRAMENTAS
10577 | Serrote 40cm |  | ORSE | un | 0,000100 | 29,79 |  | 0,00
10578 | Formão grande |  | ORSE | un | 0,000200 | 13,00 |  | 0,00
10579 | Chave de fenda chata 30 cm |  | ORSE | un | 0,000200 | 12,99 |  | 0,00
[6 empty] | Total: |  | 0,01
Materiais - SINAPI
11560 | Mola fecha porta p/ porta c/ largura ate 90cm |  | ORSE | un | 0,999839 | 174,28 |  | 174,25
12892 | Luva raspa de couro, cano curto (punho *7* cm) |  | ORSE | par | 0,002300 | 7,20 |  | 0,02
12893 | Bota de seguranca com biqueira de aco e colarinho acolchoado |  | ORSE | par | 0,000700 | 38,40 |  | 0,03
12894 | Capa para chuva em pvc com forro de poliester, com capuz (amarela ou azul) |  | ORSE | un | 0,000200 | 10,40 |  | 0,00
12895 | Capacete de seguranca aba frontal com suspensao de polietileno, sem jugular (classe b) |  | ORSE | un | 0,000600 | 8,00 |  | 0,00
[6 empty] | Total: |  | 174,30
Mão-de-obra - SINAPI
01213 | Carpinteiro de formas |  | ORSE | h | 0,999839 | 10,17 |  | 10,17
[6 empty] | Total: |  | 10,17
REFEIÇÕES E TRANSPORTES
00158 | Almoço (Participação do empregador) |  | ORSE | un | 0,101784 | 4,50 |  | 0,46
02378 | Vale transporte |  | ORSE | un | 0,065389 | 3,10 |  | 0,20
10492 | Cesta Básica |  | ORSE | un | 0,004499 | 80,00 |  | 0,36
[6 empty] | Total: |  | 1,02
Temporários
10362 | Seguro de vida e acidente em grupo |  | ORSE | un | 0,004499 | 5,65 |  | 0,03
10517 | Exames admissionais/demissionais (checkup) |  | ORSE | cj | 0,000400 | 197,00 |  | 0,08
10761 | Refeição - café da manhã ( café com leite e dois pães com manteiga) |  | ORSE | un | 0,101784 | 2,50 |  | 0,25
[6 empty] | Total: |  | 0,36
[5 empty] | Valor Simples: |  |  | 181,37
[5 empty] | Valor Encargos (86.55%): |  |  | 4,70
[5 empty] | Valor com Encargos: |  |  | 186,07
[5 empty] | Valor BDI (25.0%): |  |  | 0,00
[5 empty] | Total Geral: |  |  | 186,07
9.23. | COMPOSIÇÃO | - PORTA EM ALUMÍNIO TIPO ALÇAPÃO PARAFUSADA-REMOVÍVEL 1,98X2,86M - AL1 (UND)
OUTROS |  |  | Fonte | Unidade | Coeficiente | Preço |  | Total
COMPOSIÇÃ | PORTA EM ALUMÍNIO TIPO ALÇAPÃO PARAFUSADA-REMOVÍVEL 1,98X2,86M - AL1 null |  |  | UND | 1,000000 | 642,42 |  | 642,42
[6 empty] | Total: |  | 642,42
[5 empty] | Valor Simples: |  |  | 642,42
[5 empty] | Valor Encargos: |  |  | 0,00
[5 empty] | Valor com Encargos: |  |  | 642,42
[5 empty] | Valor BDI (25.0%): |  |  | 0,00
[5 empty] | Total Geral: |  |  | 642,42
9.24. | COMPOSIÇÃO | - PORTA EM ALUMÍNIO TIPO ALÇAPÃO PARAFUSADA-REMOVÍVEL 0,30X1,20M - AL2 (UND)
OUTROS |  |  | Fonte | Unidade | Coeficiente | Preço |  | Total
COMPOSIÇÃ | PORTA EM ALUMÍNIO TIPO ALÇAPÃO PARAFUSADA-REMOVÍVEL 0,30X1,20M - AL2 null |  |  | UND | 1,000000 | 215,12 |  | 215,12
[6 empty] | Total: |  | 215,12
[5 empty] | Valor Simples: |  |  | 215,12
[5 empty] | Valor Encargos: |  |  | 0,00
[5 empty] | Valor com Encargos: |  |  | 215,12
[5 empty] | Valor BDI (25.0%): |  |  | 0,00
[5 empty] | Total Geral: |  |  | 215,12
9.25. | COMPOSIÇÃO | - PORTA EM ALUMÍNIO TIPO ALÇAPÃO PARAFUSADA-REMOVÍVEL 0,80X0,60M - AL3 (UND)
OUTROS |  |  | Fonte | Unidade | Coeficiente | Preço |  | Total
COMPOSIÇÃ | PORTA EM ALUMÍNIO TIPO ALÇAPÃO PARAFUSADA-REMOVÍVEL 0,80X0,60M - AL3 null |  |  | UND | 1,000000 | 125,77 |  | 125,77
[6 empty] | Total: |  | 125,77
[5 empty] | Valor Simples: |  |  | 125,77
[5 empty] | Valor Encargos: |  |  | 0,00
[5 empty] | Valor com Encargos: |  |  | 125,77
[5 empty] | Valor BDI (25.0%): |  |  | 0,00
[5 empty] | Total Geral: |  |  | 125,77
9.26. | COMPOSIÇÃO | - VIDRO TEMPERADO INCOLOR, ESPESSURA 10MM, FORNECIMENTO E INSTALACAO (12,77x2,86 M H=0,4) VT-05 (UND)
OUTROS |  |  | Fonte | Unidade | Coeficiente | Preço |  | Total
COMPOSIÇÃ | VIDRO TEMPERADO INCOLOR, ESPESSURA 10MM, FORNECIMENTO E INSTALACAO (12,77x2,86 M H=0,4) VT-05 null |  |  | UND | 1,000000 | 8.930,10 |  | 8.930,10
[6 empty] | Total: |  | 8.930,10
[5 empty] | Valor Simples: |  |  | 8.930,10
[5 empty] | Valor Encargos: |  |  | 0,00
[5 empty] | Valor com Encargos: |  |  | 8.930,10
[5 empty] | Valor BDI (25.0%): |  |  | 0,00
[5 empty] | Total Geral: |  |  | 8.930,10
9.27. | 01885 | - VIDRO TEMPERADO INCOLOR, ESPESSURA 10MM, FORNECIMENTO E INSTALACAO (3,37x3,56 M ) VT-01 (m2)
VIDROS |  |  | Fonte | Unidade | Coeficiente | Preço |  | Total
02433 | Vidro temperado 10mm, liso, transparente, com ferragens |  | ORSE | m2 | 1,000000 | 230,00 |  | 230,00
[6 empty] | Total: |  | 230,00
[5 empty] | Valor Simples: |  |  | 230,00
[5 empty] | Valor Encargos: |  |  | 0,00
[5 empty] | Valor com Encargos: |  |  | 230,00
[5 empty] | Valor BDI (25.0%): |  |  | 0,00
[5 empty] | Total Geral: |  |  | 230,00
9.28. | 01885 | - VIDRO TEMPERADO INCOLOR, ESPESSURA 10MM, FORNECIMENTO E INSTALACAO (2,57x3,2 M ) VT-02 (m2)
VIDROS |  |  | Fonte | Unidade | Coeficiente | Preço |  | Total
02433 | Vidro temperado 10mm, liso, transparente, com ferragens |  | ORSE | m2 | 1,000000 | 230,00 |  | 230,00
[6 empty] | Total: |  | 230,00
[5 empty] | Valor Simples: |  |  | 230,00
[5 empty] | Valor Encargos: |  |  | 0,00
[5 empty] | Valor com Encargos: |  |  | 230,00
[5 empty] | Valor BDI (25.0%): |  |  | 0,00
[5 empty] | Total Geral: |  |  | 230,00
9.29. | 01885 | - VIDRO TEMPERADO INCOLOR, ESPESSURA 10MM, FORNECIMENTO E INSTALACAO (3,04x3,56 M H=0,4) VT-03 (m2)
VIDROS |  |  | Fonte | Unidade | Coeficiente | Preço |  | Total
02433 | Vidro temperado 10mm, liso, transparente, com ferragens |  | ORSE | m2 | 1,000000 | 230,00 |  | 230,00
[6 empty] | Total: |  | 230,00
[5 empty] | Valor Simples: |  |  | 230,00
[5 empty] | Valor Encargos: |  |  | 0,00
[5 empty] | Valor com Encargos: |  |  | 230,00
[5 empty] | Valor BDI (25.0%): |  |  | 0,00
[5 empty] | Total Geral: |  |  | 230,00
9.30. | 01885 | - VIDRO TEMPERADO INCOLOR, ESPESSURA 10MM, FORNECIMENTO E INSTALACAO (1,2x3,20 M ) VT-04 (m2)
VIDROS |  |  | Fonte | Unidade | Coeficiente | Preço |  | Total
02433 | Vidro temperado 10mm, liso, transparente, com ferragens |  | ORSE | m2 | 1,000000 | 230,00 |  | 230,00
[6 empty] | Total: |  | 230,00
[5 empty] | Valor Simples: |  |  | 230,00
[5 empty] | Valor Encargos: |  |  | 0,00
[5 empty] | Valor com Encargos: |  |  | 230,00
[5 empty] | Valor BDI (25.0%): |  |  | 0,00
[5 empty] | Total Geral: |  |  | 230,00
9.31. | 01885 | - VIDRO TEMPERADO INCOLOR, ESPESSURA 10MM, FORNECIMENTO E INSTALACAO (3,3x3,09 M) VT-06 (m2)
VIDROS |  |  | Fonte | Unidade | Coeficiente | Preço |  | Total
02433 | Vidro temperado 10mm, liso, transparente, com ferragens |  | ORSE | m2 | 1,000000 | 230,00 |  | 230,00
[6 empty] | Total: |  | 230,00
[5 empty] | Valor Simples: |  |  | 230,00
[5 empty] | Valor Encargos: |  |  | 0,00
[5 empty] | Valor com Encargos: |  |  | 230,00
[5 empty] | Valor BDI (25.0%): |  |  | 0,00
[5 empty] | Total Geral: |  |  | 230,00
9.32. | 01885 | - VIDRO TEMPERADO INCOLOR, ESPESSURA 10MM, FORNECIMENTO E INSTALACAO (5,39x3,56 M) VT-07 (m2)
VIDROS |  |  | Fonte | Unidade | Coeficiente | Preço |  | Total
02433 | Vidro temperado 10mm, liso, transparente, com ferragens |  | ORSE | m2 | 1,000000 | 230,00 |  | 230,00
[6 empty] | Total: |  | 230,00
[5 empty] | Valor Simples: |  |  | 230,00
[5 empty] | Valor Encargos: |  |  | 0,00
[5 empty] | Valor com Encargos: |  |  | 230,00
[5 empty] | Valor BDI (25.0%): |  |  | 0,00
[5 empty] | Total Geral: |  |  | 230,00
9.33. | COTAÇÃO ALUMAR | - JANELA ALUMÍNIO LINHA GOLD OU SIMILAR - FORNECIMENTO E INSTALAÇÃO 1,25X1,25M, H=1,65 - J1 (UND)
GERAL |  |  | Fonte | Unidade | Coeficiente | Preço |  | Total
COTAÇÃO | JANELA ALUMÍNIO LINHA GOLD OU SIMILAR - FORNECIMENTO E INSTALAÇÃO 0,8X2,5M null |  | PROPRIA | UND | 1,000000 | 703,13 |  | 703,13
[6 empty] | Total: |  | 703,13
[5 empty] | Valor Simples: |  |  | 703,13
[5 empty] | Valor Encargos: |  |  | 0,00
[5 empty] | Valor com Encargos: |  |  | 703,13
[5 empty] | Valor BDI (25.0%): |  |  | 0,00
[5 empty] | Total Geral: |  |  | 703,13
9.34. | COTAÇÃO ALUMAR | - JANELA ALUMÍNIO LINHA GOLD OU SIMILAR - FORNECIMENTO E INSTALAÇÃO 0,9X1,25M, H=1,65 - J2 (UND)
GERAL |  |  | Fonte | Unidade | Coeficiente | Preço |  | Total
COTAÇÃO | JANELA ALUMÍNIO LINHA GOLD OU SIMILAR - FORNECIMENTO E INSTALAÇÃO 0,8X2,5M null |  | PROPRIA | UND | 1,000000 | 506,25 |  | 506,25
[6 empty] | Total: |  | 506,25
[5 empty] | Valor Simples: |  |  | 506,25
[5 empty] | Valor Encargos: |  |  | 0,00
[5 empty] | Valor com Encargos: |  |  | 506,25
[5 empty] | Valor BDI (25.0%): |  |  | 0,00
[5 empty] | Total Geral: |  |  | 506,25
9.35. | COTAÇÃO ALUMAR | - JANELA ALUMÍNIO LINHA GOLD OU SIMILAR - FORNECIMENTO E INSTALAÇÃO 0,8X0,6M, H=1,8 - J 03 (UND)
GERAL |  |  | Fonte | Unidade | Coeficiente | Preço |  | Total
COTAÇÃO | JANELA ALUMÍNIO LINHA GOLD OU SIMILAR - FORNECIMENTO E INSTALAÇÃO 0,8X2,5M null |  | PROPRIA | UND | 1,000000 | 216,00 |  | 216,00
[6 empty] | Total: |  | 216,00
[5 empty] | Valor Simples: |  |  | 216,00
[5 empty] | Valor Encargos: |  |  | 0,00
[5 empty] | Valor com Encargos: |  |  | 216,00
[5 empty] | Valor BDI (25.0%): |  |  | 0,00
[5 empty] | Total Geral: |  |  | 216,00
9.36. | COTAÇÃO ALUMAR | - JANELA ALUMÍNIO LINHA GOLD OU SIMILAR - FORNECIMENTO E INSTALAÇÃO 0,82X2,8M, H=0,35 - J 06 (UND)
GERAL |  |  | Fonte | Unidade | Coeficiente | Preço |  | Total
COTAÇÃO | JANELA ALUMÍNIO LINHA GOLD OU SIMILAR - FORNECIMENTO E INSTALAÇÃO 0,8X2,5M null |  | PROPRIA | UND | 1,000000 | 1.033,20 |  | 1.033,20
[6 empty] | Total: |  | 1.033,20
[5 empty] | Valor Simples: |  |  | 1.033,20
[5 empty] | Valor Encargos: |  |  | 0,00
[5 empty] | Valor com Encargos: |  |  | 1.033,20
[5 empty] | Valor BDI (25.0%): |  |  | 0,00
[5 empty] | Total Geral: |  |  | 1.033,20
9.37. | COTAÇÃO ALUMAR | - JANELA ALUMÍNIO LINHA GOLD OU SIMILAR - FORNECIMENTO E INSTALAÇÃO 3,47X2,8M, H=2,05 - J 07 (UND)
GERAL |  |  | Fonte | Unidade | Coeficiente | Preço |  | Total
COTAÇÃO | JANELA ALUMÍNIO LINHA GOLD OU SIMILAR - FORNECIMENTO E INSTALAÇÃO 0,8X2,5M null |  | PROPRIA | UND | 1,000000 | 506,25 |  | 506,25
[6 empty] | Total: |  | 506,25
[5 empty] | Valor Simples: |  |  | 506,25
[5 empty] | Valor Encargos: |  |  | 0,00
[5 empty] | Valor com Encargos: |  |  | 506,25
[5 empty] | Valor BDI (25.0%): |  |  | 0,00
[5 empty] | Total Geral: |  |  | 506,25
9.38. | 72118 | - VIDRO TEMPERADO INCOLOR, ESPESSURA 6MM, FORNECIMENTO E INSTALACAO (M2)
GERAL |  |  | Fonte | Unidade | Coeficiente | Preço |  | Total
00037370 | ALIMENTACAO (ENCARGOS COMPLEMENTARES) *COLETADO CAIXA* |  | SINAPI | H | 1,078450 | 2,73 |  | 2,94
00037371 | TRANSPORTE (ENCARGOS COMPLEMENTARES) *COLETADO CAIXA* |  | SINAPI | H | 1,078450 | 0,55 |  | 0,59
00037372 | EXAMES (ENCARGOS COMPLEMENTARES) *COLETADO CAIXA* |  | SINAPI | H | 1,078450 | 0,18 |  | 0,19
00037373 | SEGURO (ENCARGOS COMPLEMENTARES) *COLETADO CAIXA* |  | SINAPI | H | 1,078450 | 0,04 |  | 0,04
[6 empty] | Total: |  | 3,77
MAO DE OBRA
00006111 | SERVENTE |  | SINAPI | H | 0,539225 | 8,80 |  | 4,75
00010489 | VIDRACEIRO |  | SINAPI | H | 0,539225 | 11,95 |  | 6,44
[6 empty] | Total: |  | 11,19
MATERIAL
00000010 | BALDE PLASTICO CAPACIDADE *10* L |  | SINAPI | UN | 0,003389 | 5,52 |  | 0,02
00000012 | ESCOVA DE ACO, COM CABO, *4 X 15* FILEIRAS DE CERDAS |  | SINAPI | UN | 0,003389 | 5,40 |  | 0,02
00002709 | !EM PROCESSO DE DESATIVACAO! ENXADA ESTREITA DE *240 X 230* MM, SEM CABO |  | SINAPI | UN | 0,003389 | 19,42 |  | 0,07
00002711 | CARRO-DE-MAO CACAMBA METALICA E PNEU MACICO |  | SINAPI | UN | 0,003389 | 114,01 |  | 0,39
00010498 | MASSA PARA VIDRO |  | SINAPI | KG | 1,617675 | 4,27 |  | 6,91
00010505 | VIDRO TEMPERADO INCOLOR E = 6 MM, SEM COLOCACAO |  | SINAPI | M2 | 1,078450 | 140,12 |  | 151,11
00012892 | LUVA RASPA DE COURO, CANO CURTO (PUNHO *7* CM) |  | SINAPI | PAR | 0,004260 | 8,62 |  | 0,04
00012893 | BOTA DE SEGURANCA COM BIQUEIRA DE ACO E COLARINHO ACOLCHOADO |  | SINAPI | PAR | 0,004260 | 45,98 |  | 0,20
00012894 | CAPA PARA CHUVA EM PVC COM FORRO DE POLIESTER, COM CAPUZ (AMARELA OU AZUL) |  | SINAPI | UN | 0,004260 | 12,45 |  | 0,05
00012895 | CAPACETE DE SEGURANCA ABA FRONTAL COM SUSPENSAO DE POLIETILENO, SEMJUGULAR (CLASSE B) |  | SINAPI | UN | 0,004260 | 9,58 |  | 0,04
00036142 | PROTETOR AUDITIVO TIPO PLUG DE INSERCAO COM CORDAO, ATENUACAO SUPERIOR A 15DB |  | SINAPI | UN | 0,004260 | 1,43 |  | 0,01
00036144 | RESPIRADOR DESCARTAVEL SEM VALVULA DE EXALACAO, PFF 1 |  | SINAPI | UN | 0,004260 | 1,07 |  | 0,00
00036148 | CINTURAO DE SEGURANCA TIPO PARAQUEDISTA, FIVELA EM ACO, AJUSTE NOSUSPENSARIO, CINTURA E PERNAS |  | SINAPI | UN | 0,004260 | 45,98 |  | 0,20
00036152 | OCULOS DE SEGURANCA CONTRA IMPACTOS COM LENTE INCOLOR, ARMACAO NYLON, COMPROTECAO UVA E UVB |  | SINAPI | UN | 0,004260 | 3,73 |  | 0,02
00037456 | MANGUEIRA CRISTAL PARA NIVEL, LISA, PVC TRANSPARENTE, 5/16" X1 MM |  | SINAPI | M | 0,003389 | 0,65 |  | 0,00
[6 empty] | Total: |  | 159,06
[5 empty] | Valor Simples: |  |  | 167,92
[5 empty] | Valor Encargos (120.02%): |  |  | 6,10
[5 empty] | Valor com Encargos: |  |  | 174,02
[5 empty] | Valor BDI (25.0%): |  |  | 0,00
[5 empty] | Total Geral: |  |  | 174,02
9.39. | 74023/001 | - TRANSPORTE HORIZONTAL DE MATERIAIS DIVERSOS (M3)
GERAL |  |  | Fonte | Unidade | Coeficiente | Preço |  | Total
00037370 | ALIMENTACAO (ENCARGOS COMPLEMENTARES) *COLETADO CAIXA* |  | SINAPI | H | 2,365824 | 2,73 |  | 6,46
00037371 | TRANSPORTE (ENCARGOS COMPLEMENTARES) *COLETADO CAIXA* |  | SINAPI | H | 2,365824 | 0,55 |  | 1,30
00037372 | EXAMES (ENCARGOS COMPLEMENTARES) *COLETADO CAIXA* |  | SINAPI | H | 2,365824 | 0,18 |  | 0,43
00037373 | SEGURO (ENCARGOS COMPLEMENTARES) *COLETADO CAIXA* |  | SINAPI | H | 2,365824 | 0,04 |  | 0,09
[6 empty] | Total: |  | 8,28
MAO DE OBRA
00006111 | SERVENTE |  | SINAPI | H | 2,365824 | 8,80 |  | 20,82
[6 empty] | Total: |  | 20,82
MATERIAL
00000010 | BALDE PLASTICO CAPACIDADE *10* L |  | SINAPI | UN | 0,007435 | 5,52 |  | 0,04
00000012 | ESCOVA DE ACO, COM CABO, *4 X 15* FILEIRAS DE CERDAS |  | SINAPI | UN | 0,007435 | 5,40 |  | 0,04
00002709 | !EM PROCESSO DE DESATIVACAO! ENXADA ESTREITA DE *240 X 230* MM, SEM CABO |  | SINAPI | UN | 0,007435 | 19,42 |  | 0,14
00002711 | CARRO-DE-MAO CACAMBA METALICA E PNEU MACICO |  | SINAPI | UN | 0,007435 | 114,01 |  | 0,85
00012892 | LUVA RASPA DE COURO, CANO CURTO (PUNHO *7* CM) |  | SINAPI | PAR | 0,009346 | 8,62 |  | 0,08
00012893 | BOTA DE SEGURANCA COM BIQUEIRA DE ACO E COLARINHO ACOLCHOADO |  | SINAPI | PAR | 0,009346 | 45,98 |  | 0,43
00012894 | CAPA PARA CHUVA EM PVC COM FORRO DE POLIESTER, COM CAPUZ (AMARELA OU AZUL) |  | SINAPI | UN | 0,009346 | 12,45 |  | 0,12
00012895 | CAPACETE DE SEGURANCA ABA FRONTAL COM SUSPENSAO DE POLIETILENO, SEMJUGULAR (CLASSE B) |  | SINAPI | UN | 0,009346 | 9,58 |  | 0,09
00036142 | PROTETOR AUDITIVO TIPO PLUG DE INSERCAO COM CORDAO, ATENUACAO SUPERIOR A 15DB |  | SINAPI | UN | 0,009346 | 1,43 |  | 0,01
00036144 | RESPIRADOR DESCARTAVEL SEM VALVULA DE EXALACAO, PFF 1 |  | SINAPI | UN | 0,009346 | 1,07 |  | 0,01
00036148 | CINTURAO DE SEGURANCA TIPO PARAQUEDISTA, FIVELA EM ACO, AJUSTE NOSUSPENSARIO, CINTURA E PERNAS |  | SINAPI | UN | 0,009346 | 45,98 |  | 0,43
00036152 | OCULOS DE SEGURANCA CONTRA IMPACTOS COM LENTE INCOLOR, ARMACAO NYLON, COMPROTECAO UVA E UVB |  | SINAPI | UN | 0,009346 | 3,73 |  | 0,03
00037456 | MANGUEIRA CRISTAL PARA NIVEL, LISA, PVC TRANSPARENTE, 5/16" X1 MM |  | SINAPI | M | 0,007435 | 0,65 |  | 0,00
[6 empty] | Total: |  | 2,28
[5 empty] | Valor Simples: |  |  | 20,01
[5 empty] | Valor Encargos (120.02%): |  |  | 11,36
[5 empty] | Valor com Encargos: |  |  | 31,37
[5 empty] | Valor BDI (25.0%): |  |  | 0,00
[5 empty] | Total Geral: |  |  | 31,37
10.1. | 88482 | - APLICAÇÃO DE FUNDO SELADOR LÁTEX PVA EM TETO, UMA DEMÃO. (M2)
GERAL |  |  | Fonte | Unidade | Coeficiente | Preço |  | Total
00037370 | ALIMENTACAO (ENCARGOS COMPLEMENTARES) *COLETADO CAIXA* |  | SINAPI | H | 0,048421 | 2,73 |  | 0,13
00037371 | TRANSPORTE (ENCARGOS COMPLEMENTARES) *COLETADO CAIXA* |  | SINAPI | H | 0,048421 | 0,55 |  | 0,03
00037372 | EXAMES (ENCARGOS COMPLEMENTARES) *COLETADO CAIXA* |  | SINAPI | H | 0,048421 | 0,18 |  | 0,01
00037373 | SEGURO (ENCARGOS COMPLEMENTARES) *COLETADO CAIXA* |  | SINAPI | H | 0,048421 | 0,04 |  | 0,00
[6 empty] | Total: |  | 0,17
MAO DE OBRA
00004783 | PINTOR |  | SINAPI | H | 0,035575 | 13,86 |  | 0,49
00006111 | SERVENTE |  | SINAPI | H | 0,012846 | 8,80 |  | 0,11
[6 empty] | Total: |  | 0,61
MATERIAL
00000010 | BALDE PLASTICO CAPACIDADE *10* L |  | SINAPI | UN | 0,000152 | 5,52 |  | 0,00
00000012 | ESCOVA DE ACO, COM CABO, *4 X 15* FILEIRAS DE CERDAS |  | SINAPI | UN | 0,000152 | 5,40 |  | 0,00
00002709 | !EM PROCESSO DE DESATIVACAO! ENXADA ESTREITA DE *240 X 230* MM, SEM CABO |  | SINAPI | UN | 0,000152 | 19,42 |  | 0,00
00002711 | CARRO-DE-MAO CACAMBA METALICA E PNEU MACICO |  | SINAPI | UN | 0,000152 | 114,01 |  | 0,02
00006090 | SELADOR LATEX PVA |  | SINAPI | L | 0,158110 | 21,08 |  | 3,33
00012892 | LUVA RASPA DE COURO, CANO CURTO (PUNHO *7* CM) |  | SINAPI | PAR | 0,000191 | 8,62 |  | 0,00
00012893 | BOTA DE SEGURANCA COM BIQUEIRA DE ACO E COLARINHO ACOLCHOADO |  | SINAPI | PAR | 0,000191 | 45,98 |  | 0,01
00012894 | CAPA PARA CHUVA EM PVC COM FORRO DE POLIESTER, COM CAPUZ (AMARELA OU AZUL) |  | SINAPI | UN | 0,000191 | 12,45 |  | 0,00
00012895 | CAPACETE DE SEGURANCA ABA FRONTAL COM SUSPENSAO DE POLIETILENO, SEMJUGULAR (CLASSE B) |  | SINAPI | UN | 0,000191 | 9,58 |  | 0,00
00036142 | PROTETOR AUDITIVO TIPO PLUG DE INSERCAO COM CORDAO, ATENUACAO SUPERIOR A 15DB |  | SINAPI | UN | 0,000191 | 1,43 |  | 0,00
00036144 | RESPIRADOR DESCARTAVEL SEM VALVULA DE EXALACAO, PFF 1 |  | SINAPI | UN | 0,000191 | 1,07 |  | 0,00
00036148 | CINTURAO DE SEGURANCA TIPO PARAQUEDISTA, FIVELA EM ACO, AJUSTE NOSUSPENSARIO, CINTURA E PERNAS |  | SINAPI | UN | 0,000191 | 45,98 |  | 0,01
00036152 | OCULOS DE SEGURANCA CONTRA IMPACTOS COM LENTE INCOLOR, ARMACAO NYLON, COMPROTECAO UVA E UVB |  | SINAPI | UN | 0,000191 | 3,73 |  | 0,00
00037456 | MANGUEIRA CRISTAL PARA NIVEL, LISA, PVC TRANSPARENTE, 5/16" X1 MM |  | SINAPI | M | 0,000152 | 0,65 |  | 0,00
[6 empty] | Total: |  | 3,38
[5 empty] | Valor Simples: |  |  | 3,83
[5 empty] | Valor Encargos (120.02%): |  |  | 0,33
[5 empty] | Valor com Encargos: |  |  | 4,16
[5 empty] | Valor BDI (25.0%): |  |  | 0,00
[5 empty] | Total Geral: |  |  | 4,16
10.2. | 88494 | - APLICAÇÃO E LIXAMENTO DE MASSA LÁTEX EM TETO, UMA DEMÃO. (M2)
GERAL |  |  | Fonte | Unidade | Coeficiente | Preço |  | Total
00037370 | ALIMENTACAO (ENCARGOS COMPLEMENTARES) *COLETADO CAIXA* |  | SINAPI | H | 0,687103 | 2,73 |  | 1,88
00037371 | TRANSPORTE (ENCARGOS COMPLEMENTARES) *COLETADO CAIXA* |  | SINAPI | H | 0,687103 | 0,55 |  | 0,38
00037372 | EXAMES (ENCARGOS COMPLEMENTARES) *COLETADO CAIXA* |  | SINAPI | H | 0,687103 | 0,18 |  | 0,12
00037373 | SEGURO (ENCARGOS COMPLEMENTARES) *COLETADO CAIXA* |  | SINAPI | H | 0,687103 | 0,04 |  | 0,03
[6 empty] | Total: |  | 2,40
MAO DE OBRA
00004783 | PINTOR |  | SINAPI | H | 0,502612 | 13,86 |  | 6,97
00006111 | SERVENTE |  | SINAPI | H | 0,184491 | 8,80 |  | 1,62
[6 empty] | Total: |  | 8,59
MATERIAL
00000010 | BALDE PLASTICO CAPACIDADE *10* L |  | SINAPI | UN | 0,002159 | 5,52 |  | 0,01
00000012 | ESCOVA DE ACO, COM CABO, *4 X 15* FILEIRAS DE CERDAS |  | SINAPI | UN | 0,002159 | 5,40 |  | 0,01
00002709 | !EM PROCESSO DE DESATIVACAO! ENXADA ESTREITA DE *240 X 230* MM, SEM CABO |  | SINAPI | UN | 0,002159 | 19,42 |  | 0,04
00002711 | CARRO-DE-MAO CACAMBA METALICA E PNEU MACICO |  | SINAPI | UN | 0,002159 | 114,01 |  | 0,25
00003767 | LIXA EM FOLHA PARA PAREDE OU MADEIRA, NUMERO 120 (COR VERMELHA) |  | SINAPI | UN | 0,059835 | 0,73 |  | 0,04
00004051 | MASSA CORRIDA PVA PARA PAREDES INTERNAS |  | SINAPI | 18L | 0,032710 | 84,25 |  | 2,76
00012892 | LUVA RASPA DE COURO, CANO CURTO (PUNHO *7* CM) |  | SINAPI | PAR | 0,002714 | 8,62 |  | 0,02
00012893 | BOTA DE SEGURANCA COM BIQUEIRA DE ACO E COLARINHO ACOLCHOADO |  | SINAPI | PAR | 0,002714 | 45,98 |  | 0,12
00012894 | CAPA PARA CHUVA EM PVC COM FORRO DE POLIESTER, COM CAPUZ (AMARELA OU AZUL) |  | SINAPI | UN | 0,002714 | 12,45 |  | 0,03
00012895 | CAPACETE DE SEGURANCA ABA FRONTAL COM SUSPENSAO DE POLIETILENO, SEMJUGULAR (CLASSE B) |  | SINAPI | UN | 0,002714 | 9,58 |  | 0,03
00036142 | PROTETOR AUDITIVO TIPO PLUG DE INSERCAO COM CORDAO, ATENUACAO SUPERIOR A 15DB |  | SINAPI | UN | 0,002714 | 1,43 |  | 0,00
00036144 | RESPIRADOR DESCARTAVEL SEM VALVULA DE EXALACAO, PFF 1 |  | SINAPI | UN | 0,002714 | 1,07 |  | 0,00
00036148 | CINTURAO DE SEGURANCA TIPO PARAQUEDISTA, FIVELA EM ACO, AJUSTE NOSUSPENSARIO, CINTURA E PERNAS |  | SINAPI | UN | 0,002714 | 45,98 |  | 0,12
00036152 | OCULOS DE SEGURANCA CONTRA IMPACTOS COM LENTE INCOLOR, ARMACAO NYLON, COMPROTECAO UVA E UVB |  | SINAPI | UN | 0,002714 | 3,73 |  | 0,01
00037456 | MANGUEIRA CRISTAL PARA NIVEL, LISA, PVC TRANSPARENTE, 5/16" X1 MM |  | SINAPI | M | 0,002159 | 0,65 |  | 0,00
[6 empty] | Total: |  | 3,46
[5 empty] | Valor Simples: |  |  | 9,76
[5 empty] | Valor Encargos (120.02%): |  |  | 4,69
[5 empty] | Valor com Encargos: |  |  | 14,45
[5 empty] | Valor BDI (25.0%): |  |  | 0,00
[5 empty] | Total Geral: |  |  | 14,45
10.3. | 88486 | - APLICAÇÃO MANUAL DE PINTURA COM TINTA LÁTEX PVA EM TETO, DUAS DEMÃOS (M2)
GERAL |  |  | Fonte | Unidade | Coeficiente | Preço |  | Total
00037370 | ALIMENTACAO (ENCARGOS COMPLEMENTARES) *COLETADO CAIXA* |  | SINAPI | H | 0,225752 | 2,73 |  | 0,62
00037371 | TRANSPORTE (ENCARGOS COMPLEMENTARES) *COLETADO CAIXA* |  | SINAPI | H | 0,225752 | 0,55 |  | 0,12
00037372 | EXAMES (ENCARGOS COMPLEMENTARES) *COLETADO CAIXA* |  | SINAPI | H | 0,225752 | 0,18 |  | 0,04
00037373 | SEGURO (ENCARGOS COMPLEMENTARES) *COLETADO CAIXA* |  | SINAPI | H | 0,225752 | 0,04 |  | 0,01
[6 empty] | Total: |  | 0,79
MAO DE OBRA
00004783 | PINTOR |  | SINAPI | H | 0,165422 | 13,86 |  | 2,29
00006111 | SERVENTE |  | SINAPI | H | 0,060330 | 8,80 |  | 0,53
[6 empty] | Total: |  | 2,82
MATERIAL
00000010 | BALDE PLASTICO CAPACIDADE *10* L |  | SINAPI | UN | 0,000709 | 5,52 |  | 0,00
00000012 | ESCOVA DE ACO, COM CABO, *4 X 15* FILEIRAS DE CERDAS |  | SINAPI | UN | 0,000709 | 5,40 |  | 0,00
00002709 | !EM PROCESSO DE DESATIVACAO! ENXADA ESTREITA DE *240 X 230* MM, SEM CABO |  | SINAPI | UN | 0,000709 | 19,42 |  | 0,01
00002711 | CARRO-DE-MAO CACAMBA METALICA E PNEU MACICO |  | SINAPI | UN | 0,000709 | 114,01 |  | 0,08
00007345 | TINTA LATEX PVA PREMIUM, COR BRANCA |  | SINAPI | L | 0,321114 | 14,39 |  | 4,62
00012892 | LUVA RASPA DE COURO, CANO CURTO (PUNHO *7* CM) |  | SINAPI | PAR | 0,000892 | 8,62 |  | 0,01
00012893 | BOTA DE SEGURANCA COM BIQUEIRA DE ACO E COLARINHO ACOLCHOADO |  | SINAPI | PAR | 0,000892 | 45,98 |  | 0,04
00012894 | CAPA PARA CHUVA EM PVC COM FORRO DE POLIESTER, COM CAPUZ (AMARELA OU AZUL) |  | SINAPI | UN | 0,000892 | 12,45 |  | 0,01
00012895 | CAPACETE DE SEGURANCA ABA FRONTAL COM SUSPENSAO DE POLIETILENO, SEMJUGULAR (CLASSE B) |  | SINAPI | UN | 0,000892 | 9,58 |  | 0,01
00036142 | PROTETOR AUDITIVO TIPO PLUG DE INSERCAO COM CORDAO, ATENUACAO SUPERIOR A 15DB |  | SINAPI | UN | 0,000892 | 1,43 |  | 0,00
00036144 | RESPIRADOR DESCARTAVEL SEM VALVULA DE EXALACAO, PFF 1 |  | SINAPI | UN | 0,000892 | 1,07 |  | 0,00
00036148 | CINTURAO DE SEGURANCA TIPO PARAQUEDISTA, FIVELA EM ACO, AJUSTE NOSUSPENSARIO, CINTURA E PERNAS |  | SINAPI | UN | 0,000892 | 45,98 |  | 0,04
00036152 | OCULOS DE SEGURANCA CONTRA IMPACTOS COM LENTE INCOLOR, ARMACAO NYLON, COMPROTECAO UVA E UVB |  | SINAPI | UN | 0,000892 | 3,73 |  | 0,00
00037456 | MANGUEIRA CRISTAL PARA NIVEL, LISA, PVC TRANSPARENTE, 5/16" X1 MM |  | SINAPI | M | 0,000709 | 0,65 |  | 0,00
[6 empty] | Total: |  | 4,84
[5 empty] | Valor Simples: |  |  | 6,91
[5 empty] | Valor Encargos (120.02%): |  |  | 1,54
[5 empty] | Valor com Encargos: |  |  | 8,45
[5 empty] | Valor BDI (25.0%): |  |  | 0,00
[5 empty] | Total Geral: |  |  | 8,45
10.4. | 88485 | - FUNDO SELADOR ACRILICO AMBIENTES INTERNOS/EXTERNOS, UMA DEMAO (M2)
GERAL |  |  | Fonte | Unidade | Coeficiente | Preço |  | Total
00037370 | ALIMENTACAO (ENCARGOS COMPLEMENTARES) *COLETADO CAIXA* |  | SINAPI | H | 0,052584 | 2,73 |  | 0,14
00037371 | TRANSPORTE (ENCARGOS COMPLEMENTARES) *COLETADO CAIXA* |  | SINAPI | H | 0,052584 | 0,55 |  | 0,03
00037372 | EXAMES (ENCARGOS COMPLEMENTARES) *COLETADO CAIXA* |  | SINAPI | H | 0,052584 | 0,18 |  | 0,01
00037373 | SEGURO (ENCARGOS COMPLEMENTARES) *COLETADO CAIXA* |  | SINAPI | H | 0,052584 | 0,04 |  | 0,00
[6 empty] | Total: |  | 0,18
MAO DE OBRA
00004783 | PINTOR |  | SINAPI | H | 0,038694 | 13,86 |  | 0,54
00006111 | SERVENTE |  | SINAPI | H | 0,013890 | 8,80 |  | 0,12
[6 empty] | Total: |  | 0,66
MATERIAL
00000010 | BALDE PLASTICO CAPACIDADE *10* L |  | SINAPI | UN | 0,000165 | 5,52 |  | 0,00
00000012 | ESCOVA DE ACO, COM CABO, *4 X 15* FILEIRAS DE CERDAS |  | SINAPI | UN | 0,000165 | 5,40 |  | 0,00
00002709 | !EM PROCESSO DE DESATIVACAO! ENXADA ESTREITA DE *240 X 230* MM, SEM CABO |  | SINAPI | UN | 0,000165 | 19,42 |  | 0,00
00002711 | CARRO-DE-MAO CACAMBA METALICA E PNEU MACICO |  | SINAPI | UN | 0,000165 | 114,01 |  | 0,02
00006085 | SELADOR ACRILICO |  | SINAPI | L | 0,158744 | 18,08 |  | 2,87
00012892 | LUVA RASPA DE COURO, CANO CURTO (PUNHO *7* CM) |  | SINAPI | PAR | 0,000208 | 8,62 |  | 0,00
00012893 | BOTA DE SEGURANCA COM BIQUEIRA DE ACO E COLARINHO ACOLCHOADO |  | SINAPI | PAR | 0,000208 | 45,98 |  | 0,01
00012894 | CAPA PARA CHUVA EM PVC COM FORRO DE POLIESTER, COM CAPUZ (AMARELA OU AZUL) |  | SINAPI | UN | 0,000208 | 12,45 |  | 0,00
00012895 | CAPACETE DE SEGURANCA ABA FRONTAL COM SUSPENSAO DE POLIETILENO, SEMJUGULAR (CLASSE B) |  | SINAPI | UN | 0,000208 | 9,58 |  | 0,00
00036142 | PROTETOR AUDITIVO TIPO PLUG DE INSERCAO COM CORDAO, ATENUACAO SUPERIOR A 15DB |  | SINAPI | UN | 0,000208 | 1,43 |  | 0,00
00036144 | RESPIRADOR DESCARTAVEL SEM VALVULA DE EXALACAO, PFF 1 |  | SINAPI | UN | 0,000208 | 1,07 |  | 0,00
00036148 | CINTURAO DE SEGURANCA TIPO PARAQUEDISTA, FIVELA EM ACO, AJUSTE NOSUSPENSARIO, CINTURA E PERNAS |  | SINAPI | UN | 0,000208 | 45,98 |  | 0,01
00036152 | OCULOS DE SEGURANCA CONTRA IMPACTOS COM LENTE INCOLOR, ARMACAO NYLON, COMPROTECAO UVA E UVB |  | SINAPI | UN | 0,000208 | 3,73 |  | 0,00
00037456 | MANGUEIRA CRISTAL PARA NIVEL, LISA, PVC TRANSPARENTE, 5/16" X1 MM |  | SINAPI | M | 0,000165 | 0,65 |  | 0,00
[6 empty] | Total: |  | 2,92
[5 empty] | Valor Simples: |  |  | 3,40
[5 empty] | Valor Encargos (120.02%): |  |  | 0,36
[5 empty] | Valor com Encargos: |  |  | 3,76
[5 empty] | Valor BDI (25.0%): |  |  | 0,00
[5 empty] | Total Geral: |  |  | 3,76
10.5. | 08624 | - Emassamento de superfície, com aplicação de 02 demãos de massa acrílica, lixamento e retoques (m2)
Aços longos - Tubos, Vergalhões, Perfis Laminados, Telas Soldadas, |  |  | Fonte | Unidade | Coeficiente | Preço |  | Total
04728 | Talhadeira chata 10" |  | ORSE | un | 0,000075 | 6,89 |  | 0,00
04729 | Marreta 1 kg com cabo |  | ORSE | un | 0,000025 | 15,80 |  | 0,00
[6 empty] | Total: |  | 0,00
EQUIPAMENTOS DE PROTEÇÃO INDIVIDUAL
00941 | Fardamento |  | ORSE | un | 0,000900 | 48,00 |  | 0,04
01651 | Óculos branco proteção |  | ORSE | pr | 0,000480 | 5,36 |  | 0,00
10596 | Protetor auricular |  | ORSE | un | 0,002700 | 2,80 |  | 0,01
10599 | Protetor solar fps 30 |  | ORSE | un | 0,001080 | 41,70 |  | 0,05
[6 empty] | Total: |  | 0,10
FERRAMENTAS
04174 | Desempenadeira de aço lisa, cabo madeira, ref:143, Atlas ou similar |  | ORSE | un | 0,000175 | 9,90 |  | 0,00
04725 | Espátula |  | ORSE | un | 0,000140 | 9,34 |  | 0,00
10583 | Trincha 3" |  | ORSE | un | 0,001575 | 5,50 |  | 0,01
10788 | Pá quadrada |  | ORSE | un | 0,000050 | 17,29 |  | 0,00
11250 | Rolo lã de carneiro 20cm |  | ORSE | un | 0,000805 | 21,00 |  | 0,02
11251 | Pincel de seda 2" |  | ORSE | un | 0,001575 | 13,00 |  | 0,02
11252 | Escada de aluminio de abrir com 7 degraus |  | ORSE | un | 0,000035 | 145,70 |  | 0,01
[6 empty] | Total: |  | 0,06
Massa acrílica
01602 | Massa acrílica |  | ORSE | l | 0,700000 | 5,17 |  | 3,62
[6 empty] | Total: |  | 3,62
Materiais - SINAPI
02711 | Carro-de-mao cacamba metalica e pneu macico |  | ORSE | un | 0,000050 | 91,00 |  | 0,00
03767 | Lixa em folha para parede ou madeira, numero 120 (cor vermelha) |  | ORSE | un | 0,500000 | 0,52 |  | 0,26
12892 | Luva raspa de couro, cano curto (punho *7* cm) |  | ORSE | par | 0,001380 | 7,20 |  | 0,01
12893 | Bota de seguranca com biqueira de aco e colarinho acolchoado |  | ORSE | par | 0,000480 | 38,40 |  | 0,02
12894 | Capa para chuva em pvc com forro de poliester, com capuz (amarela ou azul) |  | ORSE | un | 0,000120 | 10,40 |  | 0,00
12895 | Capacete de seguranca aba frontal com suspensao de polietileno, sem jugular (classe b) |  | ORSE | un | 0,000360 | 8,00 |  | 0,00
[6 empty] | Total: |  | 0,30
Mão-de-obra - SINAPI
04783 | Pintor |  | ORSE | h | 0,350000 | 10,17 |  | 3,56
06111 | Servente |  | ORSE | h | 0,250000 | 6,87 |  | 1,72
[6 empty] | Total: |  | 5,28
REFEIÇÕES E TRANSPORTES
00158 | Almoço (Participação do empregador) |  | ORSE | un | 0,061080 | 4,50 |  | 0,27
02378 | Vale transporte |  | ORSE | un | 0,046415 | 3,10 |  | 0,14
10492 | Cesta Básica |  | ORSE | un | 0,002700 | 80,00 |  | 0,22
[6 empty] | Total: |  | 0,63
Temporários
10362 | Seguro de vida e acidente em grupo |  | ORSE | un | 0,002700 | 5,65 |  | 0,02
10517 | Exames admissionais/demissionais (checkup) |  | ORSE | cj | 0,000240 | 197,00 |  | 0,05
10761 | Refeição - café da manhã ( café com leite e dois pães com manteiga) |  | ORSE | un | 0,061080 | 2,50 |  | 0,15
[6 empty] | Total: |  | 0,22
[5 empty] | Valor Simples: |  |  | 7,75
[5 empty] | Valor Encargos (86.55%): |  |  | 2,42
[5 empty] | Valor com Encargos: |  |  | 10,17
[5 empty] | Valor BDI (25.0%): |  |  | 0,00
[5 empty] | Total Geral: |  |  | 10,17
10.6. | 88489 | - APLICAÇÃO MANUAL DE PINTURA COM TINTA LÁTEX ACRÍLICA EM PAREDES, DUAS DEMÃOS (M2)
GERAL |  |  | Fonte | Unidade | Coeficiente | Preço |  | Total
00037370 | ALIMENTACAO (ENCARGOS COMPLEMENTARES) *COLETADO CAIXA* |  | SINAPI | H | 0,253168 | 2,73 |  | 0,69
00037371 | TRANSPORTE (ENCARGOS COMPLEMENTARES) *COLETADO CAIXA* |  | SINAPI | H | 0,253168 | 0,55 |  | 0,14
00037372 | EXAMES (ENCARGOS COMPLEMENTARES) *COLETADO CAIXA* |  | SINAPI | H | 0,253168 | 0,18 |  | 0,05
00037373 | SEGURO (ENCARGOS COMPLEMENTARES) *COLETADO CAIXA* |  | SINAPI | H | 0,253168 | 0,04 |  | 0,01
[6 empty] | Total: |  | 0,89
MAO DE OBRA
00004783 | PINTOR |  | SINAPI | H | 0,184931 | 13,86 |  | 2,56
00006111 | SERVENTE |  | SINAPI | H | 0,068237 | 8,80 |  | 0,60
[6 empty] | Total: |  | 3,16
MATERIAL
00000010 | BALDE PLASTICO CAPACIDADE *10* L |  | SINAPI | UN | 0,000796 | 5,52 |  | 0,00
00000012 | ESCOVA DE ACO, COM CABO, *4 X 15* FILEIRAS DE CERDAS |  | SINAPI | UN | 0,000796 | 5,40 |  | 0,00
00002709 | !EM PROCESSO DE DESATIVACAO! ENXADA ESTREITA DE *240 X 230* MM, SEM CABO |  | SINAPI | UN | 0,000796 | 19,42 |  | 0,02
00002711 | CARRO-DE-MAO CACAMBA METALICA E PNEU MACICO |  | SINAPI | UN | 0,000796 | 114,01 |  | 0,09
00007356 | TINTA ACRILICA PREMIUM, COR BRANCO FOSCO |  | SINAPI | L | 0,326349 | 16,64 |  | 5,43
00012892 | LUVA RASPA DE COURO, CANO CURTO (PUNHO *7* CM) |  | SINAPI | PAR | 0,001000 | 8,62 |  | 0,01
00012893 | BOTA DE SEGURANCA COM BIQUEIRA DE ACO E COLARINHO ACOLCHOADO |  | SINAPI | PAR | 0,001000 | 45,98 |  | 0,05
00012894 | CAPA PARA CHUVA EM PVC COM FORRO DE POLIESTER, COM CAPUZ (AMARELA OU AZUL) |  | SINAPI | UN | 0,001000 | 12,45 |  | 0,01
00012895 | CAPACETE DE SEGURANCA ABA FRONTAL COM SUSPENSAO DE POLIETILENO, SEMJUGULAR (CLASSE B) |  | SINAPI | UN | 0,001000 | 9,58 |  | 0,01
00036142 | PROTETOR AUDITIVO TIPO PLUG DE INSERCAO COM CORDAO, ATENUACAO SUPERIOR A 15DB |  | SINAPI | UN | 0,001000 | 1,43 |  | 0,00
00036144 | RESPIRADOR DESCARTAVEL SEM VALVULA DE EXALACAO, PFF 1 |  | SINAPI | UN | 0,001000 | 1,07 |  | 0,00
00036148 | CINTURAO DE SEGURANCA TIPO PARAQUEDISTA, FIVELA EM ACO, AJUSTE NOSUSPENSARIO, CINTURA E PERNAS |  | SINAPI | UN | 0,001000 | 45,98 |  | 0,05
00036152 | OCULOS DE SEGURANCA CONTRA IMPACTOS COM LENTE INCOLOR, ARMACAO NYLON, COMPROTECAO UVA E UVB |  | SINAPI | UN | 0,001000 | 3,73 |  | 0,00
00037456 | MANGUEIRA CRISTAL PARA NIVEL, LISA, PVC TRANSPARENTE, 5/16" X1 MM |  | SINAPI | M | 0,000796 | 0,65 |  | 0,00
[6 empty] | Total: |  | 5,67
[5 empty] | Valor Simples: |  |  | 7,99
[5 empty] | Valor Encargos (120.02%): |  |  | 1,73
[5 empty] | Valor com Encargos: |  |  | 9,72
[5 empty] | Valor BDI (25.0%): |  |  | 0,00
[5 empty] | Total Geral: |  |  | 9,72
10.7. | COMPOSIÇÃO | - PINTURA COM TINTA TEXTURATTO MADEIRA MOGNO EFEITO MÁRMORE SUVINIL OU SIMILAR QUATRO DEMÃOS (M2)
OUTROS |  |  | Fonte | Unidade | Coeficiente | Preço |  | Total
COMPOSIÇÃ | PINTURA COM TINTA TEXTURATTO MADEIRA MOGNO EFEITO MÁRMORE SUVINIL OU SIMILAR QUATRO DEMÃOS null |  |  | M2 | 1,000000 | 40,95 |  | 40,95
[6 empty] | Total: |  | 40,95
[5 empty] | Valor Simples: |  |  | 40,95
[5 empty] | Valor Encargos: |  |  | 0,00
[5 empty] | Valor com Encargos: |  |  | 40,95
[5 empty] | Valor BDI (25.0%): |  |  | 0,00
[5 empty] | Total Geral: |  |  | 40,95
10.8. | 74023/001 | - TRANSPORTE HORIZONTAL DE MATERIAIS DIVERSOS (M3)
GERAL |  |  | Fonte | Unidade | Coeficiente | Preço |  | Total
00037370 | ALIMENTACAO (ENCARGOS COMPLEMENTARES) *COLETADO CAIXA* |  | SINAPI | H | 2,365824 | 2,73 |  | 6,46
00037371 | TRANSPORTE (ENCARGOS COMPLEMENTARES) *COLETADO CAIXA* |  | SINAPI | H | 2,365824 | 0,55 |  | 1,30
00037372 | EXAMES (ENCARGOS COMPLEMENTARES) *COLETADO CAIXA* |  | SINAPI | H | 2,365824 | 0,18 |  | 0,43
00037373 | SEGURO (ENCARGOS COMPLEMENTARES) *COLETADO CAIXA* |  | SINAPI | H | 2,365824 | 0,04 |  | 0,09
[6 empty] | Total: |  | 8,28
MAO DE OBRA
00006111 | SERVENTE |  | SINAPI | H | 2,365824 | 8,80 |  | 20,82
[6 empty] | Total: |  | 20,82
MATERIAL
00000010 | BALDE PLASTICO CAPACIDADE *10* L |  | SINAPI | UN | 0,007435 | 5,52 |  | 0,04
00000012 | ESCOVA DE ACO, COM CABO, *4 X 15* FILEIRAS DE CERDAS |  | SINAPI | UN | 0,007435 | 5,40 |  | 0,04
00002709 | !EM PROCESSO DE DESATIVACAO! ENXADA ESTREITA DE *240 X 230* MM, SEM CABO |  | SINAPI | UN | 0,007435 | 19,42 |  | 0,14
00002711 | CARRO-DE-MAO CACAMBA METALICA E PNEU MACICO |  | SINAPI | UN | 0,007435 | 114,01 |  | 0,85
00012892 | LUVA RASPA DE COURO, CANO CURTO (PUNHO *7* CM) |  | SINAPI | PAR | 0,009346 | 8,62 |  | 0,08
00012893 | BOTA DE SEGURANCA COM BIQUEIRA DE ACO E COLARINHO ACOLCHOADO |  | SINAPI | PAR | 0,009346 | 45,98 |  | 0,43
00012894 | CAPA PARA CHUVA EM PVC COM FORRO DE POLIESTER, COM CAPUZ (AMARELA OU AZUL) |  | SINAPI | UN | 0,009346 | 12,45 |  | 0,12
00012895 | CAPACETE DE SEGURANCA ABA FRONTAL COM SUSPENSAO DE POLIETILENO, SEMJUGULAR (CLASSE B) |  | SINAPI | UN | 0,009346 | 9,58 |  | 0,09
00036142 | PROTETOR AUDITIVO TIPO PLUG DE INSERCAO COM CORDAO, ATENUACAO SUPERIOR A 15DB |  | SINAPI | UN | 0,009346 | 1,43 |  | 0,01
00036144 | RESPIRADOR DESCARTAVEL SEM VALVULA DE EXALACAO, PFF 1 |  | SINAPI | UN | 0,009346 | 1,07 |  | 0,01
00036148 | CINTURAO DE SEGURANCA TIPO PARAQUEDISTA, FIVELA EM ACO, AJUSTE NOSUSPENSARIO, CINTURA E PERNAS |  | SINAPI | UN | 0,009346 | 45,98 |  | 0,43
00036152 | OCULOS DE SEGURANCA CONTRA IMPACTOS COM LENTE INCOLOR, ARMACAO NYLON, COMPROTECAO UVA E UVB |  | SINAPI | UN | 0,009346 | 3,73 |  | 0,03
00037456 | MANGUEIRA CRISTAL PARA NIVEL, LISA, PVC TRANSPARENTE, 5/16" X1 MM |  | SINAPI | M | 0,007435 | 0,65 |  | 0,00
[6 empty] | Total: |  | 2,28
[5 empty] | Valor Simples: |  |  | 20,01
[5 empty] | Valor Encargos (120.02%): |  |  | 11,36
[5 empty] | Valor com Encargos: |  |  | 31,37
[5 empty] | Valor BDI (25.0%): |  |  | 0,00
[5 empty] | Total Geral: |  |  | 31,37
11.1. | S03683MOD | - TORNEIRA DE USO GERAL MAX 1153 C34 DECA (SALA DE AR-CONDICIONADO) (UND)
OUTROS |  |  | Fonte | Unidade | Coeficiente | Preço |  | Total
S03683MOD | TORNEIRA DE USO GERAL MAX 1153 C34 DECA (SALA DE AR-CONDICIONADO) null |  |  | UND | 1,000000 | 86,18 |  | 86,18
[6 empty] | Total: |  | 86,18
[5 empty] | Valor Simples: |  |  | 86,18
[5 empty] | Valor Encargos: |  |  | 0,00
[5 empty] | Valor com Encargos: |  |  | 86,18
[5 empty] | Valor BDI (25.0%): |  |  | 0,00
[5 empty] | Total Geral: |  |  | 86,18
11.2. | 01205 | - REVISÃO DE PONTO DE ÁGUA (un)
ADITIVOS QUÍMICOS |  |  | Fonte | Unidade | Coeficiente | Preço |  | Total
00138 | Adesivo pvc em frasco de 850 gramas |  | ORSE | kg | 0,340087 | 42,51 |  | 14,46
[6 empty] | Total: |  | 14,46
Aços longos - Tubos, Vergalhões, Perfis Laminados, Telas Soldadas,
04728 | Talhadeira chata 10" |  | ORSE | un | 0,000827 | 6,89 |  | 0,01
04729 | Marreta 1 kg com cabo |  | ORSE | un | 0,000276 | 15,80 |  | 0,00
[6 empty] | Total: |  | 0,01
EQUIPAMENTOS DE PROTEÇÃO INDIVIDUAL
00941 | Fardamento |  | ORSE | un | 0,007864 | 48,00 |  | 0,38
01651 | Óculos branco proteção |  | ORSE | pr | 0,004194 | 5,36 |  | 0,02
10596 | Protetor auricular |  | ORSE | un | 0,023592 | 2,80 |  | 0,07
10599 | Protetor solar fps 30 |  | ORSE | un | 0,009437 | 41,70 |  | 0,39
[6 empty] | Total: |  | 0,86
FERRAMENTAS
10592 | Lima chata 1 1/2" |  | ORSE | un | 0,000248 | 8,68 |  | 0,00
10593 | Praio simples 30cm |  | ORSE | un | 0,000248 | 19,75 |  | 0,00
10788 | Pá quadrada |  | ORSE | un | 0,000552 | 17,29 |  | 0,01
11253 | Tarracha para tubos PVC de 1/2" |  | ORSE | un | 0,002733 | 10,98 |  | 0,03
11254 | Tarracha para tubos PVC de 3/4" |  | ORSE | un | 0,001739 | 13,39 |  | 0,02
11255 | Tarracha para tubos PVC de 1" |  | ORSE | un | 0,001491 | 21,96 |  | 0,03
11256 | Tarracha para tubos PVC de 1 1/2" |  | ORSE | un | 0,000994 | 41,30 |  | 0,04
11257 | Tarracha para tubos PVC de 1 1/4" |  | ORSE | un | 0,000994 | 25,00 |  | 0,02
[6 empty] | Total: |  | 0,17
Materiais - SINAPI
02711 | Carro-de-mao cacamba metalica e pneu macico |  | ORSE | un | 0,000552 | 91,00 |  | 0,05
03501 | Joelho pvc sold 45g p/ agua fria pred 32 mm |  | ORSE | un | 0,097446 | 1,97 |  | 0,19
09869 | Tubo pvc, soldavel, dn 32 mm, agua fria (nbr-5648) |  | ORSE | m | 3,114381 | 5,35 |  | 16,66
12892 | Luva raspa de couro, cano curto (punho *7* cm) |  | ORSE | par | 0,012058 | 7,20 |  | 0,09
12893 | Bota de seguranca com biqueira de aco e colarinho acolchoado |  | ORSE | par | 0,004194 | 38,40 |  | 0,16
12894 | Capa para chuva em pvc com forro de poliester, com capuz (amarela ou azul) |  | ORSE | un | 0,001049 | 10,40 |  | 0,01
12895 | Capacete de seguranca aba frontal com suspensao de polietileno, sem jugular (classe b) |  | ORSE | un | 0,003146 | 8,00 |  | 0,03
[6 empty] | Total: |  | 17,19
Mão-de-obra - SINAPI
02696 | Encanador ou bombeiro hidraulico |  | ORSE | h | 2,484878 | 10,17 |  | 25,27
06111 | Servente |  | ORSE | h | 2,757727 | 6,87 |  | 18,95
[6 empty] | Total: |  | 44,22
REFEIÇÕES E TRANSPORTES
00158 | Almoço (Participação do empregador) |  | ORSE | un | 0,533697 | 4,50 |  | 2,40
02378 | Vale transporte |  | ORSE | un | 0,422013 | 3,10 |  | 1,31
10492 | Cesta Básica |  | ORSE | un | 0,023592 | 80,00 |  | 1,89
[6 empty] | Total: |  | 5,60
Temporários
10362 | Seguro de vida e acidente em grupo |  | ORSE | un | 0,023592 | 5,65 |  | 0,13
10517 | Exames admissionais/demissionais (checkup) |  | ORSE | cj | 0,002097 | 197,00 |  | 0,41
10761 | Refeição - café da manhã ( café com leite e dois pães com manteiga) |  | ORSE | un | 0,533697 | 2,50 |  | 1,33
[6 empty] | Total: |  | 1,88
[5 empty] | Valor Simples: |  |  | 63,85
[5 empty] | Valor Encargos (86.55%): |  |  | 20,47
[5 empty] | Valor com Encargos: |  |  | 84,32
[5 empty] | Valor BDI (25.0%): |  |  | 0,00
[5 empty] | Total Geral: |  |  | 84,32
11.3. | 01682 | - REVISÃO DE PONTO DE ESGOTO (un)
ADITIVOS QUÍMICOS |  |  | Fonte | Unidade | Coeficiente | Preço |  | Total
00138 | Adesivo pvc em frasco de 850 gramas |  | ORSE | kg | 0,149664 | 42,51 |  | 6,36
[6 empty] | Total: |  | 6,36
Aços longos - Tubos, Vergalhões, Perfis Laminados, Telas Soldadas,
04728 | Talhadeira chata 10" |  | ORSE | un | 0,000566 | 6,89 |  | 0,00
04729 | Marreta 1 kg com cabo |  | ORSE | un | 0,000189 | 15,80 |  | 0,00
[6 empty] | Total: |  | 0,01
EQUIPAMENTOS DE PROTEÇÃO INDIVIDUAL
00941 | Fardamento |  | ORSE | un | 0,005936 | 48,00 |  | 0,28
01651 | Óculos branco proteção |  | ORSE | pr | 0,003166 | 5,36 |  | 0,02
10596 | Protetor auricular |  | ORSE | un | 0,017807 | 2,80 |  | 0,05
10599 | Protetor solar fps 30 |  | ORSE | un | 0,007123 | 41,70 |  | 0,30
[6 empty] | Total: |  | 0,65
FERRAMENTAS
10592 | Lima chata 1 1/2" |  | ORSE | un | 0,000207 | 8,68 |  | 0,00
10593 | Praio simples 30cm |  | ORSE | un | 0,000207 | 19,75 |  | 0,00
10788 | Pá quadrada |  | ORSE | un | 0,000377 | 17,29 |  | 0,01
11253 | Tarracha para tubos PVC de 1/2" |  | ORSE | un | 0,002278 | 10,98 |  | 0,03
11254 | Tarracha para tubos PVC de 3/4" |  | ORSE | un | 0,001450 | 13,39 |  | 0,02
11255 | Tarracha para tubos PVC de 1" |  | ORSE | un | 0,001243 | 21,96 |  | 0,03
11256 | Tarracha para tubos PVC de 1 1/2" |  | ORSE | un | 0,000829 | 41,30 |  | 0,03
11257 | Tarracha para tubos PVC de 1 1/4" |  | ORSE | un | 0,000829 | 25,00 |  | 0,02
[6 empty] | Total: |  | 0,14
Materiais - SINAPI
02711 | Carro-de-mao cacamba metalica e pneu macico |  | ORSE | un | 0,000377 | 91,00 |  | 0,03
09817 | Tubo pvc eb-644 p/ rede colet esg je dn 100mm |  | ORSE | m | 1,795970 | 9,75 |  | 17,51
12892 | Luva raspa de couro, cano curto (punho *7* cm) |  | ORSE | par | 0,009101 | 7,20 |  | 0,07
12893 | Bota de seguranca com biqueira de aco e colarinho acolchoado |  | ORSE | par | 0,003166 | 38,40 |  | 0,12
12894 | Capa para chuva em pvc com forro de poliester, com capuz (amarela ou azul) |  | ORSE | un | 0,000791 | 10,40 |  | 0,01
12895 | Capacete de seguranca aba frontal com suspensao de polietileno, sem jugular (classe b) |  | ORSE | un | 0,002374 | 8,00 |  | 0,02
[6 empty] | Total: |  | 17,76
Mão-de-obra - SINAPI
02696 | Encanador ou bombeiro hidraulico |  | ORSE | h | 2,071352 | 10,17 |  | 21,07
06111 | Servente |  | ORSE | h | 1,885768 | 6,87 |  | 12,96
[6 empty] | Total: |  | 34,02
REFEIÇÕES E TRANSPORTES
00158 | Almoço (Participação do empregador) |  | ORSE | un | 0,402835 | 4,50 |  | 1,81
02378 | Vale transporte |  | ORSE | un | 0,312917 | 3,10 |  | 0,97
10492 | Cesta Básica |  | ORSE | un | 0,017807 | 80,00 |  | 1,42
[6 empty] | Total: |  | 4,21
Temporários
10362 | Seguro de vida e acidente em grupo |  | ORSE | un | 0,017807 | 5,65 |  | 0,10
10517 | Exames admissionais/demissionais (checkup) |  | ORSE | cj | 0,001583 | 197,00 |  | 0,31
10761 | Refeição - café da manhã ( café com leite e dois pães com manteiga) |  | ORSE | un | 0,402835 | 2,50 |  | 1,01
[6 empty] | Total: |  | 1,42
Tubos e conexões PVC - Linha predial
00793 | Curva 90° curta pvc pb je p/rede coletora esg., d= 100mm |  | ORSE | un | 0,598657 | 10,89 |  | 6,52
[6 empty] | Total: |  | 6,52
[5 empty] | Valor Simples: |  |  | 55,29
[5 empty] | Valor Encargos (86.55%): |  |  | 15,75
[5 empty] | Valor com Encargos: |  |  | 71,04
[5 empty] | Valor BDI (25.0%): |  |  | 0,00
[5 empty] | Total Geral: |  |  | 71,04
11.4. | COMPOSIÇÃO | - LAVATÓRIO COM BANCADA EM GRANITO CINZA ANDORINHA, E = 2CM, DIM 2.20X0.60, COM 03 CUBAS DE EMBUTIR DE LOUÇA, SIFÃO CROMADO, VÁLVULA CROMADA, TORNEIRA CROMADA, INCLUSIVE RODOPIA 7 CM, ASSENTADA (UND)
OUTROS |  |  | Fonte | Unidade | Coeficiente | Preço |  | Total
COMPOSIÇÃ | LAVATÓRIO COM BANCADA EM GRANITO CINZA ANDORINHA, E = 2CM, DIM 2.20X0.60, COM 03 CUBAS DE EMBUTIR DE LOUÇA, SIFÃO CROMADO, VÁLVULA CROMADA, TORNEIRA CROMADA, INCLUSIVE RODOPIA 7 CM, ASSENTADA null |  |  | UND | 1,000000 | 942,80 |  | 942,80
[6 empty] | Total: |  | 942,80
[5 empty] | Valor Simples: |  |  | 942,80
[5 empty] | Valor Encargos: |  |  | 0,00
[5 empty] | Valor com Encargos: |  |  | 942,80
[5 empty] | Valor BDI (25.0%): |  |  | 0,00
[5 empty] | Total Geral: |  |  | 942,80
11.5. | S7370 MOD | - LAVATÓRIO LOUÇA (DECA-MONTE CARLO, REF L-81) COM COLUNA SUSPENSA (DECA REF CS-1), C/ SIFÃO PLÁSTICO, ENGATE CROMADO (DECA), VÁLVULA CROMADA (DECA REF1600) , CONJ. DE FIXAÇÃO (DECA REF SP7) OU SIMILARES, EXCLUSIVE TORNEIRA (UND)
OUTROS |  |  | Fonte | Unidade | Coeficiente | Preço |  | Total
S7370 MOD | LAVATÓRIO LOUÇA (DECA-MONTE CARLO, REF L-81) COM COLUNA SUSPENSA (DECA REF CS-1), C/ SIFÃO PLÁSTICO, ENGATE CROMADO (DECA), VÁLVULA CROMADA (DECA REF1600) , CONJ. DE FIXAÇÃO (DECA REF SP7) OU SIMILARES, EXCLUSIVE TORNEIRA null |  |  | UND | 1,000000 | 449,57 |  | 449,57
[6 empty] | Total: |  | 449,57
[5 empty] | Valor Simples: |  |  | 449,57
[5 empty] | Valor Encargos: |  |  | 0,00
[5 empty] | Valor com Encargos: |  |  | 449,57
[5 empty] | Valor BDI (25.0%): |  |  | 0,00
[5 empty] | Total Geral: |  |  | 449,57
11.6. | COMP-10029 | -10029 - TORNEIRA TEMPORIZADA DECAMATIC ECO MESA (UND)
GERAL |  |  | Fonte | Unidade | Coeficiente | Preço |  | Total
00037370 | ALIMENTACAO (ENCARGOS COMPLEMENTARES) *COLETADO CAIXA* |  | SINAPI | H | 1,000000 | 2,73 |  | 2,73
00037371 | TRANSPORTE (ENCARGOS COMPLEMENTARES) *COLETADO CAIXA* |  | SINAPI | H | 1,000000 | 0,55 |  | 0,55
00037372 | EXAMES (ENCARGOS COMPLEMENTARES) *COLETADO CAIXA* |  | SINAPI | H | 1,000000 | 0,18 |  | 0,18
00037373 | SEGURO (ENCARGOS COMPLEMENTARES) *COLETADO CAIXA* |  | SINAPI | H | 1,000000 | 0,04 |  | 0,04
INS-53 | TORNEIRA DECAMATIC ECO CROMADO |  | CASASHOW. | UND | 1,000000 | 224,91 |  | 224,91
[6 empty] | Total: |  | 228,41
MAO DE OBRA
00002696 | ENCANADOR OU BOMBEIRO HIDRAULICO |  | SINAPI | H | 0,500000 | 13,86 |  | 6,93
00006111 | SERVENTE |  | SINAPI | H | 0,500000 | 8,80 |  | 4,40
[6 empty] | Total: |  | 11,33
MATERIAL
00000010 | BALDE PLASTICO CAPACIDADE *10* L |  | SINAPI | UN | 0,003142 | 5,52 |  | 0,02
00000012 | ESCOVA DE ACO, COM CABO, *4 X 15* FILEIRAS DE CERDAS |  | SINAPI | UN | 0,003142 | 5,40 |  | 0,02
00002709 | !EM PROCESSO DE DESATIVACAO! ENXADA ESTREITA DE *240 X 230* MM, SEM CABO |  | SINAPI | UN | 0,003142 | 19,42 |  | 0,06
00002711 | CARRO-DE-MAO CACAMBA METALICA E PNEU MACICO |  | SINAPI | UN | 0,003142 | 114,01 |  | 0,36
00003146 | FITA VEDA ROSCA EM ROLOS DE 18 MM X 10 M (L X C) |  | SINAPI | UN | 0,050000 | 2,59 |  | 0,13
00012892 | LUVA RASPA DE COURO, CANO CURTO (PUNHO *7* CM) |  | SINAPI | PAR | 0,003950 | 8,62 |  | 0,03
00012893 | BOTA DE SEGURANCA COM BIQUEIRA DE ACO E COLARINHO ACOLCHOADO |  | SINAPI | PAR | 0,003950 | 45,98 |  | 0,18
00012894 | CAPA PARA CHUVA EM PVC COM FORRO DE POLIESTER, COM CAPUZ (AMARELA OU AZUL) |  | SINAPI | UN | 0,003950 | 12,45 |  | 0,05
00012895 | CAPACETE DE SEGURANCA ABA FRONTAL COM SUSPENSAO DE POLIETILENO, SEMJUGULAR (CLASSE B) |  | SINAPI | UN | 0,003950 | 9,58 |  | 0,04
00036142 | PROTETOR AUDITIVO TIPO PLUG DE INSERCAO COM CORDAO, ATENUACAO SUPERIOR A 15DB |  | SINAPI | UN | 0,003950 | 1,43 |  | 0,01
00036144 | RESPIRADOR DESCARTAVEL SEM VALVULA DE EXALACAO, PFF 1 |  | SINAPI | UN | 0,003950 | 1,07 |  | 0,00
00036148 | CINTURAO DE SEGURANCA TIPO PARAQUEDISTA, FIVELA EM ACO, AJUSTE NOSUSPENSARIO, CINTURA E PERNAS |  | SINAPI | UN | 0,003950 | 45,98 |  | 0,18
00036152 | OCULOS DE SEGURANCA CONTRA IMPACTOS COM LENTE INCOLOR, ARMACAO NYLON, COMPROTECAO UVA E UVB |  | SINAPI | UN | 0,003950 | 3,73 |  | 0,01
00037456 | MANGUEIRA CRISTAL PARA NIVEL, LISA, PVC TRANSPARENTE, 5/16" X1 MM |  | SINAPI | M | 0,003142 | 0,65 |  | 0,00
[6 empty] | Total: |  | 1,09
[5 empty] | Valor Simples: |  |  | 234,65
[5 empty] | Valor Encargos (120.02%): |  |  | 6,18
[5 empty] | Valor com Encargos: |  |  | 240,83
[5 empty] | Valor BDI (25.0%): |  |  | 0,00
[5 empty] | Total Geral: |  |  | 240,83
11.7. | 07759 | - LAVATÓRIO LOUÇA (DECA-LINHA VOGUE PLUS CONFORTO, REF L-51 OU SIMILAR) COM COLUNA SUSPENSA, (DECA, LINHA VOGUE PLUS CONFORTO, REF. C-510 OU SIMILAR), C/ SIFÃO CROMADO, VÁLVULA CROMADA, ENGATE CROMADO, EXCLUSIVE TORNEIRA (un)
Aços longos - Tubos, Vergalhões, Perfis Laminados, Telas Soldadas, |  |  | Fonte | Unidade | Coeficiente | Preço |  | Total
04728 | Talhadeira chata 10" |  | ORSE | un | 0,000525 | 6,89 |  | 0,00
04729 | Marreta 1 kg com cabo |  | ORSE | un | 0,000175 | 15,80 |  | 0,00
[6 empty] | Total: |  | 0,01
EQUIPAMENTOS DE PROTEÇÃO INDIVIDUAL
00941 | Fardamento |  | ORSE | un | 0,005251 | 48,00 |  | 0,25
01651 | Óculos branco proteção |  | ORSE | pr | 0,002800 | 5,36 |  | 0,02
10596 | Protetor auricular |  | ORSE | un | 0,015753 | 2,80 |  | 0,04
10599 | Protetor solar fps 30 |  | ORSE | un | 0,006301 | 41,70 |  | 0,26
[6 empty] | Total: |  | 0,57
FERRAGENS
00982 | Fixação p/ lavatório - parafusos (deca - ref: sp-7 ou similar) |  | ORSE | cj | 1,000161 | 4,47 |  | 4,47
[6 empty] | Total: |  | 4,47
FERRAMENTAS
10592 | Lima chata 1 1/2" |  | ORSE | un | 0,000175 | 8,68 |  | 0,00
10593 | Praio simples 30cm |  | ORSE | un | 0,000175 | 19,75 |  | 0,00
10788 | Pá quadrada |  | ORSE | un | 0,000350 | 17,29 |  | 0,01
11253 | Tarracha para tubos PVC de 1/2" |  | ORSE | un | 0,001925 | 10,98 |  | 0,02
11254 | Tarracha para tubos PVC de 3/4" |  | ORSE | un | 0,001225 | 13,39 |  | 0,02
11255 | Tarracha para tubos PVC de 1" |  | ORSE | un | 0,001050 | 21,96 |  | 0,02
11256 | Tarracha para tubos PVC de 1 1/2" |  | ORSE | un | 0,000700 | 41,30 |  | 0,03
11257 | Tarracha para tubos PVC de 1 1/4" |  | ORSE | un | 0,000700 | 25,00 |  | 0,02
[6 empty] | Total: |  | 0,12
LOUÇAS
03590 | Lavatório louça, ref: L-510, Vogue Plus Conforto(45.5 x 35.5 cm), DECA ou similar |  | ORSE | un | 1,000161 | 218,37 |  | 218,41
07388 | Coluna suspensa de louça para lavatório, linha Vogue Plus Conforto, ref: C-510, DECA ou similar |  | ORSE | un | 1,000161 | 97,78 |  | 97,80
[6 empty] | Total: |  | 316,20
METAIS SANITÁRIOS
02384 | Válvula de escoamento para lavatório, DECA 1602C ou similar |  | ORSE | un | 1,000161 | 25,59 |  | 25,59
[6 empty] | Total: |  | 25,59
Materiais - SINAPI
02711 | Carro-de-mao cacamba metalica e pneu macico |  | ORSE | un | 0,000350 | 91,00 |  | 0,03
06136 | Sifao em metal cromado para pia ou lavatorio, 1 x 1.1/2 " |  | ORSE | un | 1,000161 | 92,48 |  | 92,49
11683 | Engate / rabicho flexivel inox 1/2 " x 30 cm |  | ORSE | un | 1,000161 | 21,20 |  | 21,20
12892 | Luva raspa de couro, cano curto (punho *7* cm) |  | ORSE | par | 0,008051 | 7,20 |  | 0,06
12893 | Bota de seguranca com biqueira de aco e colarinho acolchoado |  | ORSE | par | 0,002800 | 38,40 |  | 0,11
12894 | Capa para chuva em pvc com forro de poliester, com capuz (amarela ou azul) |  | ORSE | un | 0,000700 | 10,40 |  | 0,01
12895 | Capacete de seguranca aba frontal com suspensao de polietileno, sem jugular (classe b) |  | ORSE | un | 0,002100 | 8,00 |  | 0,02
[6 empty] | Total: |  | 113,92
Mão-de-obra - SINAPI
02696 | Encanador ou bombeiro hidraulico |  | ORSE | h | 1,750282 | 10,17 |  | 17,80
06111 | Servente |  | ORSE | h | 1,750282 | 6,87 |  | 12,02
[6 empty] | Total: |  | 29,82
REFEIÇÕES E TRANSPORTES
00158 | Almoço (Participação do empregador) |  | ORSE | un | 0,356357 | 4,50 |  | 1,60
02378 | Vale transporte |  | ORSE | un | 0,279170 | 3,10 |  | 0,87
10492 | Cesta Básica |  | ORSE | un | 0,015753 | 80,00 |  | 1,26
[6 empty] | Total: |  | 3,73
Temporários
10362 | Seguro de vida e acidente em grupo |  | ORSE | un | 0,015753 | 5,65 |  | 0,09
10517 | Exames admissionais/demissionais (checkup) |  | ORSE | cj | 0,001400 | 197,00 |  | 0,28
10761 | Refeição - café da manhã ( café com leite e dois pães com manteiga) |  | ORSE | un | 0,356357 | 2,50 |  | 0,89
[6 empty] | Total: |  | 1,26
[5 empty] | Valor Simples: |  |  | 481,84
[5 empty] | Valor Encargos (86.55%): |  |  | 13,81
[5 empty] | Valor com Encargos: |  |  | 495,65
[5 empty] | Valor BDI (25.0%): |  |  | 0,00
[5 empty] | Total Geral: |  |  | 495,65
11.8. | COMPOSIÇÃO | - TORNEIRA PARA LAVATORIO DE MESA DECAMATIC CONFORTO 1173 FECHAMENTO AUTOMATICO (UND)
OUTROS |  |  | Fonte | Unidade | Coeficiente | Preço |  | Total
COMPOSIÇÃ | TORNEIRA PARA LAVATORIO DE MESA DECAMATIC CONFORTO 1173 FECHAMENTO AUTOMATICO null |  |  | UND | 1,000000 | 495,11 |  | 495,11
[6 empty] | Total: |  | 495,11
[5 empty] | Valor Simples: |  |  | 495,11
[5 empty] | Valor Encargos: |  |  | 0,00
[5 empty] | Valor com Encargos: |  |  | 495,11
[5 empty] | Valor BDI (25.0%): |  |  | 0,00
[5 empty] | Total Geral: |  |  | 495,11
11.9. | 74125/002 | - ESPELHO CRISTAL E=4 MM COM MOLDURA EM ALUMINIO E COMPENSADO 6 MM PLASTIFICADO COLADO 0,6 X 0,8 M, COM INCLINAÇÃO 10° (M2)
GERAL |  |  | Fonte | Unidade | Coeficiente | Preço |  | Total
00037370 | ALIMENTACAO (ENCARGOS COMPLEMENTARES) *COLETADO CAIXA* |  | SINAPI | H | 1,696280 | 2,73 |  | 4,63
00037371 | TRANSPORTE (ENCARGOS COMPLEMENTARES) *COLETADO CAIXA* |  | SINAPI | H | 1,696280 | 0,55 |  | 0,93
00037372 | EXAMES (ENCARGOS COMPLEMENTARES) *COLETADO CAIXA* |  | SINAPI | H | 1,696280 | 0,18 |  | 0,31
00037373 | SEGURO (ENCARGOS COMPLEMENTARES) *COLETADO CAIXA* |  | SINAPI | H | 1,696280 | 0,04 |  | 0,07
[6 empty] | Total: |  | 5,94
MAO DE OBRA
00006117 | AJUDANTE DE CARPINTEIRO |  | SINAPI | H | 0,848140 | 10,41 |  | 8,83
00010489 | VIDRACEIRO |  | SINAPI | H | 0,848140 | 11,95 |  | 10,14
[6 empty] | Total: |  | 18,96
MATERIAL
00000010 | BALDE PLASTICO CAPACIDADE *10* L |  | SINAPI | UN | 0,005331 | 5,52 |  | 0,03
00000012 | ESCOVA DE ACO, COM CABO, *4 X 15* FILEIRAS DE CERDAS |  | SINAPI | UN | 0,005331 | 5,40 |  | 0,03
00000148 | !EM PROCESSO DE DESATIVACAO! ADITIVO A BASE DE EMULSAO DE POLIMERO SINTETICOPARA ARGAMASSA E CHAPISCO SIKAFIX SUPER OU EQUIVALENTE |  | SINAPI | L | 0,084814 | 8,62 |  | 0,73
00000587 | CANTONEIRA ALUMINIO ABAS DESIGUAIS 1 X 3/4 ", E = 1/8 " |  | SINAPI | KG | 0,725631 | 23,63 |  | 17,15
00001344 | CHAPA DE MADEIRA COMPENSADA PLASTIFICADA PARA FORMA DE CONCRETO, DE *2,44 X CRObs: dimensões entre asteríscos (*) indicam a aceitação de medidas aproximadas.1,22* M, E = 6 MM |  | SINAPI | UN | 0,494748 | 34,95 |  | 17,29
00002709 | !EM PROCESSO DE DESATIVACAO! ENXADA ESTREITA DE *240 X 230* MM, SEM CABO |  | SINAPI | UN | 0,005331 | 19,42 |  | 0,10
00002711 | CARRO-DE-MAO CACAMBA METALICA E PNEU MACICO |  | SINAPI | UN | 0,005331 | 114,01 |  | 0,61
00011186 | ESPELHO CRISTAL E = 4 MM |  | SINAPI | M2 | 0,471189 | 192,86 |  | 90,87
00012892 | LUVA RASPA DE COURO, CANO CURTO (PUNHO *7* CM) |  | SINAPI | PAR | 0,006701 | 8,62 |  | 0,06
00012893 | BOTA DE SEGURANCA COM BIQUEIRA DE ACO E COLARINHO ACOLCHOADO |  | SINAPI | PAR | 0,006701 | 45,98 |  | 0,31
00012894 | CAPA PARA CHUVA EM PVC COM FORRO DE POLIESTER, COM CAPUZ (AMARELA OU AZUL) |  | SINAPI | UN | 0,006701 | 12,45 |  | 0,08
00012895 | CAPACETE DE SEGURANCA ABA FRONTAL COM SUSPENSAO DE POLIETILENO, SEMJUGULAR (CLASSE B) |  | SINAPI | UN | 0,006701 | 9,58 |  | 0,06
00036142 | PROTETOR AUDITIVO TIPO PLUG DE INSERCAO COM CORDAO, ATENUACAO SUPERIOR A 15DB |  | SINAPI | UN | 0,006701 | 1,43 |  | 0,01
00036144 | RESPIRADOR DESCARTAVEL SEM VALVULA DE EXALACAO, PFF 1 |  | SINAPI | UN | 0,006701 | 1,07 |  | 0,01
00036148 | CINTURAO DE SEGURANCA TIPO PARAQUEDISTA, FIVELA EM ACO, AJUSTE NOSUSPENSARIO, CINTURA E PERNAS |  | SINAPI | UN | 0,006701 | 45,98 |  | 0,31
00036152 | OCULOS DE SEGURANCA CONTRA IMPACTOS COM LENTE INCOLOR, ARMACAO NYLON, COMPROTECAO UVA E UVB |  | SINAPI | UN | 0,006701 | 3,73 |  | 0,02
00037456 | MANGUEIRA CRISTAL PARA NIVEL, LISA, PVC TRANSPARENTE, 5/16" X1 MM |  | SINAPI | M | 0,005331 | 0,65 |  | 0,00
[6 empty] | Total: |  | 127,68
[5 empty] | Valor Simples: |  |  | 142,24
[5 empty] | Valor Encargos (120.02%): |  |  | 10,33
[5 empty] | Valor com Encargos: |  |  | 152,57
[5 empty] | Valor BDI (25.0%): |  |  | 0,00
[5 empty] | Total Geral: |  |  | 152,57
11.10. | 74125/002 | - ESPELHO CRISTAL E=4 MM 0,4X0,9 M (M2)
GERAL |  |  | Fonte | Unidade | Coeficiente | Preço |  | Total
00037370 | ALIMENTACAO (ENCARGOS COMPLEMENTARES) *COLETADO CAIXA* |  | SINAPI | H | 1,272168 | 2,73 |  | 3,47
00037371 | TRANSPORTE (ENCARGOS COMPLEMENTARES) *COLETADO CAIXA* |  | SINAPI | H | 1,272168 | 0,55 |  | 0,70
00037372 | EXAMES (ENCARGOS COMPLEMENTARES) *COLETADO CAIXA* |  | SINAPI | H | 1,272168 | 0,18 |  | 0,23
00037373 | SEGURO (ENCARGOS COMPLEMENTARES) *COLETADO CAIXA* |  | SINAPI | H | 1,272168 | 0,04 |  | 0,05
[6 empty] | Total: |  | 4,45
MAO DE OBRA
00006117 | AJUDANTE DE CARPINTEIRO |  | SINAPI | H | 0,636084 | 10,41 |  | 6,62
00010489 | VIDRACEIRO |  | SINAPI | H | 0,636084 | 11,95 |  | 7,60
[6 empty] | Total: |  | 14,22
MATERIAL
00000010 | BALDE PLASTICO CAPACIDADE *10* L |  | SINAPI | UN | 0,003998 | 5,52 |  | 0,02
00000012 | ESCOVA DE ACO, COM CABO, *4 X 15* FILEIRAS DE CERDAS |  | SINAPI | UN | 0,003998 | 5,40 |  | 0,02
00000148 | !EM PROCESSO DE DESATIVACAO! ADITIVO A BASE DE EMULSAO DE POLIMERO SINTETICOPARA ARGAMASSA E CHAPISCO SIKAFIX SUPER OU EQUIVALENTE |  | SINAPI | L | 0,063608 | 8,62 |  | 0,55
00000587 | CANTONEIRA ALUMINIO ABAS DESIGUAIS 1 X 3/4 ", E = 1/8 " |  | SINAPI | KG | 0,544205 | 23,63 |  | 12,86
00001344 | CHAPA DE MADEIRA COMPENSADA PLASTIFICADA PARA FORMA DE CONCRETO, DE *2,44 X CRObs: dimensões entre asteríscos (*) indicam a aceitação de medidas aproximadas.1,22* M, E = 6 MM |  | SINAPI | UN | 0,371049 | 34,95 |  | 12,97
00002709 | !EM PROCESSO DE DESATIVACAO! ENXADA ESTREITA DE *240 X 230* MM, SEM CABO |  | SINAPI | UN | 0,003998 | 19,42 |  | 0,08
00002711 | CARRO-DE-MAO CACAMBA METALICA E PNEU MACICO |  | SINAPI | UN | 0,003998 | 114,01 |  | 0,46
00011186 | ESPELHO CRISTAL E = 4 MM |  | SINAPI | M2 | 0,353380 | 192,86 |  | 68,15
00012892 | LUVA RASPA DE COURO, CANO CURTO (PUNHO *7* CM) |  | SINAPI | PAR | 0,005026 | 8,62 |  | 0,04
00012893 | BOTA DE SEGURANCA COM BIQUEIRA DE ACO E COLARINHO ACOLCHOADO |  | SINAPI | PAR | 0,005026 | 45,98 |  | 0,23
00012894 | CAPA PARA CHUVA EM PVC COM FORRO DE POLIESTER, COM CAPUZ (AMARELA OU AZUL) |  | SINAPI | UN | 0,005026 | 12,45 |  | 0,06
00012895 | CAPACETE DE SEGURANCA ABA FRONTAL COM SUSPENSAO DE POLIETILENO, SEMJUGULAR (CLASSE B) |  | SINAPI | UN | 0,005026 | 9,58 |  | 0,05
00036142 | PROTETOR AUDITIVO TIPO PLUG DE INSERCAO COM CORDAO, ATENUACAO SUPERIOR A 15DB |  | SINAPI | UN | 0,005026 | 1,43 |  | 0,01
00036144 | RESPIRADOR DESCARTAVEL SEM VALVULA DE EXALACAO, PFF 1 |  | SINAPI | UN | 0,005026 | 1,07 |  | 0,01
00036148 | CINTURAO DE SEGURANCA TIPO PARAQUEDISTA, FIVELA EM ACO, AJUSTE NOSUSPENSARIO, CINTURA E PERNAS |  | SINAPI | UN | 0,005026 | 45,98 |  | 0,23
00036152 | OCULOS DE SEGURANCA CONTRA IMPACTOS COM LENTE INCOLOR, ARMACAO NYLON, COMPROTECAO UVA E UVB |  | SINAPI | UN | 0,005026 | 3,73 |  | 0,02
00037456 | MANGUEIRA CRISTAL PARA NIVEL, LISA, PVC TRANSPARENTE, 5/16" X1 MM |  | SINAPI | M | 0,003998 | 0,65 |  | 0,00
[6 empty] | Total: |  | 95,76
[5 empty] | Valor Simples: |  |  | 106,68
[5 empty] | Valor Encargos (120.02%): |  |  | 7,75
[5 empty] | Valor com Encargos: |  |  | 114,43
[5 empty] | Valor BDI (25.0%): |  |  | 0,00
[5 empty] | Total Geral: |  |  | 114,43
11.11. | COMPOSIÇÃO | - BALCÃO DA SALA DE EVENTOS CONFORME PROJETO - FORNECIMENTO E INSTALAÇÃO (UND)
OUTROS |  |  | Fonte | Unidade | Coeficiente | Preço |  | Total
COMPOSIÇÃ | BALCÃO DA SALA DE EVENTOS CONFORME PROJETO - FORNECIMENTO E INSTALAÇÃO null |  |  | UND | 1,000000 | 5.838,34 |  | 5.838,34
[6 empty] | Total: |  | 5.838,34
[5 empty] | Valor Simples: |  |  | 5.838,34
[5 empty] | Valor Encargos: |  |  | 0,00
[5 empty] | Valor com Encargos: |  |  | 5.838,34
[5 empty] | Valor BDI (25.0%): |  |  | 0,00
[5 empty] | Total Geral: |  |  | 5.838,34
11.12. | 03692 | - TORNEIRA TEMPORIZADA DECAMATIC ECO MESA (un)
Aços longos - Tubos, Vergalhões, Perfis Laminados, Telas Soldadas, |  |  | Fonte | Unidade | Coeficiente | Preço |  | Total
04728 | Talhadeira chata 10" |  | ORSE | un | 0,000150 | 6,89 |  | 0,00
04729 | Marreta 1 kg com cabo |  | ORSE | un | 0,000050 | 15,80 |  | 0,00
[6 empty] | Total: |  | 0,00
EQUIPAMENTOS DE PROTEÇÃO INDIVIDUAL
00941 | Fardamento |  | ORSE | un | 0,001500 | 48,00 |  | 0,07
01651 | Óculos branco proteção |  | ORSE | pr | 0,000800 | 5,36 |  | 0,00
10596 | Protetor auricular |  | ORSE | un | 0,004500 | 2,80 |  | 0,01
10599 | Protetor solar fps 30 |  | ORSE | un | 0,001800 | 41,70 |  | 0,08
[6 empty] | Total: |  | 0,16
FERRAMENTAS
10592 | Lima chata 1 1/2" |  | ORSE | un | 0,000050 | 8,68 |  | 0,00
10593 | Praio simples 30cm |  | ORSE | un | 0,000050 | 19,75 |  | 0,00
10788 | Pá quadrada |  | ORSE | un | 0,000100 | 17,29 |  | 0,00
11253 | Tarracha para tubos PVC de 1/2" |  | ORSE | un | 0,000550 | 10,98 |  | 0,01
11254 | Tarracha para tubos PVC de 3/4" |  | ORSE | un | 0,000350 | 13,39 |  | 0,00
11255 | Tarracha para tubos PVC de 1" |  | ORSE | un | 0,000300 | 21,96 |  | 0,01
11256 | Tarracha para tubos PVC de 1 1/2" |  | ORSE | un | 0,000200 | 41,30 |  | 0,01
11257 | Tarracha para tubos PVC de 1 1/4" |  | ORSE | un | 0,000200 | 25,00 |  | 0,00
[6 empty] | Total: |  | 0,03
METAIS SANITÁRIOS
02747 | Torneira cromada para lavatório, DECA 1173C (Decamatic Eco) ou similar |  | ORSE | un | 1,000000 | 240,50 |  | 240,50
[6 empty] | Total: |  | 240,50
Materiais - SINAPI
02711 | Carro-de-mao cacamba metalica e pneu macico |  | ORSE | un | 0,000100 | 91,00 |  | 0,01
12892 | Luva raspa de couro, cano curto (punho *7* cm) |  | ORSE | par | 0,002300 | 7,20 |  | 0,02
12893 | Bota de seguranca com biqueira de aco e colarinho acolchoado |  | ORSE | par | 0,000800 | 38,40 |  | 0,03
12894 | Capa para chuva em pvc com forro de poliester, com capuz (amarela ou azul) |  | ORSE | un | 0,000200 | 10,40 |  | 0,00
12895 | Capacete de seguranca aba frontal com suspensao de polietileno, sem jugular (classe b) |  | ORSE | un | 0,000600 | 8,00 |  | 0,00
[6 empty] | Total: |  | 0,06
Mão-de-obra - SINAPI
02696 | Encanador ou bombeiro hidraulico |  | ORSE | h | 0,500000 | 10,17 |  | 5,08
06111 | Servente |  | ORSE | h | 0,500000 | 6,87 |  | 3,44
[6 empty] | Total: |  | 8,52
REFEIÇÕES E TRANSPORTES
00158 | Almoço (Participação do empregador) |  | ORSE | un | 0,101800 | 4,50 |  | 0,46
02378 | Vale transporte |  | ORSE | un | 0,079750 | 3,10 |  | 0,25
10492 | Cesta Básica |  | ORSE | un | 0,004500 | 80,00 |  | 0,36
[6 empty] | Total: |  | 1,07
Temporários
10362 | Seguro de vida e acidente em grupo |  | ORSE | un | 0,004500 | 5,65 |  | 0,03
10517 | Exames admissionais/demissionais (checkup) |  | ORSE | cj | 0,000400 | 197,00 |  | 0,08
10761 | Refeição - café da manhã ( café com leite e dois pães com manteiga) |  | ORSE | un | 0,101800 | 2,50 |  | 0,25
[6 empty] | Total: |  | 0,36
Tubos e conexões PVC - Linha predial
00981 | Fita veda rosca 18mm |  | ORSE | m | 0,500000 | 0,15 |  | 0,08
[6 empty] | Total: |  | 0,08
[5 empty] | Valor Simples: |  |  | 246,83
[5 empty] | Valor Encargos (86.55%): |  |  | 3,95
[5 empty] | Valor com Encargos: |  |  | 250,78
[5 empty] | Valor BDI (25.0%): |  |  | 0,00
[5 empty] | Total Geral: |  |  | 250,78
11.13. | COMPOSIÇÃO | - CHUVEIRO CLEAN 1970 DECA COM TUBO DE PAREDE (UND)
OUTROS |  |  | Fonte | Unidade | Coeficiente | Preço |  | Total
COMPOSIÇÃ | CHUVEIRO CLEAN 1970 DECA COM TUBO DE PAREDE null |  |  | UND | 1,000000 | 266,71 |  | 266,71
[6 empty] | Total: |  | 266,71
[5 empty] | Valor Simples: |  |  | 266,71
[5 empty] | Valor Encargos: |  |  | 0,00
[5 empty] | Valor com Encargos: |  |  | 266,71
[5 empty] | Valor BDI (25.0%): |  |  | 0,00
[5 empty] | Total Geral: |  |  | 266,71
11.14. | COMP-10030 | -10030 - BACIA SANITÁRIA DECA LINHA MONTE CARLO INCLUSIVE ASSENTO DECA PLÁSTICO - FORNECIMENTO E INSTALAÇÃO (UND)
FERRAGENS |  |  | Fonte | Unidade | Coeficiente | Preço |  | Total
00669 | Fixação para vaso sanitário, DECA SP13 ou similar |  | ORSE | cj | 1,000000 | 21,45 |  | 21,45
[6 empty] | Total: |  | 21,45
GERAL
00037370 | ALIMENTACAO (ENCARGOS COMPLEMENTARES) *COLETADO CAIXA* |  | SINAPI | H | 4,000000 | 2,73 |  | 10,92
00037371 | TRANSPORTE (ENCARGOS COMPLEMENTARES) *COLETADO CAIXA* |  | SINAPI | H | 4,000000 | 0,55 |  | 2,20
00037372 | EXAMES (ENCARGOS COMPLEMENTARES) *COLETADO CAIXA* |  | SINAPI | H | 4,000000 | 0,18 |  | 0,72
00037373 | SEGURO (ENCARGOS COMPLEMENTARES) *COLETADO CAIXA* |  | SINAPI | H | 4,000000 | 0,04 |  | 0,16
[6 empty] | Total: |  | 14,00
MAO DE OBRA
00002696 | ENCANADOR OU BOMBEIRO HIDRAULICO |  | SINAPI | H | 2,000000 | 13,86 |  | 27,72
00006111 | SERVENTE |  | SINAPI | H | 2,000000 | 8,80 |  | 17,60
[6 empty] | Total: |  | 45,32
MATERIAL
00000010 | BALDE PLASTICO CAPACIDADE *10* L |  | SINAPI | UN | 0,012570 | 5,52 |  | 0,07
00000012 | ESCOVA DE ACO, COM CABO, *4 X 15* FILEIRAS DE CERDAS |  | SINAPI | UN | 0,012570 | 5,40 |  | 0,07
00002709 | !EM PROCESSO DE DESATIVACAO! ENXADA ESTREITA DE *240 X 230* MM, SEM CABO |  | SINAPI | UN | 0,012570 | 19,42 |  | 0,24
00002711 | CARRO-DE-MAO CACAMBA METALICA E PNEU MACICO |  | SINAPI | UN | 0,012570 | 114,01 |  | 1,43
00006138 | VEDACAO PVC, 100 MM, PARA SAIDA VASO SANITARIO |  | SINAPI | UN | 1,000000 | 1,56 |  | 1,56
00006141 | ENGATE/RABICHO FLEXIVEL PLASTICO (PVC OU ABS) BRANCO 1/2 " X 30 CM |  | SINAPI | UN | 1,000000 | 2,72 |  | 2,72
00012892 | LUVA RASPA DE COURO, CANO CURTO (PUNHO *7* CM) |  | SINAPI | PAR | 0,015802 | 8,62 |  | 0,14
00012893 | BOTA DE SEGURANCA COM BIQUEIRA DE ACO E COLARINHO ACOLCHOADO |  | SINAPI | PAR | 0,015802 | 45,98 |  | 0,73
00012894 | CAPA PARA CHUVA EM PVC COM FORRO DE POLIESTER, COM CAPUZ (AMARELA OU AZUL) |  | SINAPI | UN | 0,015802 | 12,45 |  | 0,20
00012895 | CAPACETE DE SEGURANCA ABA FRONTAL COM SUSPENSAO DE POLIETILENO, SEMJUGULAR (CLASSE B) |  | SINAPI | UN | 0,015802 | 9,58 |  | 0,15
00036142 | PROTETOR AUDITIVO TIPO PLUG DE INSERCAO COM CORDAO, ATENUACAO SUPERIOR A 15DB |  | SINAPI | UN | 0,015802 | 1,43 |  | 0,02
00036144 | RESPIRADOR DESCARTAVEL SEM VALVULA DE EXALACAO, PFF 1 |  | SINAPI | UN | 0,015802 | 1,07 |  | 0,02
00036148 | CINTURAO DE SEGURANCA TIPO PARAQUEDISTA, FIVELA EM ACO, AJUSTE NOSUSPENSARIO, CINTURA E PERNAS |  | SINAPI | UN | 0,015802 | 45,98 |  | 0,73
00036152 | OCULOS DE SEGURANCA CONTRA IMPACTOS COM LENTE INCOLOR, ARMACAO NYLON, COMPROTECAO UVA E UVB |  | SINAPI | UN | 0,015802 | 3,73 |  | 0,06
00037456 | MANGUEIRA CRISTAL PARA NIVEL, LISA, PVC TRANSPARENTE, 5/16" X1 MM |  | SINAPI | M | 0,012570 | 0,65 |  | 0,01
INS-54 | BACIA SANITÁRIA DECA MONTE CARLO OU SIMILAR |  | CASASHOW. | UND | 1,000000 | 278,90 |  | 278,90
INS-55 | ASSENTO MONTE CARLO DECA OU SIMILAR PLÁSTICO |  | PROPRIA | UND | 1,000000 | 134,90 |  | 134,90
[6 empty] | Total: |  | 421,94
[5 empty] | Valor Simples: |  |  | 477,97
[5 empty] | Valor Encargos (120.02%): |  |  | 24,72
[5 empty] | Valor com Encargos: |  |  | 502,69
[5 empty] | Valor BDI (25.0%): |  |  | 0,00
[5 empty] | Total Geral: |  |  | 502,69
11.15. | 03461 | - MICTÓRIO DE LOUÇA COM SIFÃO INTEGRADO (DECA REF M712 OU SIMILAR COM VÁLVULA FECH. AUTOM.REF. 2572 DECAMATIC ECO OU SIMILAR (un)
Aços longos - Tubos, Vergalhões, Perfis Laminados, Telas Soldadas, |  |  | Fonte | Unidade | Coeficiente | Preço |  | Total
04728 | Talhadeira chata 10" |  | ORSE | un | 0,000870 | 6,89 |  | 0,01
04729 | Marreta 1 kg com cabo |  | ORSE | un | 0,000290 | 15,80 |  | 0,00
[6 empty] | Total: |  | 0,01
EQUIPAMENTOS DE PROTEÇÃO INDIVIDUAL
00941 | Fardamento |  | ORSE | un | 0,008698 | 48,00 |  | 0,42
01651 | Óculos branco proteção |  | ORSE | pr | 0,004639 | 5,36 |  | 0,02
10596 | Protetor auricular |  | ORSE | un | 0,026094 | 2,80 |  | 0,07
10599 | Protetor solar fps 30 |  | ORSE | un | 0,010438 | 41,70 |  | 0,44
[6 empty] | Total: |  | 0,95
FERRAMENTAS
10592 | Lima chata 1 1/2" |  | ORSE | un | 0,000290 | 8,68 |  | 0,00
10593 | Praio simples 30cm |  | ORSE | un | 0,000290 | 19,75 |  | 0,01
10788 | Pá quadrada |  | ORSE | un | 0,000580 | 17,29 |  | 0,01
11253 | Tarracha para tubos PVC de 1/2" |  | ORSE | un | 0,003189 | 10,98 |  | 0,04
11254 | Tarracha para tubos PVC de 3/4" |  | ORSE | un | 0,002030 | 13,39 |  | 0,03
11255 | Tarracha para tubos PVC de 1" |  | ORSE | un | 0,001740 | 21,96 |  | 0,04
11256 | Tarracha para tubos PVC de 1 1/2" |  | ORSE | un | 0,001160 | 41,30 |  | 0,05
11257 | Tarracha para tubos PVC de 1 1/4" |  | ORSE | un | 0,001160 | 25,00 |  | 0,03
[6 empty] | Total: |  | 0,20
LOUÇAS
01616 | Mictório louça branca c/ sifão integrado (deca - ref. m-712 ou similar) |  | ORSE | un | 0,999784 | 399,90 |  | 399,81
[6 empty] | Total: |  | 399,81
METAIS SANITÁRIOS
02920 | Válvula para mictório fechamento automático Decamatic Eco , 2572 C ou similar |  | ORSE | un | 0,999784 | 233,50 |  | 233,45
[6 empty] | Total: |  | 233,45
Materiais - SINAPI
02711 | Carro-de-mao cacamba metalica e pneu macico |  | ORSE | un | 0,000580 | 91,00 |  | 0,05
12892 | Luva raspa de couro, cano curto (punho *7* cm) |  | ORSE | par | 0,013337 | 7,20 |  | 0,10
12893 | Bota de seguranca com biqueira de aco e colarinho acolchoado |  | ORSE | par | 0,004639 | 38,40 |  | 0,18
12894 | Capa para chuva em pvc com forro de poliester, com capuz (amarela ou azul) |  | ORSE | un | 0,001160 | 10,40 |  | 0,01
12895 | Capacete de seguranca aba frontal com suspensao de polietileno, sem jugular (classe b) |  | ORSE | un | 0,003479 | 8,00 |  | 0,03
[6 empty] | Total: |  | 0,37
Mão-de-obra - SINAPI
02696 | Encanador ou bombeiro hidraulico |  | ORSE | h | 2,899374 | 10,17 |  | 29,49
06111 | Servente |  | ORSE | h | 2,899374 | 6,87 |  | 19,92
[6 empty] | Total: |  | 49,41
REFEIÇÕES E TRANSPORTES
00158 | Almoço (Participação do empregador) |  | ORSE | un | 0,590313 | 4,50 |  | 2,66
02378 | Vale transporte |  | ORSE | un | 0,462450 | 3,10 |  | 1,43
10492 | Cesta Básica |  | ORSE | un | 0,026094 | 80,00 |  | 2,09
[6 empty] | Total: |  | 6,18
Temporários
10362 | Seguro de vida e acidente em grupo |  | ORSE | un | 0,026094 | 5,65 |  | 0,15
10517 | Exames admissionais/demissionais (checkup) |  | ORSE | cj | 0,002319 | 197,00 |  | 0,46
10761 | Refeição - café da manhã ( café com leite e dois pães com manteiga) |  | ORSE | un | 0,590313 | 2,50 |  | 1,48
[6 empty] | Total: |  | 2,08
[5 empty] | Valor Simples: |  |  | 669,50
[5 empty] | Valor Encargos (86.55%): |  |  | 22,88
[5 empty] | Valor com Encargos: |  |  | 692,38
[5 empty] | Valor BDI (25.0%): |  |  | 0,00
[5 empty] | Total Geral: |  |  | 692,38
11.16. | S03664 MOD | - BACIA SANITÁRIA DECA LINHA VOGUE PLUS P 510 SEM ABERTURA FRONTAL INCLUSIVE ASSENTO DECA VOGUE PLÁSTICO OU SIMILARES - FORNECIMENTO E INSTALAÇÃO (UND)
OUTROS |  |  | Fonte | Unidade | Coeficiente | Preço |  | Total
S03664 MOD | BACIA SANITÁRIA DECA LINHA VOGUE PLUS P 510 SEM ABERTURA FRONTAL INCLUSIVE ASSENTO DECA VOGUE PLÁSTICO OU SIMILARES - FORNECIMENTO E INSTALAÇÃO null |  |  | UND | 1,000000 | 617,49 |  | 617,49
[6 empty] | Total: |  | 617,49
[5 empty] | Valor Simples: |  |  | 617,49
[5 empty] | Valor Encargos: |  |  | 0,00
[5 empty] | Valor com Encargos: |  |  | 617,49
[5 empty] | Valor BDI (25.0%): |  |  | 0,00
[5 empty] | Total Geral: |  |  | 617,49
11.17. | 08974 | - Banco articulado para banho com pés de apoio 700x450mm (p/deficientes) (un)
Acessórios Sanitários, sifões, válvulas, etc |  |  | Fonte | Unidade | Coeficiente | Preço |  | Total
09262 | Banco articulado para banho com pés de apoio 700x450mm (p/deficientes) - em placa sólida de fórmica, sistema de travamento na vertical e ferragens em latão |  | ORSE | un | 1,000000 | 759,00 |  | 759,00
[6 empty] | Total: |  | 759,00
Aços longos - Tubos, Vergalhões, Perfis Laminados, Telas Soldadas,
04728 | Talhadeira chata 10" |  | ORSE | un | 0,000036 | 6,89 |  | 0,00
04729 | Marreta 1 kg com cabo |  | ORSE | un | 0,000012 | 15,80 |  | 0,00
11243 | Martelo sem unha |  | ORSE | un | 0,000030 | 16,07 |  | 0,00
11264 | Marreta de 1/2 kg com cabo |  | ORSE | un | 0,000060 | 9,95 |  | 0,00
[6 empty] | Total: |  | 0,00
BORRACHA
11265 | Martelo de borracha com cabo |  | ORSE | un | 0,000120 | 14,90 |  | 0,00
[6 empty] | Total: |  | 0,00
EQUIPAMENTOS DE PROTEÇÃO INDIVIDUAL
00941 | Fardamento |  | ORSE | un | 0,000630 | 48,00 |  | 0,03
01651 | Óculos branco proteção |  | ORSE | pr | 0,000336 | 5,36 |  | 0,00
10596 | Protetor auricular |  | ORSE | un | 0,001890 | 2,80 |  | 0,01
10599 | Protetor solar fps 30 |  | ORSE | un | 0,000756 | 41,70 |  | 0,03
[6 empty] | Total: |  | 0,07
FERRAMENTAS
04174 | Desempenadeira de aço lisa, cabo madeira, ref:143, Atlas ou similar |  | ORSE | un | 0,000150 | 9,90 |  | 0,00
04722 | Colher de pedreiro |  | ORSE | un | 0,000120 | 9,45 |  | 0,00
10788 | Pá quadrada |  | ORSE | un | 0,000024 | 17,29 |  | 0,00
10789 | Nível de bolha de madeira |  | ORSE | un | 0,000060 | 9,00 |  | 0,00
10790 | Prumo de face |  | ORSE | un | 0,000030 | 16,50 |  | 0,00
11245 | Desempoladeira de madeira 12x22 |  | ORSE | un | 0,000210 | 11,75 |  | 0,00
11246 | Escala métrica de bambú |  | ORSE | Un | 0,000210 | 7,50 |  | 0,00
11247 | Serra mármore |  | ORSE | un | 0,000030 | 272,97 |  | 0,01
[6 empty] | Total: |  | 0,02
Materiais - SINAPI
00370 | Areia media - posto jazida/fornecedor (sem frete) |  | ORSE | m3 | 0,032400 | 75,00 |  | 2,43
01379 | Cimento portland composto cp ii-32 |  | ORSE | kg | 13,566000 | 0,54 |  | 7,33
02711 | Carro-de-mao cacamba metalica e pneu macico |  | ORSE | un | 0,000024 | 91,00 |  | 0,00
12892 | Luva raspa de couro, cano curto (punho *7* cm) |  | ORSE | par | 0,000966 | 7,20 |  | 0,01
12893 | Bota de seguranca com biqueira de aco e colarinho acolchoado |  | ORSE | par | 0,000336 | 38,40 |  | 0,01
12894 | Capa para chuva em pvc com forro de poliester, com capuz (amarela ou azul) |  | ORSE | un | 0,000084 | 10,40 |  | 0,00
12895 | Capacete de seguranca aba frontal com suspensao de polietileno, sem jugular (classe b) |  | ORSE | un | 0,000252 | 8,00 |  | 0,00
[6 empty] | Total: |  | 9,78
Mão-de-obra - SINAPI
04750 | Pedreiro |  | ORSE | h | 0,300000 | 10,17 |  | 3,05
06111 | Servente |  | ORSE | h | 0,120000 | 6,87 |  | 0,82
[6 empty] | Total: |  | 3,88
REFEIÇÕES E TRANSPORTES
00158 | Almoço (Participação do empregador) |  | ORSE | un | 0,042756 | 4,50 |  | 0,19
02378 | Vale transporte |  | ORSE | un | 0,030912 | 3,10 |  | 0,10
10492 | Cesta Básica |  | ORSE | un | 0,001890 | 80,00 |  | 0,15
[6 empty] | Total: |  | 0,44
Temporários
10362 | Seguro de vida e acidente em grupo |  | ORSE | un | 0,001890 | 5,65 |  | 0,01
10517 | Exames admissionais/demissionais (checkup) |  | ORSE | cj | 0,000168 | 197,00 |  | 0,03
10761 | Refeição - café da manhã ( café com leite e dois pães com manteiga) |  | ORSE | un | 0,042756 | 2,50 |  | 0,11
[6 empty] | Total: |  | 0,15
Tubos e conexões
10282 | Regua de alumínio c/ 2,00m (para pedreiro) |  | ORSE | un | 0,000060 | 19,90 |  | 0,00
[6 empty] | Total: |  | 0,00
[5 empty] | Valor Simples: |  |  | 771,54
[5 empty] | Valor Encargos (86.55%): |  |  | 1,75
[5 empty] | Valor com Encargos: |  |  | 773,29
[5 empty] | Valor BDI (25.0%): |  |  | 0,00
[5 empty] | Total Geral: |  |  | 773,29
11.18. | TORNEIRAELETRONICA.COM.BR | - BARRA DE AÇO INOX 70 CM 1 1/2" (UND)
OUTROS |  |  | Fonte | Unidade | Coeficiente | Preço |  | Total
TORNEIRAEL | BARRA DE AÇO INOX 70 CM 1 1/2" null |  |  | UND | 1,000000 | 119,83 |  | 119,83
[6 empty] | Total: |  | 119,83
[5 empty] | Valor Simples: |  |  | 119,83
[5 empty] | Valor Encargos: |  |  | 0,00
[5 empty] | Valor com Encargos: |  |  | 119,83
[5 empty] | Valor BDI (25.0%): |  |  | 0,00
[5 empty] | Total Geral: |  |  | 119,83
11.19. | TORNEIRAELETRONICA.COM.BR | - BARRA DE AÇO INOX 80 CM 1 1/2" (UND)
OUTROS |  |  | Fonte | Unidade | Coeficiente | Preço |  | Total
TORNEIRAEL | BARRA DE AÇO INOX 80 CM 1 1/2" null |  |  | UND | 1,000000 | 141,90 |  | 141,90
[6 empty] | Total: |  | 141,90
[5 empty] | Valor Simples: |  |  | 141,90
[5 empty] | Valor Encargos: |  |  | 0,00
[5 empty] | Valor com Encargos: |  |  | 141,90
[5 empty] | Valor BDI (25.0%): |  |  | 0,00
[5 empty] | Total Geral: |  |  | 141,90
11.20. | TOTALACESSIBILIDADE | - PLACA TATIL EM RELEVO E BRAILLE EM AÇO INOX 27X14 CM PARA SINALIZAÇÃO DE SANITARIO ACESSIVEL (UND)
OUTROS |  |  | Fonte | Unidade | Coeficiente | Preço |  | Total
TOTALACES | PLACA TATIL EM RELEVO E BRAILLE EM AÇO INOX 27X14 CM PARA SINALIZAÇÃO DE SANITARIO ACESSIVEL null |  |  | UND | 1,000000 | 272,90 |  | 272,90
[6 empty] | Total: |  | 272,90
[5 empty] | Valor Simples: |  |  | 272,90
[5 empty] | Valor Encargos: |  |  | 0,00
[5 empty] | Valor com Encargos: |  |  | 272,90
[5 empty] | Valor BDI (25.0%): |  |  | 0,00
[5 empty] | Total Geral: |  |  | 272,90
11.21. | TORNEIRAELETRONICA.COM.BR | - BARRA DE APROXIMAÇÃO EM AÇO INOX L=40 CM 1 1/2" (UND)
OUTROS |  |  | Fonte | Unidade | Coeficiente | Preço |  | Total
TORNEIRAEL | BARRA DE APROXIMAÇÃO EM AÇO INOX L=40 CM 1 1/2" null |  |  | UND | 1,000000 | 81,90 |  | 81,90
[6 empty] | Total: |  | 81,90
[5 empty] | Valor Simples: |  |  | 81,90
[5 empty] | Valor Encargos: |  |  | 0,00
[5 empty] | Valor com Encargos: |  |  | 81,90
[5 empty] | Valor BDI (25.0%): |  |  | 0,00
[5 empty] | Total Geral: |  |  | 81,90
11.22. | TORNEIRAELETRONICA.COM.BR | - BARRA DE APROXIMAÇÃO CURVA DUPLA EM AÇO INOX L=35 CM 1 1/2" (UND)
OUTROS |  |  | Fonte | Unidade | Coeficiente | Preço |  | Total
TORNEIRAEL | BARRA DE APROXIMAÇÃO CURVA DUPLA EM AÇO INOX L=35 CM 1 1/2" null |  |  | UND | 1,000000 | 163,90 |  | 163,90
[6 empty] | Total: |  | 163,90
[5 empty] | Valor Simples: |  |  | 163,90
[5 empty] | Valor Encargos: |  |  | 0,00
[5 empty] | Valor com Encargos: |  |  | 163,90
[5 empty] | Valor BDI (25.0%): |  |  | 0,00
[5 empty] | Total Geral: |  |  | 163,90
11.23. | TORNEIRAELETRONICA.COM.BR | - ACABAMENTO PARA VALVULA HIDRA ECO CONFORTO COM CONVERSOR CROMADO DECA OU SIMILAR (UND)
OUTROS |  |  | Fonte | Unidade | Coeficiente | Preço |  | Total
TORNEIRAEL | ACABAMENTO PARA VALVULA HIDRA ECO CONFORTO COM CONVERSOR CROMADO DECA OU SIMILAR null |  |  | UND | 1,000000 | 302,28 |  | 302,28
[6 empty] | Total: |  | 302,28
[5 empty] | Valor Simples: |  |  | 302,28
[5 empty] | Valor Encargos: |  |  | 0,00
[5 empty] | Valor com Encargos: |  |  | 302,28
[5 empty] | Valor BDI (25.0%): |  |  | 0,00
[5 empty] | Total Geral: |  |  | 302,28
11.24. | 04458 | - TAPA VISTA 0,6X1,2 M (m2)
Aços longos - Tubos, Vergalhões, Perfis Laminados, Telas Soldadas, |  |  | Fonte | Unidade | Coeficiente | Preço |  | Total
04728 | Talhadeira chata 10" |  | ORSE | un | 0,000219 | 6,89 |  | 0,00
04729 | Marreta 1 kg com cabo |  | ORSE | un | 0,000073 | 15,80 |  | 0,00
11243 | Martelo sem unha |  | ORSE | un | 0,000072 | 16,07 |  | 0,00
11264 | Marreta de 1/2 kg com cabo |  | ORSE | un | 0,000144 | 9,95 |  | 0,00
[6 empty] | Total: |  | 0,01
BORRACHA
11265 | Martelo de borracha com cabo |  | ORSE | un | 0,000288 | 14,90 |  | 0,00
[6 empty] | Total: |  | 0,00
EQUIPAMENTOS DE PROTEÇÃO INDIVIDUAL
00941 | Fardamento |  | ORSE | un | 0,002173 | 48,00 |  | 0,10
01651 | Óculos branco proteção |  | ORSE | pr | 0,001159 | 5,36 |  | 0,01
10596 | Protetor auricular |  | ORSE | un | 0,006519 | 2,80 |  | 0,02
10599 | Protetor solar fps 30 |  | ORSE | un | 0,002608 | 41,70 |  | 0,11
[6 empty] | Total: |  | 0,24
FERRAMENTAS
04174 | Desempenadeira de aço lisa, cabo madeira, ref:143, Atlas ou similar |  | ORSE | un | 0,000360 | 9,90 |  | 0,00
04722 | Colher de pedreiro |  | ORSE | un | 0,000288 | 9,45 |  | 0,00
10788 | Pá quadrada |  | ORSE | un | 0,000146 | 17,29 |  | 0,00
10789 | Nível de bolha de madeira |  | ORSE | un | 0,000144 | 9,00 |  | 0,00
10790 | Prumo de face |  | ORSE | un | 0,000072 | 16,50 |  | 0,00
11245 | Desempoladeira de madeira 12x22 |  | ORSE | un | 0,000504 | 11,75 |  | 0,01
11246 | Escala métrica de bambú |  | ORSE | Un | 0,000504 | 7,50 |  | 0,00
11247 | Serra mármore |  | ORSE | un | 0,000072 | 272,97 |  | 0,02
[6 empty] | Total: |  | 0,04
Materiais - SINAPI
00370 | Areia media - posto jazida/fornecedor (sem frete) |  | ORSE | m3 | 0,002333 | 75,00 |  | 0,17
01379 | Cimento portland composto cp ii-32 |  | ORSE | kg | 0,976752 | 0,54 |  | 0,53
02711 | Carro-de-mao cacamba metalica e pneu macico |  | ORSE | un | 0,000146 | 91,00 |  | 0,01
10841 | Granito cinza polido para piso e = 2 cm |  | ORSE | m2 | 0,720000 | 135,10 |  | 97,27
12892 | Luva raspa de couro, cano curto (punho *7* cm) |  | ORSE | par | 0,003332 | 7,20 |  | 0,02
12893 | Bota de seguranca com biqueira de aco e colarinho acolchoado |  | ORSE | par | 0,001159 | 38,40 |  | 0,04
12894 | Capa para chuva em pvc com forro de poliester, com capuz (amarela ou azul) |  | ORSE | un | 0,000290 | 10,40 |  | 0,00
12895 | Capacete de seguranca aba frontal com suspensao de polietileno, sem jugular (classe b) |  | ORSE | un | 0,000869 | 8,00 |  | 0,01
[6 empty] | Total: |  | 98,07
Mão-de-obra - SINAPI
04750 | Pedreiro |  | ORSE | h | 0,720000 | 10,17 |  | 7,32
06111 | Servente |  | ORSE | h | 0,728640 | 6,87 |  | 5,01
[6 empty] | Total: |  | 12,33
REFEIÇÕES E TRANSPORTES
00158 | Almoço (Participação do empregador) |  | ORSE | un | 0,147472 | 4,50 |  | 0,66
02378 | Vale transporte |  | ORSE | un | 0,115653 | 3,10 |  | 0,36
10492 | Cesta Básica |  | ORSE | un | 0,006519 | 80,00 |  | 0,52
[6 empty] | Total: |  | 1,54
Temporários
10362 | Seguro de vida e acidente em grupo |  | ORSE | un | 0,006519 | 5,65 |  | 0,04
10517 | Exames admissionais/demissionais (checkup) |  | ORSE | cj | 0,000579 | 197,00 |  | 0,11
10761 | Refeição - café da manhã ( café com leite e dois pães com manteiga) |  | ORSE | un | 0,147472 | 2,50 |  | 0,37
[6 empty] | Total: |  | 0,52
Tubos e conexões
10282 | Regua de alumínio c/ 2,00m (para pedreiro) |  | ORSE | un | 0,000144 | 19,90 |  | 0,00
[6 empty] | Total: |  | 0,00
[5 empty] | Valor Simples: |  |  | 107,02
[5 empty] | Valor Encargos (86.55%): |  |  | 5,72
[5 empty] | Valor com Encargos: |  |  | 112,74
[5 empty] | Valor BDI (25.0%): |  |  | 0,00
[5 empty] | Total Geral: |  |  | 112,74
11.25. | 09721 | - PRATELEIRA EM GRANITO CINZA ANDORINHA , E=2 CM 20X65 CM, CHANFRADA COM BORDAS ARREDONDADAS - MICTORIO (m2)
Aços longos - Tubos, Vergalhões, Perfis Laminados, Telas Soldadas, |  |  | Fonte | Unidade | Coeficiente | Preço |  | Total
04728 | Talhadeira chata 10" |  | ORSE | un | 0,000128 | 6,89 |  | 0,00
04729 | Marreta 1 kg com cabo |  | ORSE | un | 0,000043 | 15,80 |  | 0,00
11243 | Martelo sem unha |  | ORSE | un | 0,000039 | 16,07 |  | 0,00
11264 | Marreta de 1/2 kg com cabo |  | ORSE | un | 0,000078 | 9,95 |  | 0,00
[6 empty] | Total: |  | 0,00
BORRACHA
11265 | Martelo de borracha com cabo |  | ORSE | un | 0,000156 | 14,90 |  | 0,00
[6 empty] | Total: |  | 0,00
EQUIPAMENTOS DE PROTEÇÃO INDIVIDUAL
00941 | Fardamento |  | ORSE | un | 0,001225 | 48,00 |  | 0,06
01651 | Óculos branco proteção |  | ORSE | pr | 0,000653 | 5,36 |  | 0,00
10596 | Protetor auricular |  | ORSE | un | 0,003674 | 2,80 |  | 0,01
10599 | Protetor solar fps 30 |  | ORSE | un | 0,001469 | 41,70 |  | 0,06
[6 empty] | Total: |  | 0,13
FERRAMENTAS
04174 | Desempenadeira de aço lisa, cabo madeira, ref:143, Atlas ou similar |  | ORSE | un | 0,000195 | 9,90 |  | 0,00
04722 | Colher de pedreiro |  | ORSE | un | 0,000156 | 9,45 |  | 0,00
10788 | Pá quadrada |  | ORSE | un | 0,000085 | 17,29 |  | 0,00
10789 | Nível de bolha de madeira |  | ORSE | un | 0,000078 | 9,00 |  | 0,00
10790 | Prumo de face |  | ORSE | un | 0,000039 | 16,50 |  | 0,00
11245 | Desempoladeira de madeira 12x22 |  | ORSE | un | 0,000273 | 11,75 |  | 0,00
11246 | Escala métrica de bambú |  | ORSE | Un | 0,000273 | 7,50 |  | 0,00
11247 | Serra mármore |  | ORSE | un | 0,000039 | 272,97 |  | 0,01
[6 empty] | Total: |  | 0,02
Materiais - SINAPI
00370 | Areia media - posto jazida/fornecedor (sem frete) |  | ORSE | m3 | 0,009828 | 75,00 |  | 0,74
01379 | Cimento portland composto cp ii-32 |  | ORSE | kg | 4,115020 | 0,54 |  | 2,22
02711 | Carro-de-mao cacamba metalica e pneu macico |  | ORSE | un | 0,000085 | 91,00 |  | 0,01
12892 | Luva raspa de couro, cano curto (punho *7* cm) |  | ORSE | par | 0,001878 | 7,20 |  | 0,01
12893 | Bota de seguranca com biqueira de aco e colarinho acolchoado |  | ORSE | par | 0,000653 | 38,40 |  | 0,03
12894 | Capa para chuva em pvc com forro de poliester, com capuz (amarela ou azul) |  | ORSE | un | 0,000163 | 10,40 |  | 0,00
12895 | Capacete de seguranca aba frontal com suspensao de polietileno, sem jugular (classe b) |  | ORSE | un | 0,000490 | 8,00 |  | 0,00
[6 empty] | Total: |  | 3,01
MÁRMORES E GRANITOS
10090 | Prateleira em granito cinza andorinha esp= 2cm |  | ORSE | m2 | 0,129998 | 159,25 |  | 20,70
[6 empty] | Total: |  | 20,70
Mão-de-obra - SINAPI
04750 | Pedreiro |  | ORSE | h | 0,389994 | 10,17 |  | 3,97
06111 | Servente |  | ORSE | h | 0,426394 | 6,87 |  | 2,93
[6 empty] | Total: |  | 6,90
REFEIÇÕES E TRANSPORTES
00158 | Almoço (Participação do empregador) |  | ORSE | un | 0,083108 | 4,50 |  | 0,37
02378 | Vale transporte |  | ORSE | un | 0,065629 | 3,10 |  | 0,20
10492 | Cesta Básica |  | ORSE | un | 0,003674 | 80,00 |  | 0,29
[6 empty] | Total: |  | 0,87
Temporários
10362 | Seguro de vida e acidente em grupo |  | ORSE | un | 0,003674 | 5,65 |  | 0,02
10517 | Exames admissionais/demissionais (checkup) |  | ORSE | cj | 0,000327 | 197,00 |  | 0,06
10761 | Refeição - café da manhã ( café com leite e dois pães com manteiga) |  | ORSE | un | 0,083108 | 2,50 |  | 0,21
[6 empty] | Total: |  | 0,29
Tubos e conexões
10282 | Regua de alumínio c/ 2,00m (para pedreiro) |  | ORSE | un | 0,000078 | 19,90 |  | 0,00
[6 empty] | Total: |  | 0,00
[5 empty] | Valor Simples: |  |  | 28,73
[5 empty] | Valor Encargos (86.55%): |  |  | 3,20
[5 empty] | Valor com Encargos: |  |  | 31,93
[5 empty] | Valor BDI (25.0%): |  |  | 0,00
[5 empty] | Total Geral: |  |  | 31,93
11.26. | 09721 | - PRATELEIRA EM GRANITO CINZA ANDORINHA , E=2 CM 40X87 CM, CHANFRADA COM BORDAS ARREDONDADAS - VESTIARIO (m2)
Aços longos - Tubos, Vergalhões, Perfis Laminados, Telas Soldadas, |  |  | Fonte | Unidade | Coeficiente | Preço |  | Total
04728 | Talhadeira chata 10" |  | ORSE | un | 0,000128 | 6,89 |  | 0,00
04729 | Marreta 1 kg com cabo |  | ORSE | un | 0,000043 | 15,80 |  | 0,00
11243 | Martelo sem unha |  | ORSE | un | 0,000039 | 16,07 |  | 0,00
11264 | Marreta de 1/2 kg com cabo |  | ORSE | un | 0,000078 | 9,95 |  | 0,00
[6 empty] | Total: |  | 0,00
BORRACHA
11265 | Martelo de borracha com cabo |  | ORSE | un | 0,000156 | 14,90 |  | 0,00
[6 empty] | Total: |  | 0,00
EQUIPAMENTOS DE PROTEÇÃO INDIVIDUAL
00941 | Fardamento |  | ORSE | un | 0,001225 | 48,00 |  | 0,06
01651 | Óculos branco proteção |  | ORSE | pr | 0,000653 | 5,36 |  | 0,00
10596 | Protetor auricular |  | ORSE | un | 0,003674 | 2,80 |  | 0,01
10599 | Protetor solar fps 30 |  | ORSE | un | 0,001469 | 41,70 |  | 0,06
[6 empty] | Total: |  | 0,13
FERRAMENTAS
04174 | Desempenadeira de aço lisa, cabo madeira, ref:143, Atlas ou similar |  | ORSE | un | 0,000195 | 9,90 |  | 0,00
04722 | Colher de pedreiro |  | ORSE | un | 0,000156 | 9,45 |  | 0,00
10788 | Pá quadrada |  | ORSE | un | 0,000085 | 17,29 |  | 0,00
10789 | Nível de bolha de madeira |  | ORSE | un | 0,000078 | 9,00 |  | 0,00
10790 | Prumo de face |  | ORSE | un | 0,000039 | 16,50 |  | 0,00
11245 | Desempoladeira de madeira 12x22 |  | ORSE | un | 0,000273 | 11,75 |  | 0,00
11246 | Escala métrica de bambú |  | ORSE | Un | 0,000273 | 7,50 |  | 0,00
11247 | Serra mármore |  | ORSE | un | 0,000039 | 272,97 |  | 0,01
[6 empty] | Total: |  | 0,02
Materiais - SINAPI
00370 | Areia media - posto jazida/fornecedor (sem frete) |  | ORSE | m3 | 0,009828 | 75,00 |  | 0,74
01379 | Cimento portland composto cp ii-32 |  | ORSE | kg | 4,115020 | 0,54 |  | 2,22
02711 | Carro-de-mao cacamba metalica e pneu macico |  | ORSE | un | 0,000085 | 91,00 |  | 0,01
12892 | Luva raspa de couro, cano curto (punho *7* cm) |  | ORSE | par | 0,001878 | 7,20 |  | 0,01
12893 | Bota de seguranca com biqueira de aco e colarinho acolchoado |  | ORSE | par | 0,000653 | 38,40 |  | 0,03
12894 | Capa para chuva em pvc com forro de poliester, com capuz (amarela ou azul) |  | ORSE | un | 0,000163 | 10,40 |  | 0,00
12895 | Capacete de seguranca aba frontal com suspensao de polietileno, sem jugular (classe b) |  | ORSE | un | 0,000490 | 8,00 |  | 0,00
[6 empty] | Total: |  | 3,01
MÁRMORES E GRANITOS
10090 | Prateleira em granito cinza andorinha esp= 2cm |  | ORSE | m2 | 0,129998 | 159,25 |  | 20,70
[6 empty] | Total: |  | 20,70
Mão-de-obra - SINAPI
04750 | Pedreiro |  | ORSE | h | 0,389994 | 10,17 |  | 3,97
06111 | Servente |  | ORSE | h | 0,426394 | 6,87 |  | 2,93
[6 empty] | Total: |  | 6,90
REFEIÇÕES E TRANSPORTES
00158 | Almoço (Participação do empregador) |  | ORSE | un | 0,083108 | 4,50 |  | 0,37
02378 | Vale transporte |  | ORSE | un | 0,065629 | 3,10 |  | 0,20
10492 | Cesta Básica |  | ORSE | un | 0,003674 | 80,00 |  | 0,29
[6 empty] | Total: |  | 0,87
Temporários
10362 | Seguro de vida e acidente em grupo |  | ORSE | un | 0,003674 | 5,65 |  | 0,02
10517 | Exames admissionais/demissionais (checkup) |  | ORSE | cj | 0,000327 | 197,00 |  | 0,06
10761 | Refeição - café da manhã ( café com leite e dois pães com manteiga) |  | ORSE | un | 0,083108 | 2,50 |  | 0,21
[6 empty] | Total: |  | 0,29
Tubos e conexões
10282 | Regua de alumínio c/ 2,00m (para pedreiro) |  | ORSE | un | 0,000078 | 19,90 |  | 0,00
[6 empty] | Total: |  | 0,00
[5 empty] | Valor Simples: |  |  | 28,73
[5 empty] | Valor Encargos (86.55%): |  |  | 3,20
[5 empty] | Valor com Encargos: |  |  | 31,93
[5 empty] | Valor BDI (25.0%): |  |  | 0,00
[5 empty] | Total Geral: |  |  | 31,93
11.27. | 09721 | - PRATELEIRA EM GRANITO CINZA ANDORINHA , E=2 CM 25X25 CM, CHANFRADA COM BORDAS ARREDONDADAS - SANITARIOS BOXES (m2)
Aços longos - Tubos, Vergalhões, Perfis Laminados, Telas Soldadas, |  |  | Fonte | Unidade | Coeficiente | Preço |  | Total
04728 | Talhadeira chata 10" |  | ORSE | un | 0,000061 | 6,89 |  | 0,00
04729 | Marreta 1 kg com cabo |  | ORSE | un | 0,000020 | 15,80 |  | 0,00
11243 | Martelo sem unha |  | ORSE | un | 0,000019 | 16,07 |  | 0,00
11264 | Marreta de 1/2 kg com cabo |  | ORSE | un | 0,000037 | 9,95 |  | 0,00
[6 empty] | Total: |  | 0,00
BORRACHA
11265 | Martelo de borracha com cabo |  | ORSE | un | 0,000075 | 14,90 |  | 0,00
[6 empty] | Total: |  | 0,00
EQUIPAMENTOS DE PROTEÇÃO INDIVIDUAL
00941 | Fardamento |  | ORSE | un | 0,000589 | 48,00 |  | 0,03
01651 | Óculos branco proteção |  | ORSE | pr | 0,000314 | 5,36 |  | 0,00
10596 | Protetor auricular |  | ORSE | un | 0,001766 | 2,80 |  | 0,00
10599 | Protetor solar fps 30 |  | ORSE | un | 0,000706 | 41,70 |  | 0,03
[6 empty] | Total: |  | 0,06
FERRAMENTAS
04174 | Desempenadeira de aço lisa, cabo madeira, ref:143, Atlas ou similar |  | ORSE | un | 0,000094 | 9,90 |  | 0,00
04722 | Colher de pedreiro |  | ORSE | un | 0,000075 | 9,45 |  | 0,00
10788 | Pá quadrada |  | ORSE | un | 0,000041 | 17,29 |  | 0,00
10789 | Nível de bolha de madeira |  | ORSE | un | 0,000037 | 9,00 |  | 0,00
10790 | Prumo de face |  | ORSE | un | 0,000019 | 16,50 |  | 0,00
11245 | Desempoladeira de madeira 12x22 |  | ORSE | un | 0,000131 | 11,75 |  | 0,00
11246 | Escala métrica de bambú |  | ORSE | Un | 0,000131 | 7,50 |  | 0,00
11247 | Serra mármore |  | ORSE | un | 0,000019 | 272,97 |  | 0,01
[6 empty] | Total: |  | 0,01
Materiais - SINAPI
00370 | Areia media - posto jazida/fornecedor (sem frete) |  | ORSE | m3 | 0,004725 | 75,00 |  | 0,35
01379 | Cimento portland composto cp ii-32 |  | ORSE | kg | 1,978375 | 0,54 |  | 1,07
02711 | Carro-de-mao cacamba metalica e pneu macico |  | ORSE | un | 0,000041 | 91,00 |  | 0,00
12892 | Luva raspa de couro, cano curto (punho *7* cm) |  | ORSE | par | 0,000903 | 7,20 |  | 0,01
12893 | Bota de seguranca com biqueira de aco e colarinho acolchoado |  | ORSE | par | 0,000314 | 38,40 |  | 0,01
12894 | Capa para chuva em pvc com forro de poliester, com capuz (amarela ou azul) |  | ORSE | un | 0,000078 | 10,40 |  | 0,00
12895 | Capacete de seguranca aba frontal com suspensao de polietileno, sem jugular (classe b) |  | ORSE | un | 0,000235 | 8,00 |  | 0,00
[6 empty] | Total: |  | 1,45
MÁRMORES E GRANITOS
10090 | Prateleira em granito cinza andorinha esp= 2cm |  | ORSE | m2 | 0,062495 | 159,25 |  | 9,95
[6 empty] | Total: |  | 9,95
Mão-de-obra - SINAPI
04750 | Pedreiro |  | ORSE | h | 0,187485 | 10,17 |  | 1,91
06111 | Servente |  | ORSE | h | 0,204985 | 6,87 |  | 1,41
[6 empty] | Total: |  | 3,31
REFEIÇÕES E TRANSPORTES
00158 | Almoço (Participação do empregador) |  | ORSE | un | 0,039953 | 4,50 |  | 0,18
02378 | Vale transporte |  | ORSE | un | 0,031551 | 3,10 |  | 0,10
10492 | Cesta Básica |  | ORSE | un | 0,001766 | 80,00 |  | 0,14
[6 empty] | Total: |  | 0,42
Temporários
10362 | Seguro de vida e acidente em grupo |  | ORSE | un | 0,001766 | 5,65 |  | 0,01
10517 | Exames admissionais/demissionais (checkup) |  | ORSE | cj | 0,000157 | 197,00 |  | 0,03
10761 | Refeição - café da manhã ( café com leite e dois pães com manteiga) |  | ORSE | un | 0,039953 | 2,50 |  | 0,10
[6 empty] | Total: |  | 0,14
Tubos e conexões
10282 | Regua de alumínio c/ 2,00m (para pedreiro) |  | ORSE | un | 0,000037 | 19,90 |  | 0,00
[6 empty] | Total: |  | 0,00
[5 empty] | Valor Simples: |  |  | 13,81
[5 empty] | Valor Encargos (86.55%): |  |  | 1,54
[5 empty] | Valor com Encargos: |  |  | 15,35
[5 empty] | Valor BDI (25.0%): |  |  | 0,00
[5 empty] | Total Geral: |  |  | 15,35
11.28. | 09721 | - PRATELEIRA EM GRANITO CINZA ANDORINHA , E=2 CM 19X30 CM, CHANFRADA COM BORDAS ARREDONDADAS (m2)
Aços longos - Tubos, Vergalhões, Perfis Laminados, Telas Soldadas, |  |  | Fonte | Unidade | Coeficiente | Preço |  | Total
04728 | Talhadeira chata 10" |  | ORSE | un | 0,000056 | 6,89 |  | 0,00
04729 | Marreta 1 kg com cabo |  | ORSE | un | 0,000019 | 15,80 |  | 0,00
11243 | Martelo sem unha |  | ORSE | un | 0,000017 | 16,07 |  | 0,00
11264 | Marreta de 1/2 kg com cabo |  | ORSE | un | 0,000034 | 9,95 |  | 0,00
[6 empty] | Total: |  | 0,00
BORRACHA
11265 | Martelo de borracha com cabo |  | ORSE | un | 0,000068 | 14,90 |  | 0,00
[6 empty] | Total: |  | 0,00
EQUIPAMENTOS DE PROTEÇÃO INDIVIDUAL
00941 | Fardamento |  | ORSE | un | 0,000537 | 48,00 |  | 0,03
01651 | Óculos branco proteção |  | ORSE | pr | 0,000286 | 5,36 |  | 0,00
10596 | Protetor auricular |  | ORSE | un | 0,001610 | 2,80 |  | 0,00
10599 | Protetor solar fps 30 |  | ORSE | un | 0,000644 | 41,70 |  | 0,03
[6 empty] | Total: |  | 0,06
FERRAMENTAS
04174 | Desempenadeira de aço lisa, cabo madeira, ref:143, Atlas ou similar |  | ORSE | un | 0,000085 | 9,90 |  | 0,00
04722 | Colher de pedreiro |  | ORSE | un | 0,000068 | 9,45 |  | 0,00
10788 | Pá quadrada |  | ORSE | un | 0,000037 | 17,29 |  | 0,00
10789 | Nível de bolha de madeira |  | ORSE | un | 0,000034 | 9,00 |  | 0,00
10790 | Prumo de face |  | ORSE | un | 0,000017 | 16,50 |  | 0,00
11245 | Desempoladeira de madeira 12x22 |  | ORSE | un | 0,000120 | 11,75 |  | 0,00
11246 | Escala métrica de bambú |  | ORSE | Un | 0,000120 | 7,50 |  | 0,00
11247 | Serra mármore |  | ORSE | un | 0,000017 | 272,97 |  | 0,00
[6 empty] | Total: |  | 0,01
Materiais - SINAPI
00370 | Areia media - posto jazida/fornecedor (sem frete) |  | ORSE | m3 | 0,004308 | 75,00 |  | 0,32
01379 | Cimento portland composto cp ii-32 |  | ORSE | kg | 1,803826 | 0,54 |  | 0,97
02711 | Carro-de-mao cacamba metalica e pneu macico |  | ORSE | un | 0,000037 | 91,00 |  | 0,00
12892 | Luva raspa de couro, cano curto (punho *7* cm) |  | ORSE | par | 0,000823 | 7,20 |  | 0,01
12893 | Bota de seguranca com biqueira de aco e colarinho acolchoado |  | ORSE | par | 0,000286 | 38,40 |  | 0,01
12894 | Capa para chuva em pvc com forro de poliester, com capuz (amarela ou azul) |  | ORSE | un | 0,000072 | 10,40 |  | 0,00
12895 | Capacete de seguranca aba frontal com suspensao de polietileno, sem jugular (classe b) |  | ORSE | un | 0,000215 | 8,00 |  | 0,00
[6 empty] | Total: |  | 1,32
MÁRMORES E GRANITOS
10090 | Prateleira em granito cinza andorinha esp= 2cm |  | ORSE | m2 | 0,056988 | 159,25 |  | 9,08
[6 empty] | Total: |  | 9,08
Mão-de-obra - SINAPI
04750 | Pedreiro |  | ORSE | h | 0,170964 | 10,17 |  | 1,74
06111 | Servente |  | ORSE | h | 0,186920 | 6,87 |  | 1,28
[6 empty] | Total: |  | 3,02
REFEIÇÕES E TRANSPORTES
00158 | Almoço (Participação do empregador) |  | ORSE | un | 0,036433 | 4,50 |  | 0,16
02378 | Vale transporte |  | ORSE | un | 0,028770 | 3,10 |  | 0,09
10492 | Cesta Básica |  | ORSE | un | 0,001610 | 80,00 |  | 0,13
[6 empty] | Total: |  | 0,38
Temporários
10362 | Seguro de vida e acidente em grupo |  | ORSE | un | 0,001610 | 5,65 |  | 0,01
10517 | Exames admissionais/demissionais (checkup) |  | ORSE | cj | 0,000143 | 197,00 |  | 0,03
10761 | Refeição - café da manhã ( café com leite e dois pães com manteiga) |  | ORSE | un | 0,036433 | 2,50 |  | 0,09
[6 empty] | Total: |  | 0,13
Tubos e conexões
10282 | Regua de alumínio c/ 2,00m (para pedreiro) |  | ORSE | un | 0,000034 | 19,90 |  | 0,00
[6 empty] | Total: |  | 0,00
[5 empty] | Valor Simples: |  |  | 12,60
[5 empty] | Valor Encargos (86.55%): |  |  | 1,40
[5 empty] | Valor com Encargos: |  |  | 14,00
[5 empty] | Valor BDI (25.0%): |  |  | 0,00
[5 empty] | Total Geral: |  |  | 14,00
11.29. | CEC.COM.BR | - CABIDE EM AÇO INOX, DECA 2060 C40, ACABAMENTO CROMADO OU SIMILAR (UND)
OUTROS |  |  | Fonte | Unidade | Coeficiente | Preço |  | Total
CEC.COM.BR | CABIDE EM AÇO INOX, DECA 2060 C40, ACABAMENTO CROMADO OU SIMILAR null |  |  | UND | 1,000000 | 52,90 |  | 52,90
[6 empty] | Total: |  | 52,90
[5 empty] | Valor Simples: |  |  | 52,90
[5 empty] | Valor Encargos: |  |  | 0,00
[5 empty] | Valor com Encargos: |  |  | 52,90
[5 empty] | Valor BDI (25.0%): |  |  | 0,00
[5 empty] | Total Geral: |  |  | 52,90
11.30. | 07609 | - SABONETEIRA EM PLASTICO ABS, PARA SABONETE LIQUIDO, DA JSN, REF J7 OU SIMILAR (un)
Acessórios Sanitários, sifões, válvulas, etc |  |  | Fonte | Unidade | Coeficiente | Preço |  | Total
07073 | Saboneteira em plástico ABS, para sabonete líquido, da JNS, ref. J7 ou similar |  | ORSE | un | 1,000000 | 45,70 |  | 45,70
[6 empty] | Total: |  | 45,70
Aços longos - Tubos, Vergalhões, Perfis Laminados, Telas Soldadas,
11243 | Martelo sem unha |  | ORSE | un | 0,000030 | 16,07 |  | 0,00
11264 | Marreta de 1/2 kg com cabo |  | ORSE | un | 0,000060 | 9,95 |  | 0,00
[6 empty] | Total: |  | 0,00
BORRACHA
11265 | Martelo de borracha com cabo |  | ORSE | un | 0,000120 | 14,90 |  | 0,00
[6 empty] | Total: |  | 0,00
EQUIPAMENTOS DE PROTEÇÃO INDIVIDUAL
00941 | Fardamento |  | ORSE | un | 0,000450 | 48,00 |  | 0,02
01651 | Óculos branco proteção |  | ORSE | pr | 0,000240 | 5,36 |  | 0,00
10596 | Protetor auricular |  | ORSE | un | 0,001350 | 2,80 |  | 0,00
10599 | Protetor solar fps 30 |  | ORSE | un | 0,000540 | 41,70 |  | 0,02
[6 empty] | Total: |  | 0,05
FERRAMENTAS
04174 | Desempenadeira de aço lisa, cabo madeira, ref:143, Atlas ou similar |  | ORSE | un | 0,000150 | 9,90 |  | 0,00
04722 | Colher de pedreiro |  | ORSE | un | 0,000120 | 9,45 |  | 0,00
10789 | Nível de bolha de madeira |  | ORSE | un | 0,000060 | 9,00 |  | 0,00
10790 | Prumo de face |  | ORSE | un | 0,000030 | 16,50 |  | 0,00
11245 | Desempoladeira de madeira 12x22 |  | ORSE | un | 0,000210 | 11,75 |  | 0,00
11246 | Escala métrica de bambú |  | ORSE | Un | 0,000210 | 7,50 |  | 0,00
11247 | Serra mármore |  | ORSE | un | 0,000030 | 272,97 |  | 0,01
[6 empty] | Total: |  | 0,02
Materiais - SINAPI
12892 | Luva raspa de couro, cano curto (punho *7* cm) |  | ORSE | par | 0,000690 | 7,20 |  | 0,00
12893 | Bota de seguranca com biqueira de aco e colarinho acolchoado |  | ORSE | par | 0,000240 | 38,40 |  | 0,01
12894 | Capa para chuva em pvc com forro de poliester, com capuz (amarela ou azul) |  | ORSE | un | 0,000060 | 10,40 |  | 0,00
12895 | Capacete de seguranca aba frontal com suspensao de polietileno, sem jugular (classe b) |  | ORSE | un | 0,000180 | 8,00 |  | 0,00
[6 empty] | Total: |  | 0,02
Mão-de-obra - SINAPI
04750 | Pedreiro |  | ORSE | h | 0,300000 | 10,17 |  | 3,05
[6 empty] | Total: |  | 3,05
REFEIÇÕES E TRANSPORTES
00158 | Almoço (Participação do empregador) |  | ORSE | un | 0,030540 | 4,50 |  | 0,14
02378 | Vale transporte |  | ORSE | un | 0,019620 | 3,10 |  | 0,06
10492 | Cesta Básica |  | ORSE | un | 0,001350 | 80,00 |  | 0,11
[6 empty] | Total: |  | 0,31
Temporários
10362 | Seguro de vida e acidente em grupo |  | ORSE | un | 0,001350 | 5,65 |  | 0,01
10517 | Exames admissionais/demissionais (checkup) |  | ORSE | cj | 0,000120 | 197,00 |  | 0,02
10761 | Refeição - café da manhã ( café com leite e dois pães com manteiga) |  | ORSE | un | 0,030540 | 2,50 |  | 0,08
[6 empty] | Total: |  | 0,11
Tubos e conexões
10282 | Regua de alumínio c/ 2,00m (para pedreiro) |  | ORSE | un | 0,000060 | 19,90 |  | 0,00
[6 empty] | Total: |  | 0,00
[5 empty] | Valor Simples: |  |  | 47,83
[5 empty] | Valor Encargos (86.55%): |  |  | 1,39
[5 empty] | Valor com Encargos: |  |  | 49,22
[5 empty] | Valor BDI (25.0%): |  |  | 0,00
[5 empty] | Total Geral: |  |  | 49,22
11.31. | TORNEIRAELETRONICA.COM.BR | - PAPELEIRA DE PAPEL HIGIENICO EM ABS BRANCO (UND)
OUTROS |  |  | Fonte | Unidade | Coeficiente | Preço |  | Total
TORNEIRAEL | PAPELEIRA DE PAPEL HIGIENICO EM ABS BRANCO null |  |  | UND | 1,000000 | 44,99 |  | 44,99
[6 empty] | Total: |  | 44,99
[5 empty] | Valor Simples: |  |  | 44,99
[5 empty] | Valor Encargos: |  |  | 0,00
[5 empty] | Valor com Encargos: |  |  | 44,99
[5 empty] | Valor BDI (25.0%): |  |  | 0,00
[5 empty] | Total Geral: |  |  | 44,99
11.32. | 07610 | - PORTA PAPEL TOALHA EM PLASTICO ABS COM ACRILICO, DA JSN, REF N7 OU SIMILAR (un)
Acessórios Sanitários, sifões, válvulas, etc |  |  | Fonte | Unidade | Coeficiente | Preço |  | Total
07074 | Porta-papel toalha em plástico ABS com acrílico, da JSN, ref. N7 ou similar |  | ORSE | un | 1,000000 | 110,13 |  | 110,13
[6 empty] | Total: |  | 110,13
Aços longos - Tubos, Vergalhões, Perfis Laminados, Telas Soldadas,
11243 | Martelo sem unha |  | ORSE | un | 0,000060 | 16,07 |  | 0,00
11264 | Marreta de 1/2 kg com cabo |  | ORSE | un | 0,000120 | 9,95 |  | 0,00
[6 empty] | Total: |  | 0,00
BORRACHA
11265 | Martelo de borracha com cabo |  | ORSE | un | 0,000240 | 14,90 |  | 0,00
[6 empty] | Total: |  | 0,00
EQUIPAMENTOS DE PROTEÇÃO INDIVIDUAL
00941 | Fardamento |  | ORSE | un | 0,000900 | 48,00 |  | 0,04
01651 | Óculos branco proteção |  | ORSE | pr | 0,000480 | 5,36 |  | 0,00
10596 | Protetor auricular |  | ORSE | un | 0,002700 | 2,80 |  | 0,01
10599 | Protetor solar fps 30 |  | ORSE | un | 0,001080 | 41,70 |  | 0,05
[6 empty] | Total: |  | 0,10
FERRAMENTAS
04174 | Desempenadeira de aço lisa, cabo madeira, ref:143, Atlas ou similar |  | ORSE | un | 0,000300 | 9,90 |  | 0,00
04722 | Colher de pedreiro |  | ORSE | un | 0,000240 | 9,45 |  | 0,00
10789 | Nível de bolha de madeira |  | ORSE | un | 0,000120 | 9,00 |  | 0,00
10790 | Prumo de face |  | ORSE | un | 0,000060 | 16,50 |  | 0,00
11245 | Desempoladeira de madeira 12x22 |  | ORSE | un | 0,000420 | 11,75 |  | 0,00
11246 | Escala métrica de bambú |  | ORSE | Un | 0,000420 | 7,50 |  | 0,00
11247 | Serra mármore |  | ORSE | un | 0,000060 | 272,97 |  | 0,02
[6 empty] | Total: |  | 0,03
Materiais - SINAPI
12892 | Luva raspa de couro, cano curto (punho *7* cm) |  | ORSE | par | 0,001380 | 7,20 |  | 0,01
12893 | Bota de seguranca com biqueira de aco e colarinho acolchoado |  | ORSE | par | 0,000480 | 38,40 |  | 0,02
12894 | Capa para chuva em pvc com forro de poliester, com capuz (amarela ou azul) |  | ORSE | un | 0,000120 | 10,40 |  | 0,00
12895 | Capacete de seguranca aba frontal com suspensao de polietileno, sem jugular (classe b) |  | ORSE | un | 0,000360 | 8,00 |  | 0,00
[6 empty] | Total: |  | 0,03
Mão-de-obra - SINAPI
04750 | Pedreiro |  | ORSE | h | 0,600000 | 10,17 |  | 6,10
[6 empty] | Total: |  | 6,10
REFEIÇÕES E TRANSPORTES
00158 | Almoço (Participação do empregador) |  | ORSE | un | 0,061080 | 4,50 |  | 0,27
02378 | Vale transporte |  | ORSE | un | 0,039240 | 3,10 |  | 0,12
10492 | Cesta Básica |  | ORSE | un | 0,002700 | 80,00 |  | 0,22
[6 empty] | Total: |  | 0,61
Temporários
10362 | Seguro de vida e acidente em grupo |  | ORSE | un | 0,002700 | 5,65 |  | 0,02
10517 | Exames admissionais/demissionais (checkup) |  | ORSE | cj | 0,000240 | 197,00 |  | 0,05
10761 | Refeição - café da manhã ( café com leite e dois pães com manteiga) |  | ORSE | un | 0,061080 | 2,50 |  | 0,15
[6 empty] | Total: |  | 0,22
Tubos e conexões
10282 | Regua de alumínio c/ 2,00m (para pedreiro) |  | ORSE | un | 0,000120 | 19,90 |  | 0,00
[6 empty] | Total: |  | 0,00
[5 empty] | Valor Simples: |  |  | 114,40
[5 empty] | Valor Encargos (86.55%): |  |  | 2,82
[5 empty] | Valor com Encargos: |  |  | 117,22
[5 empty] | Valor BDI (25.0%): |  |  | 0,00
[5 empty] | Total Geral: |  |  | 117,22
11.33. | TOTALACESSIBILIDADE.COM.BR | - ALARME AUDIOVISUAL SEM FIO BIVOLT 110/220V PARA SANITARIO ACESSIVEL, INCLUSIVE PLACA TATIL EM ALTO RELEVO E BRAILLE COM A INSCRIÇÃO "EMERGENCIA:ACIONAR O BOTÃO." (UND)
OUTROS |  |  | Fonte | Unidade | Coeficiente | Preço |  | Total
TOTALACES | ALARME AUDIOVISUAL SEM FIO BIVOLT 110/220V PARA SANITARIO ACESSIVEL, INCLUSIVE PLACA TATIL EM ALTO RELEVO E BRAILLE COM A INSCRIÇÃO "EMERGENCIA:ACIONAR O BOTÃO." null |  |  | UND | 1,000000 | 549,90 |  | 549,90
[6 empty] | Total: |  | 549,90
[5 empty] | Valor Simples: |  |  | 549,90
[5 empty] | Valor Encargos: |  |  | 0,00
[5 empty] | Valor com Encargos: |  |  | 549,90
[5 empty] | Valor BDI (25.0%): |  |  | 0,00
[5 empty] | Total Geral: |  |  | 549,90
11.34. | 74175/001 | - REGISTRO GAVETA 1" COM CANOPLA ACABAMENTO CROMADO SIMPLES - FORNECIMENTO E INSTALAÇÃO (UN)
GERAL |  |  | Fonte | Unidade | Coeficiente | Preço |  | Total
00037370 | ALIMENTACAO (ENCARGOS COMPLEMENTARES) *COLETADO CAIXA* |  | SINAPI | H | 1,193502 | 2,73 |  | 3,26
00037371 | TRANSPORTE (ENCARGOS COMPLEMENTARES) *COLETADO CAIXA* |  | SINAPI | H | 1,193502 | 0,55 |  | 0,66
00037372 | EXAMES (ENCARGOS COMPLEMENTARES) *COLETADO CAIXA* |  | SINAPI | H | 1,193502 | 0,18 |  | 0,21
00037373 | SEGURO (ENCARGOS COMPLEMENTARES) *COLETADO CAIXA* |  | SINAPI | H | 1,193502 | 0,04 |  | 0,05
[6 empty] | Total: |  | 4,18
MAO DE OBRA
00000246 | AUXILIAR DE ENCANADOR OU BOMBEIRO HIDRAULICO |  | SINAPI | H | 0,596751 | 10,41 |  | 6,21
00002696 | ENCANADOR OU BOMBEIRO HIDRAULICO |  | SINAPI | H | 0,596751 | 13,86 |  | 8,27
[6 empty] | Total: |  | 14,48
MATERIAL
00000010 | BALDE PLASTICO CAPACIDADE *10* L |  | SINAPI | UN | 0,003751 | 5,52 |  | 0,02
00000012 | ESCOVA DE ACO, COM CABO, *4 X 15* FILEIRAS DE CERDAS |  | SINAPI | UN | 0,003751 | 5,40 |  | 0,02
00002709 | !EM PROCESSO DE DESATIVACAO! ENXADA ESTREITA DE *240 X 230* MM, SEM CABO |  | SINAPI | UN | 0,003751 | 19,42 |  | 0,07
00002711 | CARRO-DE-MAO CACAMBA METALICA E PNEU MACICO |  | SINAPI | UN | 0,003751 | 114,01 |  | 0,43
00003146 | FITA VEDA ROSCA EM ROLOS DE 18 MM X 10 M (L X C) |  | SINAPI | UN | 0,117394 | 2,59 |  | 0,30
00006013 | REGISTRO GAVETA COM ACABAMENTO E CANOPLA CROMADOS, SIMPLES, BITOLA 1 " (REF1509) |  | SINAPI | UN | 0,978281 | 65,92 |  | 64,49
00012892 | LUVA RASPA DE COURO, CANO CURTO (PUNHO *7* CM) |  | SINAPI | PAR | 0,004715 | 8,62 |  | 0,04
00012893 | BOTA DE SEGURANCA COM BIQUEIRA DE ACO E COLARINHO ACOLCHOADO |  | SINAPI | PAR | 0,004715 | 45,98 |  | 0,22
00012894 | CAPA PARA CHUVA EM PVC COM FORRO DE POLIESTER, COM CAPUZ (AMARELA OU AZUL) |  | SINAPI | UN | 0,004715 | 12,45 |  | 0,06
00012895 | CAPACETE DE SEGURANCA ABA FRONTAL COM SUSPENSAO DE POLIETILENO, SEMJUGULAR (CLASSE B) |  | SINAPI | UN | 0,004715 | 9,58 |  | 0,05
00036142 | PROTETOR AUDITIVO TIPO PLUG DE INSERCAO COM CORDAO, ATENUACAO SUPERIOR A 15DB |  | SINAPI | UN | 0,004715 | 1,43 |  | 0,01
00036144 | RESPIRADOR DESCARTAVEL SEM VALVULA DE EXALACAO, PFF 1 |  | SINAPI | UN | 0,004715 | 1,07 |  | 0,01
00036148 | CINTURAO DE SEGURANCA TIPO PARAQUEDISTA, FIVELA EM ACO, AJUSTE NOSUSPENSARIO, CINTURA E PERNAS |  | SINAPI | UN | 0,004715 | 45,98 |  | 0,22
00036152 | OCULOS DE SEGURANCA CONTRA IMPACTOS COM LENTE INCOLOR, ARMACAO NYLON, COMPROTECAO UVA E UVB |  | SINAPI | UN | 0,004715 | 3,73 |  | 0,02
00037456 | MANGUEIRA CRISTAL PARA NIVEL, LISA, PVC TRANSPARENTE, 5/16" X1 MM |  | SINAPI | M | 0,003751 | 0,65 |  | 0,00
[6 empty] | Total: |  | 65,94
[5 empty] | Valor Simples: |  |  | 76,70
[5 empty] | Valor Encargos (120.02%): |  |  | 7,90
[5 empty] | Valor com Encargos: |  |  | 84,60
[5 empty] | Valor BDI (25.0%): |  |  | 0,00
[5 empty] | Total Geral: |  |  | 84,60
11.35. | COTAÇÃO ISOLEX | - REGISTRO TROX, MODELO JN - B, TAMANHO 1000X675 (UND)
OUTROS |  |  | Fonte | Unidade | Coeficiente | Preço |  | Total
COTAÇÃO | REGISTRO TROX, MODELO JN - B, TAMANHO 1000X675 null |  |  | UND | 1,000000 | 441,30 |  | 441,30
[6 empty] | Total: |  | 441,30
[5 empty] | Valor Simples: |  |  | 441,30
[5 empty] | Valor Encargos: |  |  | 0,00
[5 empty] | Valor com Encargos: |  |  | 441,30
[5 empty] | Valor BDI (25.0%): |  |  | 0,00
[5 empty] | Total Geral: |  |  | 441,30
11.36. | COTAÇÃO ISOLEX | - REGISTRO TROX, MODELO JN - B, TAMANHO 800X510 (UND)
OUTROS |  |  | Fonte | Unidade | Coeficiente | Preço |  | Total
COTAÇÃO | REGISTRO TROX, MODELO JN - B, TAMANHO 800X510 null |  |  | UND | 1,000000 | 321,99 |  | 321,99
[6 empty] | Total: |  | 321,99
[5 empty] | Valor Simples: |  |  | 321,99
[5 empty] | Valor Encargos: |  |  | 0,00
[5 empty] | Valor com Encargos: |  |  | 321,99
[5 empty] | Valor BDI (25.0%): |  |  | 0,00
[5 empty] | Total Geral: |  |  | 321,99
11.37. | COTAÇÃO ISOLEX | - REGISTRO TROX, MODELO JN - B, TAMANHO 1100X675 (UND)
OUTROS |  |  | Fonte | Unidade | Coeficiente | Preço |  | Total
COTAÇÃO | REGISTRO TROX, MODELO JN - B, TAMANHO 1100X675 null |  |  | UND | 1,000000 | 466,89 |  | 466,89
[6 empty] | Total: |  | 466,89
[5 empty] | Valor Simples: |  |  | 466,89
[5 empty] | Valor Encargos: |  |  | 0,00
[5 empty] | Valor com Encargos: |  |  | 466,89
[5 empty] | Valor BDI (25.0%): |  |  | 0,00
[5 empty] | Total Geral: |  |  | 466,89
11.38. | COTAÇÃO ISOLEX | - REGISTRO TROX, MODELO JN - B, TAMANHO 1385X495 (UND)
OUTROS |  |  | Fonte | Unidade | Coeficiente | Preço |  | Total
COTAÇÃO | REGISTRO TROX, MODELO JN - B, TAMANHO 1385X495 null |  |  | UND | 1,000000 | 434,43 |  | 434,43
[6 empty] | Total: |  | 434,43
[5 empty] | Valor Simples: |  |  | 434,43
[5 empty] | Valor Encargos: |  |  | 0,00
[5 empty] | Valor com Encargos: |  |  | 434,43
[5 empty] | Valor BDI (25.0%): |  |  | 0,00
[5 empty] | Total Geral: |  |  | 434,43
11.39. | COTAÇÃO ISOLEX | - DIFUSOR TROX, MODELO VDH 1050 (UND)
OUTROS |  |  | Fonte | Unidade | Coeficiente | Preço |  | Total
COTAÇÃO | DIFUSOR TROX, MODELO VDH 1050 null |  |  | UND | 1,000000 | 801,94 |  | 801,94
[6 empty] | Total: |  | 801,94
[5 empty] | Valor Simples: |  |  | 801,94
[5 empty] | Valor Encargos: |  |  | 0,00
[5 empty] | Valor com Encargos: |  |  | 801,94
[5 empty] | Valor BDI (25.0%): |  |  | 0,00
[5 empty] | Total Geral: |  |  | 801,94
11.40. | COTAÇÃO ISOLEX | - DIFUSOR TROX, MODELO ADE 1/AG. 1225 X 452MM (UND)
OUTROS |  |  | Fonte | Unidade | Coeficiente | Preço |  | Total
COTAÇÃO | DIFUSOR TROX, MODELO ADE 1/AG. 1225 X 452MM null |  |  | UND | 1,000000 | 360,25 |  | 360,25
[6 empty] | Total: |  | 360,25
[5 empty] | Valor Simples: |  |  | 360,25
[5 empty] | Valor Encargos: |  |  | 0,00
[5 empty] | Valor com Encargos: |  |  | 360,25
[5 empty] | Valor BDI (25.0%): |  |  | 0,00
[5 empty] | Total Geral: |  |  | 360,25
11.41. | COTAÇÃO ISOLEX | - VENEZIANA TROX, MODELO AWG C/ JN-B, TAMANHO 1385X495 (UND)
OUTROS |  |  | Fonte | Unidade | Coeficiente | Preço |  | Total
COTAÇÃO | VENEZIANA TROX, MODELO AWG C/ JN-B, TAMANHO 1385X495 null |  |  | UND | 1,000000 | 420,77 |  | 420,77
[6 empty] | Total: |  | 420,77
[5 empty] | Valor Simples: |  |  | 420,77
[5 empty] | Valor Encargos: |  |  | 0,00
[5 empty] | Valor com Encargos: |  |  | 420,77
[5 empty] | Valor BDI (25.0%): |  |  | 0,00
[5 empty] | Total Geral: |  |  | 420,77
11.42. | COTAÇÃO ISOLEX | - DAMPER DE SOBRE PRESSÃO TROX SÉRIE KUL (UND)
OUTROS |  |  | Fonte | Unidade | Coeficiente | Preço |  | Total
COTAÇÃO | DAMPER DE SOBRE PRESSÃO TROX SÉRIE KUL null |  |  | UND | 1,000000 | 306,63 |  | 306,63
[6 empty] | Total: |  | 306,63
[5 empty] | Valor Simples: |  |  | 306,63
[5 empty] | Valor Encargos: |  |  | 0,00
[5 empty] | Valor com Encargos: |  |  | 306,63
[5 empty] | Valor BDI (25.0%): |  |  | 0,00
[5 empty] | Total Geral: |  |  | 306,63
11.43. | COTAÇÃO ISOLEX | - GRELHAS TROX, MODELO AH-O/DG, 1225X425 (UND)
OUTROS |  |  | Fonte | Unidade | Coeficiente | Preço |  | Total
COTAÇÃO | GRELHAS TROX, MODELO AH-O/DG, 1225X425 null |  |  | UND | 1,000000 | 401,37 |  | 401,37
[6 empty] | Total: |  | 401,37
[5 empty] | Valor Simples: |  |  | 401,37
[5 empty] | Valor Encargos: |  |  | 0,00
[5 empty] | Valor com Encargos: |  |  | 401,37
[5 empty] | Valor BDI (25.0%): |  |  | 0,00
[5 empty] | Total Geral: |  |  | 401,37
11.44. | NOVA EXAUSTORES | - DUTO FLEXIVEL (M)
OUTROS |  |  | Fonte | Unidade | Coeficiente | Preço |  | Total
NOVA | DUTO FLEXIVEL null |  |  | M | 1,000000 | 10,00 |  | 10,00
[6 empty] | Total: |  | 10,00
[5 empty] | Valor Simples: |  |  | 10,00
[5 empty] | Valor Encargos: |  |  | 0,00
[5 empty] | Valor com Encargos: |  |  | 10,00
[5 empty] | Valor BDI (25.0%): |  |  | 0,00
[5 empty] | Total Geral: |  |  | 10,00
11.45. | 83637 | - DUTO CHAPA GALVANIZADA NUM 22 P/ AR CONDICIONADO (M2)
GERAL |  |  | Fonte | Unidade | Coeficiente | Preço |  | Total
00037370 | ALIMENTACAO (ENCARGOS COMPLEMENTARES) *COLETADO CAIXA* |  | SINAPI | H | 1,530591 | 2,73 |  | 4,18
00037371 | TRANSPORTE (ENCARGOS COMPLEMENTARES) *COLETADO CAIXA* |  | SINAPI | H | 1,530591 | 0,55 |  | 0,84
00037372 | EXAMES (ENCARGOS COMPLEMENTARES) *COLETADO CAIXA* |  | SINAPI | H | 1,530591 | 0,18 |  | 0,28
00037373 | SEGURO (ENCARGOS COMPLEMENTARES) *COLETADO CAIXA* |  | SINAPI | H | 1,530591 | 0,04 |  | 0,06
[6 empty] | Total: |  | 5,36
MAO DE OBRA
00000242 | AJUDANTE ESPECIALIZADO |  | SINAPI | H | 0,918355 | 9,57 |  | 8,79
00002437 | MONTADOR ELETROMECANICO |  | SINAPI | H | 0,612236 | 18,91 |  | 11,58
[6 empty] | Total: |  | 20,37
MATERIAL
00000010 | BALDE PLASTICO CAPACIDADE *10* L |  | SINAPI | UN | 0,004810 | 5,52 |  | 0,03
00000012 | ESCOVA DE ACO, COM CABO, *4 X 15* FILEIRAS DE CERDAS |  | SINAPI | UN | 0,004810 | 5,40 |  | 0,03
00002709 | !EM PROCESSO DE DESATIVACAO! ENXADA ESTREITA DE *240 X 230* MM, SEM CABO |  | SINAPI | UN | 0,004810 | 19,42 |  | 0,09
00002711 | CARRO-DE-MAO CACAMBA METALICA E PNEU MACICO |  | SINAPI | UN | 0,004810 | 114,01 |  | 0,55
00011049 | CHAPA DE ACO GALVANIZADA BITOLA GSG 22, E = 0,80 MM (6,40 KG/M2) |  | SINAPI | KG | 8,657329 | 4,29 |  | 37,14
00012892 | LUVA RASPA DE COURO, CANO CURTO (PUNHO *7* CM) |  | SINAPI | PAR | 0,006046 | 8,62 |  | 0,05
00012893 | BOTA DE SEGURANCA COM BIQUEIRA DE ACO E COLARINHO ACOLCHOADO |  | SINAPI | PAR | 0,006046 | 45,98 |  | 0,28
00012894 | CAPA PARA CHUVA EM PVC COM FORRO DE POLIESTER, COM CAPUZ (AMARELA OU AZUL) |  | SINAPI | UN | 0,006046 | 12,45 |  | 0,08
00012895 | CAPACETE DE SEGURANCA ABA FRONTAL COM SUSPENSAO DE POLIETILENO, SEMJUGULAR (CLASSE B) |  | SINAPI | UN | 0,006046 | 9,58 |  | 0,06
00036142 | PROTETOR AUDITIVO TIPO PLUG DE INSERCAO COM CORDAO, ATENUACAO SUPERIOR A 15DB |  | SINAPI | UN | 0,006046 | 1,43 |  | 0,01
00036144 | RESPIRADOR DESCARTAVEL SEM VALVULA DE EXALACAO, PFF 1 |  | SINAPI | UN | 0,006046 | 1,07 |  | 0,01
00036148 | CINTURAO DE SEGURANCA TIPO PARAQUEDISTA, FIVELA EM ACO, AJUSTE NOSUSPENSARIO, CINTURA E PERNAS |  | SINAPI | UN | 0,006046 | 45,98 |  | 0,28
00036152 | OCULOS DE SEGURANCA CONTRA IMPACTOS COM LENTE INCOLOR, ARMACAO NYLON, COMPROTECAO UVA E UVB |  | SINAPI | UN | 0,006046 | 3,73 |  | 0,02
00037456 | MANGUEIRA CRISTAL PARA NIVEL, LISA, PVC TRANSPARENTE, 5/16" X1 MM |  | SINAPI | M | 0,004810 | 0,65 |  | 0,00
[6 empty] | Total: |  | 38,62
[5 empty] | Valor Simples: |  |  | 53,22
[5 empty] | Valor Encargos (120.02%): |  |  | 11,12
[5 empty] | Valor com Encargos: |  |  | 64,34
[5 empty] | Valor BDI (25.0%): |  |  | 0,00
[5 empty] | Total Geral: |  |  | 64,34
11.46. | 73833/001 | - ISOLAMENTO TERMICO COM MANTA DE LA DE VIDRO, ESPESSURA 2,5CM (M2)
GERAL |  |  | Fonte | Unidade | Coeficiente | Preço |  | Total
00037370 | ALIMENTACAO (ENCARGOS COMPLEMENTARES) *COLETADO CAIXA* |  | SINAPI | H | 1,670022 | 2,73 |  | 4,56
00037371 | TRANSPORTE (ENCARGOS COMPLEMENTARES) *COLETADO CAIXA* |  | SINAPI | H | 1,670022 | 0,55 |  | 0,92
00037372 | EXAMES (ENCARGOS COMPLEMENTARES) *COLETADO CAIXA* |  | SINAPI | H | 1,670022 | 0,18 |  | 0,30
00037373 | SEGURO (ENCARGOS COMPLEMENTARES) *COLETADO CAIXA* |  | SINAPI | H | 1,670022 | 0,04 |  | 0,07
[6 empty] | Total: |  | 5,85
MAO DE OBRA
00006111 | SERVENTE |  | SINAPI | H | 0,835011 | 8,80 |  | 7,35
00012873 | IMPERMEABILIZADOR |  | SINAPI | H | 0,835011 | 14,57 |  | 12,17
[6 empty] | Total: |  | 19,51
MATERIAL
00000010 | BALDE PLASTICO CAPACIDADE *10* L |  | SINAPI | UN | 0,005248 | 5,52 |  | 0,03
00000012 | ESCOVA DE ACO, COM CABO, *4 X 15* FILEIRAS DE CERDAS |  | SINAPI | UN | 0,005248 | 5,40 |  | 0,03
00000509 | ASFALTO MODIFICADO TIPO III - NBR 9910 (ASFALTO OXIDADO PARA IMPERMEABILIZACAO,COEFICIENTE DE PENETRACAO 15-25) |  | SINAPI | KG | 4,175055 | 5,38 |  | 22,46
00002709 | !EM PROCESSO DE DESATIVACAO! ENXADA ESTREITA DE *240 X 230* MM, SEM CABO |  | SINAPI | UN | 0,005248 | 19,42 |  | 0,10
00002711 | CARRO-DE-MAO CACAMBA METALICA E PNEU MACICO |  | SINAPI | UN | 0,005248 | 114,01 |  | 0,60
00003412 | PAINEL DE LA DE VIDRO SEM REVESTIMENTO PSI 20, E = 25 MM, DE 1200 X 600 MM |  | SINAPI | M2 | 1,461269 | 7,68 |  | 11,22
00012892 | LUVA RASPA DE COURO, CANO CURTO (PUNHO *7* CM) |  | SINAPI | PAR | 0,006597 | 8,62 |  | 0,06
00012893 | BOTA DE SEGURANCA COM BIQUEIRA DE ACO E COLARINHO ACOLCHOADO |  | SINAPI | PAR | 0,006597 | 45,98 |  | 0,30
00012894 | CAPA PARA CHUVA EM PVC COM FORRO DE POLIESTER, COM CAPUZ (AMARELA OU AZUL) |  | SINAPI | UN | 0,006597 | 12,45 |  | 0,08
00012895 | CAPACETE DE SEGURANCA ABA FRONTAL COM SUSPENSAO DE POLIETILENO, SEMJUGULAR (CLASSE B) |  | SINAPI | UN | 0,006597 | 9,58 |  | 0,06
00036142 | PROTETOR AUDITIVO TIPO PLUG DE INSERCAO COM CORDAO, ATENUACAO SUPERIOR A 15DB |  | SINAPI | UN | 0,006597 | 1,43 |  | 0,01
00036144 | RESPIRADOR DESCARTAVEL SEM VALVULA DE EXALACAO, PFF 1 |  | SINAPI | UN | 0,006597 | 1,07 |  | 0,01
00036148 | CINTURAO DE SEGURANCA TIPO PARAQUEDISTA, FIVELA EM ACO, AJUSTE NOSUSPENSARIO, CINTURA E PERNAS |  | SINAPI | UN | 0,006597 | 45,98 |  | 0,30
00036152 | OCULOS DE SEGURANCA CONTRA IMPACTOS COM LENTE INCOLOR, ARMACAO NYLON, COMPROTECAO UVA E UVB |  | SINAPI | UN | 0,006597 | 3,73 |  | 0,02
00037456 | MANGUEIRA CRISTAL PARA NIVEL, LISA, PVC TRANSPARENTE, 5/16" X1 MM |  | SINAPI | M | 0,005248 | 0,65 |  | 0,00
[6 empty] | Total: |  | 35,30
[5 empty] | Valor Simples: |  |  | 50,01
[5 empty] | Valor Encargos (120.02%): |  |  | 10,65
[5 empty] | Valor com Encargos: |  |  | 60,66
[5 empty] | Valor BDI (25.0%): |  |  | 0,00
[5 empty] | Total Geral: |  |  | 60,66
11.47. | 07384 | - Fixação de eletrocalhas ( CONFORME PROJETO) (m)
Acessórios |  |  | Fonte | Unidade | Coeficiente | Preço |  | Total
02234 | Vergalhão (Tirante) com rosca total ø 1/4"x1000mm (marvitec ref. 1431 ou similar) |  | ORSE | un | 1,000000 | 9,20 |  | 9,20
[6 empty] | Total: |  | 9,20
Aços longos - Tubos, Vergalhões, Perfis Laminados, Telas Soldadas,
04728 | Talhadeira chata 10" |  | ORSE | un | 0,000090 | 6,89 |  | 0,00
04729 | Marreta 1 kg com cabo |  | ORSE | un | 0,000030 | 15,80 |  | 0,00
[6 empty] | Total: |  | 0,00
EQUIPAMENTOS DE PROTEÇÃO INDIVIDUAL
00941 | Fardamento |  | ORSE | un | 0,000900 | 48,00 |  | 0,04
01651 | Óculos branco proteção |  | ORSE | pr | 0,000480 | 5,36 |  | 0,00
10596 | Protetor auricular |  | ORSE | un | 0,002700 | 2,80 |  | 0,01
10599 | Protetor solar fps 30 |  | ORSE | un | 0,001080 | 41,70 |  | 0,05
[6 empty] | Total: |  | 0,10
FERRAMENTAS
10579 | Chave de fenda chata 30 cm |  | ORSE | un | 0,000060 | 12,99 |  | 0,00
10788 | Pá quadrada |  | ORSE | un | 0,000060 | 17,29 |  | 0,00
11240 | Alicate com isolamento |  | ORSE | un | 0,000060 | 17,95 |  | 0,00
11241 | Alicate volt-amperimetro |  | ORSE | un | 0,000060 | 49,10 |  | 0,00
11242 | Chave inglesa 12" |  | ORSE | un | 0,000030 | 36,90 |  | 0,00
[6 empty] | Total: |  | 0,01
Materiais - SINAPI
02711 | Carro-de-mao cacamba metalica e pneu macico |  | ORSE | un | 0,000060 | 91,00 |  | 0,01
12892 | Luva raspa de couro, cano curto (punho *7* cm) |  | ORSE | par | 0,001380 | 7,20 |  | 0,01
12893 | Bota de seguranca com biqueira de aco e colarinho acolchoado |  | ORSE | par | 0,000450 | 38,40 |  | 0,02
12894 | Capa para chuva em pvc com forro de poliester, com capuz (amarela ou azul) |  | ORSE | un | 0,000120 | 10,40 |  | 0,00
12895 | Capacete de seguranca aba frontal com suspensao de polietileno, sem jugular (classe b) |  | ORSE | un | 0,000360 | 8,00 |  | 0,00
[6 empty] | Total: |  | 0,04
Mão-de-obra - SINAPI
02436 | Eletricista |  | ORSE | h | 0,300000 | 10,17 |  | 3,05
06111 | Servente |  | ORSE | h | 0,300000 | 6,87 |  | 2,06
[6 empty] | Total: |  | 5,11
REFEIÇÕES E TRANSPORTES
00158 | Almoço (Participação do empregador) |  | ORSE | un | 0,061080 | 4,50 |  | 0,27
02378 | Vale transporte |  | ORSE | un | 0,047850 | 3,10 |  | 0,15
10492 | Cesta Básica |  | ORSE | un | 0,002700 | 80,00 |  | 0,22
[6 empty] | Total: |  | 0,64
Temporários
10362 | Seguro de vida e acidente em grupo |  | ORSE | un | 0,002700 | 5,65 |  | 0,02
10517 | Exames admissionais/demissionais (checkup) |  | ORSE | cj | 0,000240 | 197,00 |  | 0,05
10761 | Refeição - café da manhã ( café com leite e dois pães com manteiga) |  | ORSE | un | 0,061080 | 2,50 |  | 0,15
[6 empty] | Total: |  | 0,22
[5 empty] | Valor Simples: |  |  | 12,94
[5 empty] | Valor Encargos (86.55%): |  |  | 2,33
[5 empty] | Valor com Encargos: |  |  | 15,27
[5 empty] | Valor BDI (25.0%): |  |  | 0,00
[5 empty] | Total Geral: |  |  | 15,27
11.48. | 07289 | - FORNECIMENTO E INSTALAÇÃO DE TUBULAÇÃO EM COBRE P/ INTERLIGAÇÃO DO CONDENSADOR AO EVAPORADOR (m)
Acessórios |  |  | Fonte | Unidade | Coeficiente | Preço |  | Total
02643 | Fita isolante de alta fusão 19 mm x 10 m |  | ORSE | un | 0,109543 | 11,00 |  | 1,20
04676 | Fita em aço 1/2" Fusimec ou similar |  | ORSE | m | 2,738574 | 1,68 |  | 4,60
[6 empty] | Total: |  | 5,81
Arruelas e cabos de aço
05005 | Arruela lisa de aço galvanizada de Ø 1/4" |  | ORSE | un | 1,825716 | 0,03 |  | 0,05
[6 empty] | Total: |  | 0,05
Aços longos - Tubos, Vergalhões, Perfis Laminados, Telas Soldadas,
04728 | Talhadeira chata 10" |  | ORSE | un | 0,000548 | 6,89 |  | 0,00
04729 | Marreta 1 kg com cabo |  | ORSE | un | 0,000183 | 15,80 |  | 0,00
[6 empty] | Total: |  | 0,01
Cabos
03283 | Cabo de cobre PP Cordplast 3 x 2,5 mm2, 450/750v |  | ORSE | m | 0,958501 | 3,15 |  | 3,02
[6 empty] | Total: |  | 3,02
EQUIPAMENTOS DE PROTEÇÃO INDIVIDUAL
00941 | Fardamento |  | ORSE | un | 0,004108 | 48,00 |  | 0,20
01651 | Óculos branco proteção |  | ORSE | pr | 0,002191 | 5,36 |  | 0,01
10596 | Protetor auricular |  | ORSE | un | 0,012324 | 2,80 |  | 0,03
10599 | Protetor solar fps 30 |  | ORSE | un | 0,004929 | 41,70 |  | 0,21
[6 empty] | Total: |  | 0,45
FERRAGENS
04683 | Parafuso de ferro zincado c/rosca 3/8 " x 1 1/2" |  | ORSE | un | 1,825716 | 0,42 |  | 0,77
[6 empty] | Total: |  | 0,77
FERRAMENTAS
10579 | Chave de fenda chata 30 cm |  | ORSE | un | 0,000183 | 12,99 |  | 0,00
10788 | Pá quadrada |  | ORSE | un | 0,000365 | 17,29 |  | 0,01
11240 | Alicate com isolamento |  | ORSE | un | 0,000183 | 17,95 |  | 0,00
11241 | Alicate volt-amperimetro |  | ORSE | un | 0,000183 | 49,10 |  | 0,01
11242 | Chave inglesa 12" |  | ORSE | un | 0,000091 | 36,90 |  | 0,00
[6 empty] | Total: |  | 0,02
ISOPOR
05008 | Calha de isolamento elumaflex ou similar 28x25mm |  | ORSE | m | 1,917002 | 1,62 |  | 3,11
[6 empty] | Total: |  | 3,11
Materiais - SINAPI
02711 | Carro-de-mao cacamba metalica e pneu macico |  | ORSE | un | 0,000365 | 91,00 |  | 0,03
04376 | Bucha nylon s-8 |  | ORSE | un | 1,825716 | 0,10 |  | 0,18
12744 | Tubo de cobre classe "e", dn = 28 mm, para instalacao hidrau |  | ORSE | m | 1,917002 | 29,49 |  | 56,53
12892 | Luva raspa de couro, cano curto (punho *7* cm) |  | ORSE | par | 0,006299 | 7,20 |  | 0,05
12893 | Bota de seguranca com biqueira de aco e colarinho acolchoado |  | ORSE | par | 0,002100 | 38,40 |  | 0,08
12894 | Capa para chuva em pvc com forro de poliester, com capuz (amarela ou azul) |  | ORSE | un | 0,000548 | 10,40 |  | 0,01
12895 | Capacete de seguranca aba frontal com suspensao de polietileno, sem jugular (classe b) |  | ORSE | un | 0,001643 | 8,00 |  | 0,01
[6 empty] | Total: |  | 56,89
Mão-de-obra - SINAPI
02436 | Eletricista |  | ORSE | h | 0,912858 | 10,17 |  | 9,28
06111 | Servente |  | ORSE | h | 1,825716 | 6,87 |  | 12,54
34794 | Mecanico de refrigeracao |  | ORSE | h | 0,912858 | 9,81 |  | 8,96
[6 empty] | Total: |  | 30,78
REFEIÇÕES E TRANSPORTES
00158 | Almoço (Participação do empregador) |  | ORSE | un | 0,278787 | 4,50 |  | 1,25
02378 | Vale transporte |  | ORSE | un | 0,231501 | 3,10 |  | 0,72
10492 | Cesta Básica |  | ORSE | un | 0,012324 | 80,00 |  | 0,99
[6 empty] | Total: |  | 2,96
Temporários
10362 | Seguro de vida e acidente em grupo |  | ORSE | un | 0,012324 | 5,65 |  | 0,07
10517 | Exames admissionais/demissionais (checkup) |  | ORSE | cj | 0,001095 | 197,00 |  | 0,22
10761 | Refeição - café da manhã ( café com leite e dois pães com manteiga) |  | ORSE | un | 0,278787 | 2,50 |  | 0,70
[6 empty] | Total: |  | 0,98
[5 empty] | Valor Simples: |  |  | 90,55
[5 empty] | Valor Encargos (86.55%): |  |  | 14,26
[5 empty] | Valor com Encargos: |  |  | 104,81
[5 empty] | Valor BDI (25.0%): |  |  | 0,00
[5 empty] | Total Geral: |  |  | 104,81
11.49. | 04472 | - INSTALAÇÃO DE CONDICIONADOR DE AR TIPO SPLIT PISO-TETO, 30000 BTU (un)
FORNECIMENTO E INSTALAÇÃO DE AR CONDICIONADO |  |  | Fonte | Unidade | Coeficiente | Preço |  | Total
04140 | Instalação de condicionador de ar tipo split piso-teto,30000 btu |  | ORSE | un | 1,000000 | 630,00 |  | 630,00
[6 empty] | Total: |  | 630,00
[5 empty] | Valor Simples: |  |  | 630,00
[5 empty] | Valor Encargos: |  |  | 0,00
[5 empty] | Valor com Encargos: |  |  | 630,00
[5 empty] | Valor BDI (25.0%): |  |  | 0,00
[5 empty] | Total Geral: |  |  | 630,00
11.50. | 04474 | - INSTALAÇÃO DE CONDICIONADOR DE AR TIPO SPLIT PISO-TETO, 36000 BTU (un)
FORNECIMENTO E INSTALAÇÃO DE AR CONDICIONADO |  |  | Fonte | Unidade | Coeficiente | Preço |  | Total
04143 | Instalação de condicionador de ar tipo split piso-teto,36000 btu |  | ORSE | un | 1,000000 | 630,00 |  | 630,00
[6 empty] | Total: |  | 630,00
[5 empty] | Valor Simples: |  |  | 630,00
[5 empty] | Valor Encargos: |  |  | 0,00
[5 empty] | Valor com Encargos: |  |  | 630,00
[5 empty] | Valor BDI (25.0%): |  |  | 0,00
[5 empty] | Total Geral: |  |  | 630,00
11.51. | 04465 | - INSTALAÇÃO DE CONDICIONADOR DE AR TIPO SPLIT HIGH WALL, 12000 BTU (un)
FORNECIMENTO E INSTALAÇÃO DE AR CONDICIONADO |  |  | Fonte | Unidade | Coeficiente | Preço |  | Total
04134 | Instalação de condicionador de ar tipo split high wall,12000 btu |  | ORSE | un | 1,000000 | 610,00 |  | 610,00
[6 empty] | Total: |  | 610,00
[5 empty] | Valor Simples: |  |  | 610,00
[5 empty] | Valor Encargos: |  |  | 0,00
[5 empty] | Valor com Encargos: |  |  | 610,00
[5 empty] | Valor BDI (25.0%): |  |  | 0,00
[5 empty] | Total Geral: |  |  | 610,00
11.52. | 04467 | - INSTALAÇÃO DE CONDICIONADOR DE AR TIPO SPLIT HIGH WALL, 18000 BTU (un)
FORNECIMENTO E INSTALAÇÃO DE AR CONDICIONADO |  |  | Fonte | Unidade | Coeficiente | Preço |  | Total
04137 | Instalação de condicionador de ar tipo split high wall,18000 btu |  | ORSE | un | 1,000000 | 660,00 |  | 660,00
[6 empty] | Total: |  | 660,00
[5 empty] | Valor Simples: |  |  | 660,00
[5 empty] | Valor Encargos: |  |  | 0,00
[5 empty] | Valor com Encargos: |  |  | 660,00
[5 empty] | Valor BDI (25.0%): |  |  | 0,00
[5 empty] | Total Geral: |  |  | 660,00
11.53. | 04469 | - INSTALAÇÃO DE CONDICIONADOR DE AR TIPO SPLIT HIGH WALL, 24000 BTU (un)
FORNECIMENTO E INSTALAÇÃO DE AR CONDICIONADO |  |  | Fonte | Unidade | Coeficiente | Preço |  | Total
04138 | Instalação de condicionador de ar tipo split high wall,24000 btu |  | ORSE | un | 1,000000 | 660,00 |  | 660,00
[6 empty] | Total: |  | 660,00
[5 empty] | Valor Simples: |  |  | 660,00
[5 empty] | Valor Encargos: |  |  | 0,00
[5 empty] | Valor com Encargos: |  |  | 660,00
[5 empty] | Valor BDI (25.0%): |  |  | 0,00
[5 empty] | Total Geral: |  |  | 660,00
11.54. | 83637 | - CAIXA PLENUM: 2800X3200X800MM (M2)
GERAL |  |  | Fonte | Unidade | Coeficiente | Preço |  | Total
00037370 | ALIMENTACAO (ENCARGOS COMPLEMENTARES) *COLETADO CAIXA* |  | SINAPI | H | 34,284417 | 2,73 |  | 93,60
00037371 | TRANSPORTE (ENCARGOS COMPLEMENTARES) *COLETADO CAIXA* |  | SINAPI | H | 34,284417 | 0,55 |  | 18,86
00037372 | EXAMES (ENCARGOS COMPLEMENTARES) *COLETADO CAIXA* |  | SINAPI | H | 34,284417 | 0,18 |  | 6,17
00037373 | SEGURO (ENCARGOS COMPLEMENTARES) *COLETADO CAIXA* |  | SINAPI | H | 34,284417 | 0,04 |  | 1,37
[6 empty] | Total: |  | 120,00
MAO DE OBRA
00000242 | AJUDANTE ESPECIALIZADO |  | SINAPI | H | 20,570650 | 9,57 |  | 196,86
00002437 | MONTADOR ELETROMECANICO |  | SINAPI | H | 13,713767 | 18,91 |  | 259,33
[6 empty] | Total: |  | 456,19
MATERIAL
00000010 | BALDE PLASTICO CAPACIDADE *10* L |  | SINAPI | UN | 0,107739 | 5,52 |  | 0,59
00000012 | ESCOVA DE ACO, COM CABO, *4 X 15* FILEIRAS DE CERDAS |  | SINAPI | UN | 0,107739 | 5,40 |  | 0,58
00002709 | !EM PROCESSO DE DESATIVACAO! ENXADA ESTREITA DE *240 X 230* MM, SEM CABO |  | SINAPI | UN | 0,107739 | 19,42 |  | 2,09
00002711 | CARRO-DE-MAO CACAMBA METALICA E PNEU MACICO |  | SINAPI | UN | 0,107739 | 114,01 |  | 12,28
00011049 | CHAPA DE ACO GALVANIZADA BITOLA GSG 22, E = 0,80 MM (6,40 KG/M2) |  | SINAPI | KG | 193,919519 | 4,29 |  | 831,91
00012892 | LUVA RASPA DE COURO, CANO CURTO (PUNHO *7* CM) |  | SINAPI | PAR | 0,135437 | 8,62 |  | 1,17
00012893 | BOTA DE SEGURANCA COM BIQUEIRA DE ACO E COLARINHO ACOLCHOADO |  | SINAPI | PAR | 0,135437 | 45,98 |  | 6,23
00012894 | CAPA PARA CHUVA EM PVC COM FORRO DE POLIESTER, COM CAPUZ (AMARELA OU AZUL) |  | SINAPI | UN | 0,135437 | 12,45 |  | 1,69
00012895 | CAPACETE DE SEGURANCA ABA FRONTAL COM SUSPENSAO DE POLIETILENO, SEMJUGULAR (CLASSE B) |  | SINAPI | UN | 0,135437 | 9,58 |  | 1,30
00036142 | PROTETOR AUDITIVO TIPO PLUG DE INSERCAO COM CORDAO, ATENUACAO SUPERIOR A 15DB |  | SINAPI | UN | 0,135437 | 1,43 |  | 0,19
00036144 | RESPIRADOR DESCARTAVEL SEM VALVULA DE EXALACAO, PFF 1 |  | SINAPI | UN | 0,135437 | 1,07 |  | 0,14
00036148 | CINTURAO DE SEGURANCA TIPO PARAQUEDISTA, FIVELA EM ACO, AJUSTE NOSUSPENSARIO, CINTURA E PERNAS |  | SINAPI | UN | 0,135437 | 45,98 |  | 6,23
00036152 | OCULOS DE SEGURANCA CONTRA IMPACTOS COM LENTE INCOLOR, ARMACAO NYLON, COMPROTECAO UVA E UVB |  | SINAPI | UN | 0,135437 | 3,73 |  | 0,51
00037456 | MANGUEIRA CRISTAL PARA NIVEL, LISA, PVC TRANSPARENTE, 5/16" X1 MM |  | SINAPI | M | 0,107739 | 0,65 |  | 0,07
[6 empty] | Total: |  | 864,99
[5 empty] | Valor Simples: |  |  | 1.192,25
[5 empty] | Valor Encargos (120.02%): |  |  | 248,97
[5 empty] | Valor com Encargos: |  |  | 1.441,22
[5 empty] | Valor BDI (25.0%): |  |  | 0,00
[5 empty] | Total Geral: |  |  | 1.441,22
11.55. | 73833/001 | - ISOLAMENTO TERMICO COM MANTA DE LA DE VIDRO, ESPESSURA 2,5CM (M2)
GERAL |  |  | Fonte | Unidade | Coeficiente | Preço |  | Total
00037370 | ALIMENTACAO (ENCARGOS COMPLEMENTARES) *COLETADO CAIXA* |  | SINAPI | H | 1,670022 | 2,73 |  | 4,56
00037371 | TRANSPORTE (ENCARGOS COMPLEMENTARES) *COLETADO CAIXA* |  | SINAPI | H | 1,670022 | 0,55 |  | 0,92
00037372 | EXAMES (ENCARGOS COMPLEMENTARES) *COLETADO CAIXA* |  | SINAPI | H | 1,670022 | 0,18 |  | 0,30
00037373 | SEGURO (ENCARGOS COMPLEMENTARES) *COLETADO CAIXA* |  | SINAPI | H | 1,670022 | 0,04 |  | 0,07
[6 empty] | Total: |  | 5,85
MAO DE OBRA
00006111 | SERVENTE |  | SINAPI | H | 0,835011 | 8,80 |  | 7,35
00012873 | IMPERMEABILIZADOR |  | SINAPI | H | 0,835011 | 14,57 |  | 12,17
[6 empty] | Total: |  | 19,51
MATERIAL
00000010 | BALDE PLASTICO CAPACIDADE *10* L |  | SINAPI | UN | 0,005248 | 5,52 |  | 0,03
00000012 | ESCOVA DE ACO, COM CABO, *4 X 15* FILEIRAS DE CERDAS |  | SINAPI | UN | 0,005248 | 5,40 |  | 0,03
00000509 | ASFALTO MODIFICADO TIPO III - NBR 9910 (ASFALTO OXIDADO PARA IMPERMEABILIZACAO,COEFICIENTE DE PENETRACAO 15-25) |  | SINAPI | KG | 4,175055 | 5,38 |  | 22,46
00002709 | !EM PROCESSO DE DESATIVACAO! ENXADA ESTREITA DE *240 X 230* MM, SEM CABO |  | SINAPI | UN | 0,005248 | 19,42 |  | 0,10
00002711 | CARRO-DE-MAO CACAMBA METALICA E PNEU MACICO |  | SINAPI | UN | 0,005248 | 114,01 |  | 0,60
00003412 | PAINEL DE LA DE VIDRO SEM REVESTIMENTO PSI 20, E = 25 MM, DE 1200 X 600 MM |  | SINAPI | M2 | 1,461269 | 7,68 |  | 11,22
00012892 | LUVA RASPA DE COURO, CANO CURTO (PUNHO *7* CM) |  | SINAPI | PAR | 0,006597 | 8,62 |  | 0,06
00012893 | BOTA DE SEGURANCA COM BIQUEIRA DE ACO E COLARINHO ACOLCHOADO |  | SINAPI | PAR | 0,006597 | 45,98 |  | 0,30
00012894 | CAPA PARA CHUVA EM PVC COM FORRO DE POLIESTER, COM CAPUZ (AMARELA OU AZUL) |  | SINAPI | UN | 0,006597 | 12,45 |  | 0,08
00012895 | CAPACETE DE SEGURANCA ABA FRONTAL COM SUSPENSAO DE POLIETILENO, SEMJUGULAR (CLASSE B) |  | SINAPI | UN | 0,006597 | 9,58 |  | 0,06
00036142 | PROTETOR AUDITIVO TIPO PLUG DE INSERCAO COM CORDAO, ATENUACAO SUPERIOR A 15DB |  | SINAPI | UN | 0,006597 | 1,43 |  | 0,01
00036144 | RESPIRADOR DESCARTAVEL SEM VALVULA DE EXALACAO, PFF 1 |  | SINAPI | UN | 0,006597 | 1,07 |  | 0,01
00036148 | CINTURAO DE SEGURANCA TIPO PARAQUEDISTA, FIVELA EM ACO, AJUSTE NOSUSPENSARIO, CINTURA E PERNAS |  | SINAPI | UN | 0,006597 | 45,98 |  | 0,30
00036152 | OCULOS DE SEGURANCA CONTRA IMPACTOS COM LENTE INCOLOR, ARMACAO NYLON, COMPROTECAO UVA E UVB |  | SINAPI | UN | 0,006597 | 3,73 |  | 0,02
00037456 | MANGUEIRA CRISTAL PARA NIVEL, LISA, PVC TRANSPARENTE, 5/16" X1 MM |  | SINAPI | M | 0,005248 | 0,65 |  | 0,00
[6 empty] | Total: |  | 35,30
[5 empty] | Valor Simples: |  |  | 50,01
[5 empty] | Valor Encargos (120.02%): |  |  | 10,65
[5 empty] | Valor com Encargos: |  |  | 60,66
[5 empty] | Valor BDI (25.0%): |  |  | 0,00
[5 empty] | Total Geral: |  |  | 60,66
12.1. | 91936 | - CAIXA OCTOGONAL 4"x4", COM FUNDO MÓVEL, EM PVC, LINHA TIGREFLEX (UN)
GERAL |  |  | Fonte | Unidade | Coeficiente | Preço |  | Total
00037370 | ALIMENTACAO (ENCARGOS COMPLEMENTARES) *COLETADO CAIXA* |  | SINAPI | H | 0,279974 | 2,73 |  | 0,76
00037371 | TRANSPORTE (ENCARGOS COMPLEMENTARES) *COLETADO CAIXA* |  | SINAPI | H | 0,279974 | 0,55 |  | 0,15
00037372 | EXAMES (ENCARGOS COMPLEMENTARES) *COLETADO CAIXA* |  | SINAPI | H | 0,279974 | 0,18 |  | 0,05
00037373 | SEGURO (ENCARGOS COMPLEMENTARES) *COLETADO CAIXA* |  | SINAPI | H | 0,279974 | 0,04 |  | 0,01
[6 empty] | Total: |  | 0,98
MAO DE OBRA
00000247 | AUXILIAR DE ELETRICISTA |  | SINAPI | H | 0,139987 | 8,80 |  | 1,23
00002436 | ELETRICISTA |  | SINAPI | H | 0,139987 | 13,86 |  | 1,94
[6 empty] | Total: |  | 3,17
MATERIAL
00000010 | BALDE PLASTICO CAPACIDADE *10* L |  | SINAPI | UN | 0,000880 | 5,52 |  | 0,00
00000012 | ESCOVA DE ACO, COM CABO, *4 X 15* FILEIRAS DE CERDAS |  | SINAPI | UN | 0,000880 | 5,40 |  | 0,00
00002709 | !EM PROCESSO DE DESATIVACAO! ENXADA ESTREITA DE *240 X 230* MM, SEM CABO |  | SINAPI | UN | 0,000880 | 19,42 |  | 0,02
00002711 | CARRO-DE-MAO CACAMBA METALICA E PNEU MACICO |  | SINAPI | UN | 0,000880 | 114,01 |  | 0,10
00012001 | CAIXA PVC OCTOGONAL - 4" |  | SINAPI | UN | 0,978932 | 4,30 |  | 4,21
00012892 | LUVA RASPA DE COURO, CANO CURTO (PUNHO *7* CM) |  | SINAPI | PAR | 0,001106 | 8,62 |  | 0,01
00012893 | BOTA DE SEGURANCA COM BIQUEIRA DE ACO E COLARINHO ACOLCHOADO |  | SINAPI | PAR | 0,001106 | 45,98 |  | 0,05
00012894 | CAPA PARA CHUVA EM PVC COM FORRO DE POLIESTER, COM CAPUZ (AMARELA OU AZUL) |  | SINAPI | UN | 0,001106 | 12,45 |  | 0,01
00012895 | CAPACETE DE SEGURANCA ABA FRONTAL COM SUSPENSAO DE POLIETILENO, SEMJUGULAR (CLASSE B) |  | SINAPI | UN | 0,001106 | 9,58 |  | 0,01
00036142 | PROTETOR AUDITIVO TIPO PLUG DE INSERCAO COM CORDAO, ATENUACAO SUPERIOR A 15DB |  | SINAPI | UN | 0,001106 | 1,43 |  | 0,00
00036144 | RESPIRADOR DESCARTAVEL SEM VALVULA DE EXALACAO, PFF 1 |  | SINAPI | UN | 0,001106 | 1,07 |  | 0,00
00036148 | CINTURAO DE SEGURANCA TIPO PARAQUEDISTA, FIVELA EM ACO, AJUSTE NOSUSPENSARIO, CINTURA E PERNAS |  | SINAPI | UN | 0,001106 | 45,98 |  | 0,05
00036152 | OCULOS DE SEGURANCA CONTRA IMPACTOS COM LENTE INCOLOR, ARMACAO NYLON, COMPROTECAO UVA E UVB |  | SINAPI | UN | 0,001106 | 3,73 |  | 0,00
00037456 | MANGUEIRA CRISTAL PARA NIVEL, LISA, PVC TRANSPARENTE, 5/16" X1 MM |  | SINAPI | M | 0,000880 | 0,65 |  | 0,00
[6 empty] | Total: |  | 4,48
[5 empty] | Valor Simples: |  |  | 6,90
[5 empty] | Valor Encargos (120.02%): |  |  | 1,73
[5 empty] | Valor com Encargos: |  |  | 8,63
[5 empty] | Valor BDI (25.0%): |  |  | 0,00
[5 empty] | Total Geral: |  |  | 8,63
12.2. | 10793 | - CAIXA DE PASSAGEM 4"x2", EM PVC, LINHA TIGREFLEX (un)
Aços longos - Tubos, Vergalhões, Perfis Laminados, Telas Soldadas, |  |  | Fonte | Unidade | Coeficiente | Preço |  | Total
04728 | Talhadeira chata 10" |  | ORSE | un | 0,000090 | 6,89 |  | 0,00
04729 | Marreta 1 kg com cabo |  | ORSE | un | 0,000030 | 15,80 |  | 0,00
[6 empty] | Total: |  | 0,00
EQUIPAMENTOS DE PROTEÇÃO INDIVIDUAL
00941 | Fardamento |  | ORSE | un | 0,000900 | 48,00 |  | 0,04
01651 | Óculos branco proteção |  | ORSE | pr | 0,000480 | 5,36 |  | 0,00
10596 | Protetor auricular |  | ORSE | un | 0,002700 | 2,80 |  | 0,01
10599 | Protetor solar fps 30 |  | ORSE | un | 0,001080 | 41,70 |  | 0,05
[6 empty] | Total: |  | 0,10
FERRAMENTAS
10579 | Chave de fenda chata 30 cm |  | ORSE | un | 0,000060 | 12,99 |  | 0,00
10788 | Pá quadrada |  | ORSE | un | 0,000060 | 17,29 |  | 0,00
11240 | Alicate com isolamento |  | ORSE | un | 0,000060 | 17,95 |  | 0,00
11241 | Alicate volt-amperimetro |  | ORSE | un | 0,000060 | 49,10 |  | 0,00
11242 | Chave inglesa 12" |  | ORSE | un | 0,000030 | 36,90 |  | 0,00
[6 empty] | Total: |  | 0,01
Materiais - SINAPI
01872 | Caixa pvc 4" x 2" p/ eletroduto " |  | ORSE | un | 1,000000 | 1,63 |  | 1,63
02711 | Carro-de-mao cacamba metalica e pneu macico |  | ORSE | un | 0,000060 | 91,00 |  | 0,01
12892 | Luva raspa de couro, cano curto (punho *7* cm) |  | ORSE | par | 0,001380 | 7,20 |  | 0,01
12893 | Bota de seguranca com biqueira de aco e colarinho acolchoado |  | ORSE | par | 0,000450 | 38,40 |  | 0,02
12894 | Capa para chuva em pvc com forro de poliester, com capuz (amarela ou azul) |  | ORSE | un | 0,000120 | 10,40 |  | 0,00
12895 | Capacete de seguranca aba frontal com suspensao de polietileno, sem jugular (classe b) |  | ORSE | un | 0,000360 | 8,00 |  | 0,00
[6 empty] | Total: |  | 1,67
Mão-de-obra - SINAPI
02436 | Eletricista |  | ORSE | h | 0,300000 | 10,17 |  | 3,05
06111 | Servente |  | ORSE | h | 0,300000 | 6,87 |  | 2,06
[6 empty] | Total: |  | 5,11
REFEIÇÕES E TRANSPORTES
00158 | Almoço (Participação do empregador) |  | ORSE | un | 0,061080 | 4,50 |  | 0,27
02378 | Vale transporte |  | ORSE | un | 0,047850 | 3,10 |  | 0,15
10492 | Cesta Básica |  | ORSE | un | 0,002700 | 80,00 |  | 0,22
[6 empty] | Total: |  | 0,64
Temporários
10362 | Seguro de vida e acidente em grupo |  | ORSE | un | 0,002700 | 5,65 |  | 0,02
10517 | Exames admissionais/demissionais (checkup) |  | ORSE | cj | 0,000240 | 197,00 |  | 0,05
10761 | Refeição - café da manhã ( café com leite e dois pães com manteiga) |  | ORSE | un | 0,061080 | 2,50 |  | 0,15
[6 empty] | Total: |  | 0,22
[5 empty] | Valor Simples: |  |  | 5,37
[5 empty] | Valor Encargos (86.55%): |  |  | 2,33
[5 empty] | Valor com Encargos: |  |  | 7,70
[5 empty] | Valor BDI (25.0%): |  |  | 0,00
[5 empty] | Total Geral: |  |  | 7,70
12.3. | 91936 | - CAIXA DE PASSAGEM 4"x4", EM PVC, LINHA TIGREFLEX (UN)
GERAL |  |  | Fonte | Unidade | Coeficiente | Preço |  | Total
00037370 | ALIMENTACAO (ENCARGOS COMPLEMENTARES) *COLETADO CAIXA* |  | SINAPI | H | 0,279974 | 2,73 |  | 0,76
00037371 | TRANSPORTE (ENCARGOS COMPLEMENTARES) *COLETADO CAIXA* |  | SINAPI | H | 0,279974 | 0,55 |  | 0,15
00037372 | EXAMES (ENCARGOS COMPLEMENTARES) *COLETADO CAIXA* |  | SINAPI | H | 0,279974 | 0,18 |  | 0,05
00037373 | SEGURO (ENCARGOS COMPLEMENTARES) *COLETADO CAIXA* |  | SINAPI | H | 0,279974 | 0,04 |  | 0,01
[6 empty] | Total: |  | 0,98
MAO DE OBRA
00000247 | AUXILIAR DE ELETRICISTA |  | SINAPI | H | 0,139987 | 8,80 |  | 1,23
00002436 | ELETRICISTA |  | SINAPI | H | 0,139987 | 13,86 |  | 1,94
[6 empty] | Total: |  | 3,17
MATERIAL
00000010 | BALDE PLASTICO CAPACIDADE *10* L |  | SINAPI | UN | 0,000880 | 5,52 |  | 0,00
00000012 | ESCOVA DE ACO, COM CABO, *4 X 15* FILEIRAS DE CERDAS |  | SINAPI | UN | 0,000880 | 5,40 |  | 0,00
00002709 | !EM PROCESSO DE DESATIVACAO! ENXADA ESTREITA DE *240 X 230* MM, SEM CABO |  | SINAPI | UN | 0,000880 | 19,42 |  | 0,02
00002711 | CARRO-DE-MAO CACAMBA METALICA E PNEU MACICO |  | SINAPI | UN | 0,000880 | 114,01 |  | 0,10
00012001 | CAIXA PVC OCTOGONAL - 4" |  | SINAPI | UN | 0,978932 | 4,30 |  | 4,21
00012892 | LUVA RASPA DE COURO, CANO CURTO (PUNHO *7* CM) |  | SINAPI | PAR | 0,001106 | 8,62 |  | 0,01
00012893 | BOTA DE SEGURANCA COM BIQUEIRA DE ACO E COLARINHO ACOLCHOADO |  | SINAPI | PAR | 0,001106 | 45,98 |  | 0,05
00012894 | CAPA PARA CHUVA EM PVC COM FORRO DE POLIESTER, COM CAPUZ (AMARELA OU AZUL) |  | SINAPI | UN | 0,001106 | 12,45 |  | 0,01
00012895 | CAPACETE DE SEGURANCA ABA FRONTAL COM SUSPENSAO DE POLIETILENO, SEMJUGULAR (CLASSE B) |  | SINAPI | UN | 0,001106 | 9,58 |  | 0,01
00036142 | PROTETOR AUDITIVO TIPO PLUG DE INSERCAO COM CORDAO, ATENUACAO SUPERIOR A 15DB |  | SINAPI | UN | 0,001106 | 1,43 |  | 0,00
00036144 | RESPIRADOR DESCARTAVEL SEM VALVULA DE EXALACAO, PFF 1 |  | SINAPI | UN | 0,001106 | 1,07 |  | 0,00
00036148 | CINTURAO DE SEGURANCA TIPO PARAQUEDISTA, FIVELA EM ACO, AJUSTE NOSUSPENSARIO, CINTURA E PERNAS |  | SINAPI | UN | 0,001106 | 45,98 |  | 0,05
00036152 | OCULOS DE SEGURANCA CONTRA IMPACTOS COM LENTE INCOLOR, ARMACAO NYLON, COMPROTECAO UVA E UVB |  | SINAPI | UN | 0,001106 | 3,73 |  | 0,00
00037456 | MANGUEIRA CRISTAL PARA NIVEL, LISA, PVC TRANSPARENTE, 5/16" X1 MM |  | SINAPI | M | 0,000880 | 0,65 |  | 0,00
[6 empty] | Total: |  | 4,48
[5 empty] | Valor Simples: |  |  | 6,90
[5 empty] | Valor Encargos (120.02%): |  |  | 1,73
[5 empty] | Valor com Encargos: |  |  | 8,63
[5 empty] | Valor BDI (25.0%): |  |  | 0,00
[5 empty] | Total Geral: |  |  | 8,63
12.4. | 91937 | - CAIXA OCTOGONAL 3"x3", EM PVC, COM ANEL DESLIZANTE, LINHA TIGREFLEX (UN)
GERAL |  |  | Fonte | Unidade | Coeficiente | Preço |  | Total
00037370 | ALIMENTACAO (ENCARGOS COMPLEMENTARES) *COLETADO CAIXA* |  | SINAPI | H | 0,284822 | 2,73 |  | 0,78
00037371 | TRANSPORTE (ENCARGOS COMPLEMENTARES) *COLETADO CAIXA* |  | SINAPI | H | 0,284822 | 0,55 |  | 0,16
00037372 | EXAMES (ENCARGOS COMPLEMENTARES) *COLETADO CAIXA* |  | SINAPI | H | 0,284822 | 0,18 |  | 0,05
00037373 | SEGURO (ENCARGOS COMPLEMENTARES) *COLETADO CAIXA* |  | SINAPI | H | 0,284822 | 0,04 |  | 0,01
[6 empty] | Total: |  | 1,00
MAO DE OBRA
00000247 | AUXILIAR DE ELETRICISTA |  | SINAPI | H | 0,142411 | 8,80 |  | 1,25
00002436 | ELETRICISTA |  | SINAPI | H | 0,142411 | 13,86 |  | 1,97
[6 empty] | Total: |  | 3,23
MATERIAL
00000010 | BALDE PLASTICO CAPACIDADE *10* L |  | SINAPI | UN | 0,000895 | 5,52 |  | 0,00
00000012 | ESCOVA DE ACO, COM CABO, *4 X 15* FILEIRAS DE CERDAS |  | SINAPI | UN | 0,000895 | 5,40 |  | 0,00
00001871 | CAIXA PVC OCTOGONAL 3" X 3" |  | SINAPI | UN | 0,995881 | 5,15 |  | 5,13
00002709 | !EM PROCESSO DE DESATIVACAO! ENXADA ESTREITA DE *240 X 230* MM, SEM CABO |  | SINAPI | UN | 0,000895 | 19,42 |  | 0,02
00002711 | CARRO-DE-MAO CACAMBA METALICA E PNEU MACICO |  | SINAPI | UN | 0,000895 | 114,01 |  | 0,10
00012892 | LUVA RASPA DE COURO, CANO CURTO (PUNHO *7* CM) |  | SINAPI | PAR | 0,001125 | 8,62 |  | 0,01
00012893 | BOTA DE SEGURANCA COM BIQUEIRA DE ACO E COLARINHO ACOLCHOADO |  | SINAPI | PAR | 0,001125 | 45,98 |  | 0,05
00012894 | CAPA PARA CHUVA EM PVC COM FORRO DE POLIESTER, COM CAPUZ (AMARELA OU AZUL) |  | SINAPI | UN | 0,001125 | 12,45 |  | 0,01
00012895 | CAPACETE DE SEGURANCA ABA FRONTAL COM SUSPENSAO DE POLIETILENO, SEMJUGULAR (CLASSE B) |  | SINAPI | UN | 0,001125 | 9,58 |  | 0,01
00036142 | PROTETOR AUDITIVO TIPO PLUG DE INSERCAO COM CORDAO, ATENUACAO SUPERIOR A 15DB |  | SINAPI | UN | 0,001125 | 1,43 |  | 0,00
00036144 | RESPIRADOR DESCARTAVEL SEM VALVULA DE EXALACAO, PFF 1 |  | SINAPI | UN | 0,001125 | 1,07 |  | 0,00
00036148 | CINTURAO DE SEGURANCA TIPO PARAQUEDISTA, FIVELA EM ACO, AJUSTE NOSUSPENSARIO, CINTURA E PERNAS |  | SINAPI | UN | 0,001125 | 45,98 |  | 0,05
00036152 | OCULOS DE SEGURANCA CONTRA IMPACTOS COM LENTE INCOLOR, ARMACAO NYLON, COMPROTECAO UVA E UVB |  | SINAPI | UN | 0,001125 | 3,73 |  | 0,00
00037456 | MANGUEIRA CRISTAL PARA NIVEL, LISA, PVC TRANSPARENTE, 5/16" X1 MM |  | SINAPI | M | 0,000895 | 0,65 |  | 0,00
[6 empty] | Total: |  | 5,40
[5 empty] | Valor Simples: |  |  | 7,87
[5 empty] | Valor Encargos (120.02%): |  |  | 1,76
[5 empty] | Valor com Encargos: |  |  | 9,63
[5 empty] | Valor BDI (25.0%): |  |  | 0,00
[5 empty] | Total Geral: |  |  | 9,63
12.5. | 04923 | - CAIXA DE PASSAGEM EM ALUMÍNIO, COM TAMPA APARAFUSADA, NAS DIMENSÕES 200x200x150mm (m²)
Aços longos - Tubos, Vergalhões, Perfis Laminados, Telas Soldadas, |  |  | Fonte | Unidade | Coeficiente | Preço |  | Total
04728 | Talhadeira chata 10" |  | ORSE | un | 0,001228 | 6,89 |  | 0,01
04729 | Marreta 1 kg com cabo |  | ORSE | un | 0,000409 | 15,80 |  | 0,01
[6 empty] | Total: |  | 0,01
EQUIPAMENTOS DE PROTEÇÃO INDIVIDUAL
00941 | Fardamento |  | ORSE | un | 0,006138 | 48,00 |  | 0,29
01651 | Óculos branco proteção |  | ORSE | pr | 0,003274 | 5,36 |  | 0,02
10596 | Protetor auricular |  | ORSE | un | 0,018414 | 2,80 |  | 0,05
10599 | Protetor solar fps 30 |  | ORSE | un | 0,007365 | 41,70 |  | 0,31
[6 empty] | Total: |  | 0,67
FERRAMENTAS
10788 | Pá quadrada |  | ORSE | un | 0,000818 | 17,29 |  | 0,01
[6 empty] | Total: |  | 0,01
Materiais - SINAPI
02711 | Carro-de-mao cacamba metalica e pneu macico |  | ORSE | un | 0,000818 | 91,00 |  | 0,07
03768 | Lixa em folha para ferro, numero 150 |  | ORSE | un | 6,819824 | 2,19 |  | 14,94
12892 | Luva raspa de couro, cano curto (punho *7* cm) |  | ORSE | par | 0,009411 | 7,20 |  | 0,07
12893 | Bota de seguranca com biqueira de aco e colarinho acolchoado |  | ORSE | par | 0,003274 | 38,40 |  | 0,13
12894 | Capa para chuva em pvc com forro de poliester, com capuz (amarela ou azul) |  | ORSE | un | 0,000818 | 10,40 |  | 0,01
12895 | Capacete de seguranca aba frontal com suspensao de polietileno, sem jugular (classe b) |  | ORSE | un | 0,002455 | 8,00 |  | 0,02
[6 empty] | Total: |  | 15,23
Mão-de-obra - SINAPI
06111 | Servente |  | ORSE | h | 4,091894 | 6,87 |  | 28,11
[6 empty] | Total: |  | 28,11
REFEIÇÕES E TRANSPORTES
00158 | Almoço (Participação do empregador) |  | ORSE | un | 0,416555 | 4,50 |  | 1,87
02378 | Vale transporte |  | ORSE | un | 0,385047 | 3,10 |  | 1,19
10492 | Cesta Básica |  | ORSE | un | 0,018414 | 80,00 |  | 1,47
[6 empty] | Total: |  | 4,54
Temporários
10362 | Seguro de vida e acidente em grupo |  | ORSE | un | 0,018414 | 5,65 |  | 0,10
10517 | Exames admissionais/demissionais (checkup) |  | ORSE | cj | 0,001637 | 197,00 |  | 0,32
10761 | Refeição - café da manhã ( café com leite e dois pães com manteiga) |  | ORSE | un | 0,416555 | 2,50 |  | 1,04
[6 empty] | Total: |  | 1,47
[5 empty] | Valor Simples: |  |  | 36,99
[5 empty] | Valor Encargos (86.55%): |  |  | 13,01
[5 empty] | Valor com Encargos: |  |  | 50,00
[5 empty] | Valor BDI (25.0%): |  |  | 0,00
[5 empty] | Total Geral: |  |  | 50,00
12.6. | 00448 | - CAIXA DE PASSAGEM EM ALUMÍNIO, COM TAMPA APARAFUSADA, NAS DIMENSÕES 300x300x150mm (un)
Aços longos - Tubos, Vergalhões, Perfis Laminados, Telas Soldadas, |  |  | Fonte | Unidade | Coeficiente | Preço |  | Total
04728 | Talhadeira chata 10" |  | ORSE | un | 0,000303 | 6,89 |  | 0,00
04729 | Marreta 1 kg com cabo |  | ORSE | un | 0,000101 | 15,80 |  | 0,00
[6 empty] | Total: |  | 0,00
EQUIPAMENTOS DE PROTEÇÃO INDIVIDUAL
00941 | Fardamento |  | ORSE | un | 0,003034 | 48,00 |  | 0,15
01651 | Óculos branco proteção |  | ORSE | pr | 0,001618 | 5,36 |  | 0,01
10596 | Protetor auricular |  | ORSE | un | 0,009103 | 2,80 |  | 0,03
10599 | Protetor solar fps 30 |  | ORSE | un | 0,003641 | 41,70 |  | 0,15
[6 empty] | Total: |  | 0,33
Equipamentos de proteção e manobra
00822 | Disjuntor bipolar 10 A, padrão NEMA (linha preta ) corrente de interrupção 5KA, ref.: eletromar ou similar |  | ORSE | un | 1,685711 | 40,00 |  | 67,43
[6 empty] | Total: |  | 67,43
FERRAMENTAS
10579 | Chave de fenda chata 30 cm |  | ORSE | un | 0,000202 | 12,99 |  | 0,00
10788 | Pá quadrada |  | ORSE | un | 0,000202 | 17,29 |  | 0,00
11240 | Alicate com isolamento |  | ORSE | un | 0,000202 | 17,95 |  | 0,00
11241 | Alicate volt-amperimetro |  | ORSE | un | 0,000202 | 49,10 |  | 0,01
11242 | Chave inglesa 12" |  | ORSE | un | 0,000101 | 36,90 |  | 0,00
[6 empty] | Total: |  | 0,02
Materiais - SINAPI
02711 | Carro-de-mao cacamba metalica e pneu macico |  | ORSE | un | 0,000202 | 91,00 |  | 0,02
12892 | Luva raspa de couro, cano curto (punho *7* cm) |  | ORSE | par | 0,004653 | 7,20 |  | 0,03
12893 | Bota de seguranca com biqueira de aco e colarinho acolchoado |  | ORSE | par | 0,001517 | 38,40 |  | 0,06
12894 | Capa para chuva em pvc com forro de poliester, com capuz (amarela ou azul) |  | ORSE | un | 0,000405 | 10,40 |  | 0,00
12895 | Capacete de seguranca aba frontal com suspensao de polietileno, sem jugular (classe b) |  | ORSE | un | 0,001214 | 8,00 |  | 0,01
[6 empty] | Total: |  | 0,12
Mão-de-obra - SINAPI
02436 | Eletricista |  | ORSE | h | 1,011427 | 10,17 |  | 10,29
06111 | Servente |  | ORSE | h | 1,011427 | 6,87 |  | 6,95
[6 empty] | Total: |  | 17,23
REFEIÇÕES E TRANSPORTES
00158 | Almoço (Participação do empregador) |  | ORSE | un | 0,205927 | 4,50 |  | 0,93
02378 | Vale transporte |  | ORSE | un | 0,161323 | 3,10 |  | 0,50
10492 | Cesta Básica |  | ORSE | un | 0,009103 | 80,00 |  | 0,73
[6 empty] | Total: |  | 2,15
Temporários
10362 | Seguro de vida e acidente em grupo |  | ORSE | un | 0,009103 | 5,65 |  | 0,05
10517 | Exames admissionais/demissionais (checkup) |  | ORSE | cj | 0,000809 | 197,00 |  | 0,16
10761 | Refeição - café da manhã ( café com leite e dois pães com manteiga) |  | ORSE | un | 0,205927 | 2,50 |  | 0,51
[6 empty] | Total: |  | 0,73
[5 empty] | Valor Simples: |  |  | 80,02
[5 empty] | Valor Encargos (86.55%): |  |  | 7,98
[5 empty] | Valor com Encargos: |  |  | 88,00
[5 empty] | Valor BDI (25.0%): |  |  | 0,00
[5 empty] | Total Geral: |  |  | 88,00
12.7. | 09762 | - CAIXA DE PASSAGEM EM ALUMÍNIO, COM TAMPA APARAFUSADA, NAS DIMENSÕES 600x600x200mm (m2)
AGLOMERANTES |  |  | Fonte | Unidade | Coeficiente | Preço |  | Total
03374 | Argamassa industrializada Votomassa AC-III, ou similar |  | ORSE | kg | 52,669351 | 1,34 |  | 70,58
[6 empty] | Total: |  | 70,58
Aços longos - Tubos, Vergalhões, Perfis Laminados, Telas Soldadas,
04728 | Talhadeira chata 10" |  | ORSE | un | 0,002248 | 6,89 |  | 0,02
04729 | Marreta 1 kg com cabo |  | ORSE | un | 0,000749 | 15,80 |  | 0,01
11243 | Martelo sem unha |  | ORSE | un | 0,000862 | 16,07 |  | 0,01
11264 | Marreta de 1/2 kg com cabo |  | ORSE | un | 0,001724 | 9,95 |  | 0,02
[6 empty] | Total: |  | 0,06
BORRACHA
11265 | Martelo de borracha com cabo |  | ORSE | un | 0,003449 | 14,90 |  | 0,05
[6 empty] | Total: |  | 0,05
CERÂMICOS
10123 | Cerâmica 37 x 37cm, piso classic beige, PEI 4, marca BIANCOGRÊS OU SIMILAR |  | ORSE | m2 | 16,459172 | 19,70 |  | 324,25
[6 empty] | Total: |  | 324,25
EQUIPAMENTOS DE PROTEÇÃO INDIVIDUAL
00941 | Fardamento |  | ORSE | un | 0,024171 | 48,00 |  | 1,16
01651 | Óculos branco proteção |  | ORSE | pr | 0,012891 | 5,36 |  | 0,07
10596 | Protetor auricular |  | ORSE | un | 0,072514 | 2,80 |  | 0,20
10599 | Protetor solar fps 30 |  | ORSE | un | 0,029006 | 41,70 |  | 1,21
[6 empty] | Total: |  | 2,64
Elastômeros
02540 | Rejunte colorido flexivel para revestimentos cerâmicos |  | ORSE | kg | 5,956653 | 2,90 |  | 17,27
[6 empty] | Total: |  | 17,27
FERRAMENTAS
04174 | Desempenadeira de aço lisa, cabo madeira, ref:143, Atlas ou similar |  | ORSE | un | 0,004311 | 9,90 |  | 0,04
04722 | Colher de pedreiro |  | ORSE | un | 0,003449 | 9,45 |  | 0,03
10788 | Pá quadrada |  | ORSE | un | 0,001499 | 17,29 |  | 0,03
10789 | Nível de bolha de madeira |  | ORSE | un | 0,001724 | 9,00 |  | 0,02
10790 | Prumo de face |  | ORSE | un | 0,000862 | 16,50 |  | 0,01
11245 | Desempoladeira de madeira 12x22 |  | ORSE | un | 0,006035 | 11,75 |  | 0,07
11246 | Escala métrica de bambú |  | ORSE | Un | 0,006035 | 7,50 |  | 0,05
11247 | Serra mármore |  | ORSE | un | 0,000862 | 272,97 |  | 0,24
[6 empty] | Total: |  | 0,48
Materiais - SINAPI
02711 | Carro-de-mao cacamba metalica e pneu macico |  | ORSE | un | 0,001499 | 91,00 |  | 0,14
12892 | Luva raspa de couro, cano curto (punho *7* cm) |  | ORSE | par | 0,037063 | 7,20 |  | 0,27
12893 | Bota de seguranca com biqueira de aco e colarinho acolchoado |  | ORSE | par | 0,012891 | 38,40 |  | 0,50
12894 | Capa para chuva em pvc com forro de poliester, com capuz (amarela ou azul) |  | ORSE | un | 0,003223 | 10,40 |  | 0,03
12895 | Capacete de seguranca aba frontal com suspensao de polietileno, sem jugular (classe b) |  | ORSE | un | 0,009669 | 8,00 |  | 0,08
[6 empty] | Total: |  | 1,01
Mão-de-obra - SINAPI
04750 | Pedreiro |  | ORSE | h | 8,621471 | 10,17 |  | 87,68
06111 | Servente |  | ORSE | h | 7,492842 | 6,87 |  | 51,48
[6 empty] | Total: |  | 139,16
REFEIÇÕES E TRANSPORTES
00158 | Almoço (Participação do empregador) |  | ORSE | un | 1,640437 | 4,50 |  | 7,38
02378 | Vale transporte |  | ORSE | un | 1,268921 | 3,10 |  | 3,93
10492 | Cesta Básica |  | ORSE | un | 0,072514 | 80,00 |  | 5,80
[6 empty] | Total: |  | 17,12
Temporários
10362 | Seguro de vida e acidente em grupo |  | ORSE | un | 0,072514 | 5,65 |  | 0,41
10517 | Exames admissionais/demissionais (checkup) |  | ORSE | cj | 0,006446 | 197,00 |  | 1,27
10761 | Refeição - café da manhã ( café com leite e dois pães com manteiga) |  | ORSE | un | 1,640437 | 2,50 |  | 4,10
[6 empty] | Total: |  | 5,78
Tubos e conexões
10282 | Regua de alumínio c/ 2,00m (para pedreiro) |  | ORSE | un | 0,001724 | 19,90 |  | 0,03
[6 empty] | Total: |  | 0,03
[5 empty] | Valor Simples: |  |  | 513,57
[5 empty] | Valor Encargos (86.55%): |  |  | 64,38
[5 empty] | Valor com Encargos: |  |  | 577,95
[5 empty] | Valor BDI (25.0%): |  |  | 0,00
[5 empty] | Total Geral: |  |  | 577,95
12.8. | 00437 | - CAIXA DE PASSAGEM METALICA COM PORTA, DIMENSÕES MÍNIMAS 300 (ALT) x 300 (LARG) x 500 (PROF) mm (m)
Aços longos - Tubos, Vergalhões, Perfis Laminados, Telas Soldadas, |  |  | Fonte | Unidade | Coeficiente | Preço |  | Total
04728 | Talhadeira chata 10" |  | ORSE | un | 0,000633 | 6,89 |  | 0,00
04729 | Marreta 1 kg com cabo |  | ORSE | un | 0,000211 | 15,80 |  | 0,00
[6 empty] | Total: |  | 0,01
EQUIPAMENTOS DE PROTEÇÃO INDIVIDUAL
00941 | Fardamento |  | ORSE | un | 0,006331 | 48,00 |  | 0,30
01651 | Óculos branco proteção |  | ORSE | pr | 0,003377 | 5,36 |  | 0,02
10596 | Protetor auricular |  | ORSE | un | 0,018994 | 2,80 |  | 0,05
10599 | Protetor solar fps 30 |  | ORSE | un | 0,007597 | 41,70 |  | 0,32
[6 empty] | Total: |  | 0,69
FERRAMENTAS
10579 | Chave de fenda chata 30 cm |  | ORSE | un | 0,000422 | 12,99 |  | 0,01
10788 | Pá quadrada |  | ORSE | un | 0,000422 | 17,29 |  | 0,01
11240 | Alicate com isolamento |  | ORSE | un | 0,000422 | 17,95 |  | 0,01
11241 | Alicate volt-amperimetro |  | ORSE | un | 0,000422 | 49,10 |  | 0,02
11242 | Chave inglesa 12" |  | ORSE | un | 0,000211 | 36,90 |  | 0,01
[6 empty] | Total: |  | 0,05
Materiais - SINAPI
00944 | Fio rigido, isolacao em pvc 450/750v 4,0mm2 |  | ORSE | m | 63,311961 | 1,69 |  | 107,00
02685 | Eletroduto de pvc roscável de 1”, sem luva |  | ORSE | m | 22,159186 | 3,16 |  | 70,02
02711 | Carro-de-mao cacamba metalica e pneu macico |  | ORSE | un | 0,000422 | 91,00 |  | 0,04
12892 | Luva raspa de couro, cano curto (punho *7* cm) |  | ORSE | par | 0,009708 | 7,20 |  | 0,07
12893 | Bota de seguranca com biqueira de aco e colarinho acolchoado |  | ORSE | par | 0,003166 | 38,40 |  | 0,12
12894 | Capa para chuva em pvc com forro de poliester, com capuz (amarela ou azul) |  | ORSE | un | 0,000844 | 10,40 |  | 0,01
12895 | Capacete de seguranca aba frontal com suspensao de polietileno, sem jugular (classe b) |  | ORSE | un | 0,002532 | 8,00 |  | 0,02
[6 empty] | Total: |  | 177,28
Mão-de-obra - SINAPI
02436 | Eletricista |  | ORSE | h | 2,110399 | 10,17 |  | 21,46
06111 | Servente |  | ORSE | h | 2,110399 | 6,87 |  | 14,50
[6 empty] | Total: |  | 35,96
REFEIÇÕES E TRANSPORTES
00158 | Almoço (Participação do empregador) |  | ORSE | un | 0,429677 | 4,50 |  | 1,93
02378 | Vale transporte |  | ORSE | un | 0,336609 | 3,10 |  | 1,04
10492 | Cesta Básica |  | ORSE | un | 0,018994 | 80,00 |  | 1,52
[6 empty] | Total: |  | 4,50
Temporários
10362 | Seguro de vida e acidente em grupo |  | ORSE | un | 0,018994 | 5,65 |  | 0,11
10517 | Exames admissionais/demissionais (checkup) |  | ORSE | cj | 0,001688 | 197,00 |  | 0,33
10761 | Refeição - café da manhã ( café com leite e dois pães com manteiga) |  | ORSE | un | 0,429677 | 2,50 |  | 1,07
[6 empty] | Total: |  | 1,51
[5 empty] | Valor Simples: |  |  | 203,30
[5 empty] | Valor Encargos (86.55%): |  |  | 16,65
[5 empty] | Valor com Encargos: |  |  | 219,95
[5 empty] | Valor BDI (25.0%): |  |  | 0,00
[5 empty] | Total Geral: |  |  | 219,95
12.9. | COMP-10011 | -10011 - ELETRODUTO CONDULETE TOP 3/4 TIGRE OU SIMILAR - FORNECIMENTO E INSTALAÇÃO (M)
GERAL |  |  | Fonte | Unidade | Coeficiente | Preço |  | Total
00037370 | ALIMENTACAO (ENCARGOS COMPLEMENTARES) *COLETADO CAIXA* |  | SINAPI | H | 0,600000 | 2,73 |  | 1,64
00037371 | TRANSPORTE (ENCARGOS COMPLEMENTARES) *COLETADO CAIXA* |  | SINAPI | H | 0,600000 | 0,55 |  | 0,33
00037372 | EXAMES (ENCARGOS COMPLEMENTARES) *COLETADO CAIXA* |  | SINAPI | H | 0,600000 | 0,18 |  | 0,11
00037373 | SEGURO (ENCARGOS COMPLEMENTARES) *COLETADO CAIXA* |  | SINAPI | H | 0,600000 | 0,04 |  | 0,02
[6 empty] | Total: |  | 2,10
MAO DE OBRA
00000247 | AUXILIAR DE ELETRICISTA |  | SINAPI | H | 0,300000 | 8,80 |  | 2,64
00002436 | ELETRICISTA |  | SINAPI | H | 0,300000 | 13,86 |  | 4,16
[6 empty] | Total: |  | 6,80
MATERIAL
00000010 | BALDE PLASTICO CAPACIDADE *10* L |  | SINAPI | UN | 0,001885 | 5,52 |  | 0,01
00000012 | ESCOVA DE ACO, COM CABO, *4 X 15* FILEIRAS DE CERDAS |  | SINAPI | UN | 0,001885 | 5,40 |  | 0,01
00002709 | !EM PROCESSO DE DESATIVACAO! ENXADA ESTREITA DE *240 X 230* MM, SEM CABO |  | SINAPI | UN | 0,001885 | 19,42 |  | 0,04
00002711 | CARRO-DE-MAO CACAMBA METALICA E PNEU MACICO |  | SINAPI | UN | 0,001885 | 114,01 |  | 0,21
00007583 | BUCHA NYLON S-8 C/ PARAFUSO ACO ZINC CAB CHATA ROSCA SOBERBA 4,8 X 50MM |  | SINAPI | UN | 2,000000 | 0,29 |  | 0,58
00012892 | LUVA RASPA DE COURO, CANO CURTO (PUNHO *7* CM) |  | SINAPI | PAR | 0,002370 | 8,62 |  | 0,02
00012893 | BOTA DE SEGURANCA COM BIQUEIRA DE ACO E COLARINHO ACOLCHOADO |  | SINAPI | PAR | 0,002370 | 45,98 |  | 0,11
00012894 | CAPA PARA CHUVA EM PVC COM FORRO DE POLIESTER, COM CAPUZ (AMARELA OU AZUL) |  | SINAPI | UN | 0,002370 | 12,45 |  | 0,03
00012895 | CAPACETE DE SEGURANCA ABA FRONTAL COM SUSPENSAO DE POLIETILENO, SEMJUGULAR (CLASSE B) |  | SINAPI | UN | 0,002370 | 9,58 |  | 0,02
00036142 | PROTETOR AUDITIVO TIPO PLUG DE INSERCAO COM CORDAO, ATENUACAO SUPERIOR A 15DB |  | SINAPI | UN | 0,002370 | 1,43 |  | 0,00
00036144 | RESPIRADOR DESCARTAVEL SEM VALVULA DE EXALACAO, PFF 1 |  | SINAPI | UN | 0,002370 | 1,07 |  | 0,00
00036148 | CINTURAO DE SEGURANCA TIPO PARAQUEDISTA, FIVELA EM ACO, AJUSTE NOSUSPENSARIO, CINTURA E PERNAS |  | SINAPI | UN | 0,002370 | 45,98 |  | 0,11
00036152 | OCULOS DE SEGURANCA CONTRA IMPACTOS COM LENTE INCOLOR, ARMACAO NYLON, COMPROTECAO UVA E UVB |  | SINAPI | UN | 0,002370 | 3,73 |  | 0,01
00037456 | MANGUEIRA CRISTAL PARA NIVEL, LISA, PVC TRANSPARENTE, 5/16" X1 MM |  | SINAPI | M | 0,001885 | 0,65 |  | 0,00
INS-14 | ELETRODUTO RÍGIDO PVC CINZA 3/4" TIGRE OU SIMILAR |  | PROPRIA | M | 1,050000 | 6,97 |  | 7,32
INS-15 | BRAÇADEIRA CONDULETE TOP 3/4" TIGRE OU SIMILAR |  | PROPRIA | UND | 1,000000 | 4,90 |  | 4,90
[6 empty] | Total: |  | 13,38
[5 empty] | Valor Simples: |  |  | 18,56
[5 empty] | Valor Encargos (120.02%): |  |  | 3,71
[5 empty] | Valor com Encargos: |  |  | 22,27
[5 empty] | Valor BDI (25.0%): |  |  | 0,00
[5 empty] | Total Geral: |  |  | 22,27
12.10. | 91871 | - ELETRODUTO RÍGIDO ROSCÁVEL, PVC, DN 25 MM (3/4"), PARA CIRCUITOS TERMINAIS INSTALADO EM PAREDE - FORNECIMENTO E INSTALAÇÃO. AF_12/2015 (M)
GERAL |  |  | Fonte | Unidade | Coeficiente | Preço |  | Total
00037370 | ALIMENTACAO (ENCARGOS COMPLEMENTARES) *COLETADO CAIXA* |  | SINAPI | H | 0,334386 | 2,73 |  | 0,91
00037371 | TRANSPORTE (ENCARGOS COMPLEMENTARES) *COLETADO CAIXA* |  | SINAPI | H | 0,334386 | 0,55 |  | 0,18
00037372 | EXAMES (ENCARGOS COMPLEMENTARES) *COLETADO CAIXA* |  | SINAPI | H | 0,334386 | 0,18 |  | 0,06
00037373 | SEGURO (ENCARGOS COMPLEMENTARES) *COLETADO CAIXA* |  | SINAPI | H | 0,334386 | 0,04 |  | 0,01
[6 empty] | Total: |  | 1,17
MAO DE OBRA
00000247 | AUXILIAR DE ELETRICISTA |  | SINAPI | H | 0,167193 | 8,80 |  | 1,47
00002436 | ELETRICISTA |  | SINAPI | H | 0,167193 | 13,86 |  | 2,32
[6 empty] | Total: |  | 3,79
MATERIAL
00000010 | BALDE PLASTICO CAPACIDADE *10* L |  | SINAPI | UN | 0,001051 | 5,52 |  | 0,01
00000012 | ESCOVA DE ACO, COM CABO, *4 X 15* FILEIRAS DE CERDAS |  | SINAPI | UN | 0,001051 | 5,40 |  | 0,01
00002674 | ELETRODUTO DE PVC ROSCÁVEL DE 3/4, SEM LUVA |  | SINAPI | M | 1,000210 | 2,33 |  | 2,33
00002709 | !EM PROCESSO DE DESATIVACAO! ENXADA ESTREITA DE *240 X 230* MM, SEM CABO |  | SINAPI | UN | 0,001051 | 19,42 |  | 0,02
00002711 | CARRO-DE-MAO CACAMBA METALICA E PNEU MACICO |  | SINAPI | UN | 0,001051 | 114,01 |  | 0,12
00012892 | LUVA RASPA DE COURO, CANO CURTO (PUNHO *7* CM) |  | SINAPI | PAR | 0,001321 | 8,62 |  | 0,01
00012893 | BOTA DE SEGURANCA COM BIQUEIRA DE ACO E COLARINHO ACOLCHOADO |  | SINAPI | PAR | 0,001321 | 45,98 |  | 0,06
00012894 | CAPA PARA CHUVA EM PVC COM FORRO DE POLIESTER, COM CAPUZ (AMARELA OU AZUL) |  | SINAPI | UN | 0,001321 | 12,45 |  | 0,02
00012895 | CAPACETE DE SEGURANCA ABA FRONTAL COM SUSPENSAO DE POLIETILENO, SEMJUGULAR (CLASSE B) |  | SINAPI | UN | 0,001321 | 9,58 |  | 0,01
00036142 | PROTETOR AUDITIVO TIPO PLUG DE INSERCAO COM CORDAO, ATENUACAO SUPERIOR A 15DB |  | SINAPI | UN | 0,001321 | 1,43 |  | 0,00
00036144 | RESPIRADOR DESCARTAVEL SEM VALVULA DE EXALACAO, PFF 1 |  | SINAPI | UN | 0,001321 | 1,07 |  | 0,00
00036148 | CINTURAO DE SEGURANCA TIPO PARAQUEDISTA, FIVELA EM ACO, AJUSTE NOSUSPENSARIO, CINTURA E PERNAS |  | SINAPI | UN | 0,001321 | 45,98 |  | 0,06
00036152 | OCULOS DE SEGURANCA CONTRA IMPACTOS COM LENTE INCOLOR, ARMACAO NYLON, COMPROTECAO UVA E UVB |  | SINAPI | UN | 0,001321 | 3,73 |  | 0,00
00037456 | MANGUEIRA CRISTAL PARA NIVEL, LISA, PVC TRANSPARENTE, 5/16" X1 MM |  | SINAPI | M | 0,001051 | 0,65 |  | 0,00
[6 empty] | Total: |  | 2,65
[5 empty] | Valor Simples: |  |  | 5,54
[5 empty] | Valor Encargos (120.02%): |  |  | 2,07
[5 empty] | Valor com Encargos: |  |  | 7,61
[5 empty] | Valor BDI (25.0%): |  |  | 0,00
[5 empty] | Total Geral: |  |  | 7,61
12.11. | 91864 | - ELETRODUTO DE PVC, ROSCÁVEL, DIÂMETRO 1", INSTALADO EM FORRO (M)
GERAL |  |  | Fonte | Unidade | Coeficiente | Preço |  | Total
00037370 | ALIMENTACAO (ENCARGOS COMPLEMENTARES) *COLETADO CAIXA* |  | SINAPI | H | 0,207228 | 2,73 |  | 0,57
00037371 | TRANSPORTE (ENCARGOS COMPLEMENTARES) *COLETADO CAIXA* |  | SINAPI | H | 0,207228 | 0,55 |  | 0,11
00037372 | EXAMES (ENCARGOS COMPLEMENTARES) *COLETADO CAIXA* |  | SINAPI | H | 0,207228 | 0,18 |  | 0,04
00037373 | SEGURO (ENCARGOS COMPLEMENTARES) *COLETADO CAIXA* |  | SINAPI | H | 0,207228 | 0,04 |  | 0,01
[6 empty] | Total: |  | 0,73
MAO DE OBRA
00000247 | AUXILIAR DE ELETRICISTA |  | SINAPI | H | 0,103614 | 8,80 |  | 0,91
00002436 | ELETRICISTA |  | SINAPI | H | 0,103614 | 13,86 |  | 1,44
[6 empty] | Total: |  | 2,35
MATERIAL
00000010 | BALDE PLASTICO CAPACIDADE *10* L |  | SINAPI | UN | 0,000651 | 5,52 |  | 0,00
00000012 | ESCOVA DE ACO, COM CABO, *4 X 15* FILEIRAS DE CERDAS |  | SINAPI | UN | 0,000651 | 5,40 |  | 0,00
00002685 | ELETRODUTO DE PVC ROSCÁVEL DE 1, SEM LUVA |  | SINAPI | M | 0,994106 | 3,53 |  | 3,51
00002709 | !EM PROCESSO DE DESATIVACAO! ENXADA ESTREITA DE *240 X 230* MM, SEM CABO |  | SINAPI | UN | 0,000651 | 19,42 |  | 0,01
00002711 | CARRO-DE-MAO CACAMBA METALICA E PNEU MACICO |  | SINAPI | UN | 0,000651 | 114,01 |  | 0,07
00012892 | LUVA RASPA DE COURO, CANO CURTO (PUNHO *7* CM) |  | SINAPI | PAR | 0,000819 | 8,62 |  | 0,01
00012893 | BOTA DE SEGURANCA COM BIQUEIRA DE ACO E COLARINHO ACOLCHOADO |  | SINAPI | PAR | 0,000819 | 45,98 |  | 0,04
00012894 | CAPA PARA CHUVA EM PVC COM FORRO DE POLIESTER, COM CAPUZ (AMARELA OU AZUL) |  | SINAPI | UN | 0,000819 | 12,45 |  | 0,01
00012895 | CAPACETE DE SEGURANCA ABA FRONTAL COM SUSPENSAO DE POLIETILENO, SEMJUGULAR (CLASSE B) |  | SINAPI | UN | 0,000819 | 9,58 |  | 0,01
00036142 | PROTETOR AUDITIVO TIPO PLUG DE INSERCAO COM CORDAO, ATENUACAO SUPERIOR A 15DB |  | SINAPI | UN | 0,000819 | 1,43 |  | 0,00
00036144 | RESPIRADOR DESCARTAVEL SEM VALVULA DE EXALACAO, PFF 1 |  | SINAPI | UN | 0,000819 | 1,07 |  | 0,00
00036148 | CINTURAO DE SEGURANCA TIPO PARAQUEDISTA, FIVELA EM ACO, AJUSTE NOSUSPENSARIO, CINTURA E PERNAS |  | SINAPI | UN | 0,000819 | 45,98 |  | 0,04
00036152 | OCULOS DE SEGURANCA CONTRA IMPACTOS COM LENTE INCOLOR, ARMACAO NYLON, COMPROTECAO UVA E UVB |  | SINAPI | UN | 0,000819 | 3,73 |  | 0,00
00037456 | MANGUEIRA CRISTAL PARA NIVEL, LISA, PVC TRANSPARENTE, 5/16" X1 MM |  | SINAPI | M | 0,000651 | 0,65 |  | 0,00
[6 empty] | Total: |  | 3,71
[5 empty] | Valor Simples: |  |  | 5,50
[5 empty] | Valor Encargos (120.02%): |  |  | 1,28
[5 empty] | Valor com Encargos: |  |  | 6,78
[5 empty] | Valor BDI (25.0%): |  |  | 0,00
[5 empty] | Total Geral: |  |  | 6,78
12.12. | 93008 | - ELETRODUTO DE PVC, ROSCÁVEL, DIÂMETRO 1.1/2", FORNECIMENTO E INSTALAÇÃO (M)
GERAL |  |  | Fonte | Unidade | Coeficiente | Preço |  | Total
00037370 | ALIMENTACAO (ENCARGOS COMPLEMENTARES) *COLETADO CAIXA* |  | SINAPI | H | 0,324092 | 2,73 |  | 0,88
00037371 | TRANSPORTE (ENCARGOS COMPLEMENTARES) *COLETADO CAIXA* |  | SINAPI | H | 0,324092 | 0,55 |  | 0,18
00037372 | EXAMES (ENCARGOS COMPLEMENTARES) *COLETADO CAIXA* |  | SINAPI | H | 0,324092 | 0,18 |  | 0,06
00037373 | SEGURO (ENCARGOS COMPLEMENTARES) *COLETADO CAIXA* |  | SINAPI | H | 0,324092 | 0,04 |  | 0,01
[6 empty] | Total: |  | 1,13
MAO DE OBRA
00000247 | AUXILIAR DE ELETRICISTA |  | SINAPI | H | 0,162046 | 8,80 |  | 1,43
00002436 | ELETRICISTA |  | SINAPI | H | 0,162046 | 13,86 |  | 2,25
[6 empty] | Total: |  | 3,67
MATERIAL
00000010 | BALDE PLASTICO CAPACIDADE *10* L |  | SINAPI | UN | 0,001018 | 5,52 |  | 0,01
00000012 | ESCOVA DE ACO, COM CABO, *4 X 15* FILEIRAS DE CERDAS |  | SINAPI | UN | 0,001018 | 5,40 |  | 0,01
00002680 | ELETRODUTO DE PVC ROSCÁVEL DE 1 1/2, SEM LUVA |  | SINAPI | M | 0,992773 | 6,54 |  | 6,49
00002709 | !EM PROCESSO DE DESATIVACAO! ENXADA ESTREITA DE *240 X 230* MM, SEM CABO |  | SINAPI | UN | 0,001018 | 19,42 |  | 0,02
00002711 | CARRO-DE-MAO CACAMBA METALICA E PNEU MACICO |  | SINAPI | UN | 0,001018 | 114,01 |  | 0,12
00012892 | LUVA RASPA DE COURO, CANO CURTO (PUNHO *7* CM) |  | SINAPI | PAR | 0,001280 | 8,62 |  | 0,01
00012893 | BOTA DE SEGURANCA COM BIQUEIRA DE ACO E COLARINHO ACOLCHOADO |  | SINAPI | PAR | 0,001280 | 45,98 |  | 0,06
00012894 | CAPA PARA CHUVA EM PVC COM FORRO DE POLIESTER, COM CAPUZ (AMARELA OU AZUL) |  | SINAPI | UN | 0,001280 | 12,45 |  | 0,02
00012895 | CAPACETE DE SEGURANCA ABA FRONTAL COM SUSPENSAO DE POLIETILENO, SEMJUGULAR (CLASSE B) |  | SINAPI | UN | 0,001280 | 9,58 |  | 0,01
00036142 | PROTETOR AUDITIVO TIPO PLUG DE INSERCAO COM CORDAO, ATENUACAO SUPERIOR A 15DB |  | SINAPI | UN | 0,001280 | 1,43 |  | 0,00
00036144 | RESPIRADOR DESCARTAVEL SEM VALVULA DE EXALACAO, PFF 1 |  | SINAPI | UN | 0,001280 | 1,07 |  | 0,00
00036148 | CINTURAO DE SEGURANCA TIPO PARAQUEDISTA, FIVELA EM ACO, AJUSTE NOSUSPENSARIO, CINTURA E PERNAS |  | SINAPI | UN | 0,001280 | 45,98 |  | 0,06
00036152 | OCULOS DE SEGURANCA CONTRA IMPACTOS COM LENTE INCOLOR, ARMACAO NYLON, COMPROTECAO UVA E UVB |  | SINAPI | UN | 0,001280 | 3,73 |  | 0,00
00037456 | MANGUEIRA CRISTAL PARA NIVEL, LISA, PVC TRANSPARENTE, 5/16" X1 MM |  | SINAPI | M | 0,001018 | 0,65 |  | 0,00
[6 empty] | Total: |  | 6,81
[5 empty] | Valor Simples: |  |  | 9,61
[5 empty] | Valor Encargos (120.02%): |  |  | 2,00
[5 empty] | Valor com Encargos: |  |  | 11,61
[5 empty] | Valor BDI (25.0%): |  |  | 0,00
[5 empty] | Total Geral: |  |  | 11,61
12.13. | 93009 | - ELETRODUTO DE PVC, ROSCÁVEL, DIÂMETRO 2", FORNECIMENTO E INSTALAÇÃO (M)
GERAL |  |  | Fonte | Unidade | Coeficiente | Preço |  | Total
00037370 | ALIMENTACAO (ENCARGOS COMPLEMENTARES) *COLETADO CAIXA* |  | SINAPI | H | 0,396458 | 2,73 |  | 1,08
00037371 | TRANSPORTE (ENCARGOS COMPLEMENTARES) *COLETADO CAIXA* |  | SINAPI | H | 0,396458 | 0,55 |  | 0,22
00037372 | EXAMES (ENCARGOS COMPLEMENTARES) *COLETADO CAIXA* |  | SINAPI | H | 0,396458 | 0,18 |  | 0,07
00037373 | SEGURO (ENCARGOS COMPLEMENTARES) *COLETADO CAIXA* |  | SINAPI | H | 0,396458 | 0,04 |  | 0,02
[6 empty] | Total: |  | 1,39
MAO DE OBRA
00000247 | AUXILIAR DE ELETRICISTA |  | SINAPI | H | 0,198229 | 8,80 |  | 1,74
00002436 | ELETRICISTA |  | SINAPI | H | 0,198229 | 13,86 |  | 2,75
[6 empty] | Total: |  | 4,49
MATERIAL
00000010 | BALDE PLASTICO CAPACIDADE *10* L |  | SINAPI | UN | 0,001246 | 5,52 |  | 0,01
00000012 | ESCOVA DE ACO, COM CABO, *4 X 15* FILEIRAS DE CERDAS |  | SINAPI | UN | 0,001246 | 5,40 |  | 0,01
00002681 | ELETRODUTO DE PVC ROSCÁVEL DE 2", SEM LUVA |  | SINAPI | M | 0,993096 | 8,41 |  | 8,35
00002709 | !EM PROCESSO DE DESATIVACAO! ENXADA ESTREITA DE *240 X 230* MM, SEM CABO |  | SINAPI | UN | 0,001246 | 19,42 |  | 0,02
00002711 | CARRO-DE-MAO CACAMBA METALICA E PNEU MACICO |  | SINAPI | UN | 0,001246 | 114,01 |  | 0,14
00012892 | LUVA RASPA DE COURO, CANO CURTO (PUNHO *7* CM) |  | SINAPI | PAR | 0,001566 | 8,62 |  | 0,01
00012893 | BOTA DE SEGURANCA COM BIQUEIRA DE ACO E COLARINHO ACOLCHOADO |  | SINAPI | PAR | 0,001566 | 45,98 |  | 0,07
00012894 | CAPA PARA CHUVA EM PVC COM FORRO DE POLIESTER, COM CAPUZ (AMARELA OU AZUL) |  | SINAPI | UN | 0,001566 | 12,45 |  | 0,02
00012895 | CAPACETE DE SEGURANCA ABA FRONTAL COM SUSPENSAO DE POLIETILENO, SEMJUGULAR (CLASSE B) |  | SINAPI | UN | 0,001566 | 9,58 |  | 0,02
00036142 | PROTETOR AUDITIVO TIPO PLUG DE INSERCAO COM CORDAO, ATENUACAO SUPERIOR A 15DB |  | SINAPI | UN | 0,001566 | 1,43 |  | 0,00
00036144 | RESPIRADOR DESCARTAVEL SEM VALVULA DE EXALACAO, PFF 1 |  | SINAPI | UN | 0,001566 | 1,07 |  | 0,00
00036148 | CINTURAO DE SEGURANCA TIPO PARAQUEDISTA, FIVELA EM ACO, AJUSTE NOSUSPENSARIO, CINTURA E PERNAS |  | SINAPI | UN | 0,001566 | 45,98 |  | 0,07
00036152 | OCULOS DE SEGURANCA CONTRA IMPACTOS COM LENTE INCOLOR, ARMACAO NYLON, COMPROTECAO UVA E UVB |  | SINAPI | UN | 0,001566 | 3,73 |  | 0,01
00037456 | MANGUEIRA CRISTAL PARA NIVEL, LISA, PVC TRANSPARENTE, 5/16" X1 MM |  | SINAPI | M | 0,001246 | 0,65 |  | 0,00
[6 empty] | Total: |  | 8,73
[5 empty] | Valor Simples: |  |  | 12,16
[5 empty] | Valor Encargos (120.02%): |  |  | 2,45
[5 empty] | Valor com Encargos: |  |  | 14,61
[5 empty] | Valor BDI (25.0%): |  |  | 0,00
[5 empty] | Total Geral: |  |  | 14,61
12.14. | 93010 | - ELETRODUTO DE PVC, ROSCÁVEL, DIÂMETRO 2.1/2", FORNECIMENTO E INSTALAÇÃO (M)
GERAL |  |  | Fonte | Unidade | Coeficiente | Preço |  | Total
00037370 | ALIMENTACAO (ENCARGOS COMPLEMENTARES) *COLETADO CAIXA* |  | SINAPI | H | 0,510130 | 2,73 |  | 1,39
00037371 | TRANSPORTE (ENCARGOS COMPLEMENTARES) *COLETADO CAIXA* |  | SINAPI | H | 0,510130 | 0,55 |  | 0,28
00037372 | EXAMES (ENCARGOS COMPLEMENTARES) *COLETADO CAIXA* |  | SINAPI | H | 0,510130 | 0,18 |  | 0,09
00037373 | SEGURO (ENCARGOS COMPLEMENTARES) *COLETADO CAIXA* |  | SINAPI | H | 0,510130 | 0,04 |  | 0,02
[6 empty] | Total: |  | 1,79
MAO DE OBRA
00000247 | AUXILIAR DE ELETRICISTA |  | SINAPI | H | 0,255065 | 8,80 |  | 2,24
00002436 | ELETRICISTA |  | SINAPI | H | 0,255065 | 13,86 |  | 3,54
[6 empty] | Total: |  | 5,78
MATERIAL
00000010 | BALDE PLASTICO CAPACIDADE *10* L |  | SINAPI | UN | 0,001603 | 5,52 |  | 0,01
00000012 | ESCOVA DE ACO, COM CABO, *4 X 15* FILEIRAS DE CERDAS |  | SINAPI | UN | 0,001603 | 5,40 |  | 0,01
00002682 | ELETRODUTO DE PVC ROSCÁVEL DE 2 1/2, SEM LUVA |  | SINAPI | M | 0,990079 | 16,82 |  | 16,65
00002709 | !EM PROCESSO DE DESATIVACAO! ENXADA ESTREITA DE *240 X 230* MM, SEM CABO |  | SINAPI | UN | 0,001603 | 19,42 |  | 0,03
00002711 | CARRO-DE-MAO CACAMBA METALICA E PNEU MACICO |  | SINAPI | UN | 0,001603 | 114,01 |  | 0,18
00012892 | LUVA RASPA DE COURO, CANO CURTO (PUNHO *7* CM) |  | SINAPI | PAR | 0,002015 | 8,62 |  | 0,02
00012893 | BOTA DE SEGURANCA COM BIQUEIRA DE ACO E COLARINHO ACOLCHOADO |  | SINAPI | PAR | 0,002015 | 45,98 |  | 0,09
00012894 | CAPA PARA CHUVA EM PVC COM FORRO DE POLIESTER, COM CAPUZ (AMARELA OU AZUL) |  | SINAPI | UN | 0,002015 | 12,45 |  | 0,03
00012895 | CAPACETE DE SEGURANCA ABA FRONTAL COM SUSPENSAO DE POLIETILENO, SEMJUGULAR (CLASSE B) |  | SINAPI | UN | 0,002015 | 9,58 |  | 0,02
00036142 | PROTETOR AUDITIVO TIPO PLUG DE INSERCAO COM CORDAO, ATENUACAO SUPERIOR A 15DB |  | SINAPI | UN | 0,002015 | 1,43 |  | 0,00
00036144 | RESPIRADOR DESCARTAVEL SEM VALVULA DE EXALACAO, PFF 1 |  | SINAPI | UN | 0,002015 | 1,07 |  | 0,00
00036148 | CINTURAO DE SEGURANCA TIPO PARAQUEDISTA, FIVELA EM ACO, AJUSTE NOSUSPENSARIO, CINTURA E PERNAS |  | SINAPI | UN | 0,002015 | 45,98 |  | 0,09
00036152 | OCULOS DE SEGURANCA CONTRA IMPACTOS COM LENTE INCOLOR, ARMACAO NYLON, COMPROTECAO UVA E UVB |  | SINAPI | UN | 0,002015 | 3,73 |  | 0,01
00037456 | MANGUEIRA CRISTAL PARA NIVEL, LISA, PVC TRANSPARENTE, 5/16" X1 MM |  | SINAPI | M | 0,001603 | 0,65 |  | 0,00
[6 empty] | Total: |  | 17,15
[5 empty] | Valor Simples: |  |  | 21,56
[5 empty] | Valor Encargos (120.02%): |  |  | 3,15
[5 empty] | Valor com Encargos: |  |  | 24,71
[5 empty] | Valor BDI (25.0%): |  |  | 0,00
[5 empty] | Total Geral: |  |  | 24,71
12.15. | 93011 | - ELETRODUTO DE PVC, ROSCÁVEL, DIÂMETRO 3", FORNECIMENTO E INSTALAÇÃO (M)
GERAL |  |  | Fonte | Unidade | Coeficiente | Preço |  | Total
00037370 | ALIMENTACAO (ENCARGOS COMPLEMENTARES) *COLETADO CAIXA* |  | SINAPI | H | 0,593480 | 2,73 |  | 1,62
00037371 | TRANSPORTE (ENCARGOS COMPLEMENTARES) *COLETADO CAIXA* |  | SINAPI | H | 0,593480 | 0,55 |  | 0,33
00037372 | EXAMES (ENCARGOS COMPLEMENTARES) *COLETADO CAIXA* |  | SINAPI | H | 0,593480 | 0,18 |  | 0,11
00037373 | SEGURO (ENCARGOS COMPLEMENTARES) *COLETADO CAIXA* |  | SINAPI | H | 0,593480 | 0,04 |  | 0,02
[6 empty] | Total: |  | 2,08
MAO DE OBRA
00000247 | AUXILIAR DE ELETRICISTA |  | SINAPI | H | 0,296740 | 8,80 |  | 2,61
00002436 | ELETRICISTA |  | SINAPI | H | 0,296740 | 13,86 |  | 4,11
[6 empty] | Total: |  | 6,72
MATERIAL
00000010 | BALDE PLASTICO CAPACIDADE *10* L |  | SINAPI | UN | 0,001865 | 5,52 |  | 0,01
00000012 | ESCOVA DE ACO, COM CABO, *4 X 15* FILEIRAS DE CERDAS |  | SINAPI | UN | 0,001865 | 5,40 |  | 0,01
00002686 | ELETRODUTO DE PVC ROSCÁVEL DE 3, SEM LUVA |  | SINAPI | M | 0,989459 | 21,28 |  | 21,06
00002709 | !EM PROCESSO DE DESATIVACAO! ENXADA ESTREITA DE *240 X 230* MM, SEM CABO |  | SINAPI | UN | 0,001865 | 19,42 |  | 0,04
00002711 | CARRO-DE-MAO CACAMBA METALICA E PNEU MACICO |  | SINAPI | UN | 0,001865 | 114,01 |  | 0,21
00012892 | LUVA RASPA DE COURO, CANO CURTO (PUNHO *7* CM) |  | SINAPI | PAR | 0,002344 | 8,62 |  | 0,02
00012893 | BOTA DE SEGURANCA COM BIQUEIRA DE ACO E COLARINHO ACOLCHOADO |  | SINAPI | PAR | 0,002344 | 45,98 |  | 0,11
00012894 | CAPA PARA CHUVA EM PVC COM FORRO DE POLIESTER, COM CAPUZ (AMARELA OU AZUL) |  | SINAPI | UN | 0,002344 | 12,45 |  | 0,03
00012895 | CAPACETE DE SEGURANCA ABA FRONTAL COM SUSPENSAO DE POLIETILENO, SEMJUGULAR (CLASSE B) |  | SINAPI | UN | 0,002344 | 9,58 |  | 0,02
00036142 | PROTETOR AUDITIVO TIPO PLUG DE INSERCAO COM CORDAO, ATENUACAO SUPERIOR A 15DB |  | SINAPI | UN | 0,002344 | 1,43 |  | 0,00
00036144 | RESPIRADOR DESCARTAVEL SEM VALVULA DE EXALACAO, PFF 1 |  | SINAPI | UN | 0,002344 | 1,07 |  | 0,00
00036148 | CINTURAO DE SEGURANCA TIPO PARAQUEDISTA, FIVELA EM ACO, AJUSTE NOSUSPENSARIO, CINTURA E PERNAS |  | SINAPI | UN | 0,002344 | 45,98 |  | 0,11
00036152 | OCULOS DE SEGURANCA CONTRA IMPACTOS COM LENTE INCOLOR, ARMACAO NYLON, COMPROTECAO UVA E UVB |  | SINAPI | UN | 0,002344 | 3,73 |  | 0,01
00037456 | MANGUEIRA CRISTAL PARA NIVEL, LISA, PVC TRANSPARENTE, 5/16" X1 MM |  | SINAPI | M | 0,001865 | 0,65 |  | 0,00
[6 empty] | Total: |  | 21,63
[5 empty] | Valor Simples: |  |  | 26,76
[5 empty] | Valor Encargos (120.02%): |  |  | 3,67
[5 empty] | Valor com Encargos: |  |  | 30,43
[5 empty] | Valor BDI (25.0%): |  |  | 0,00
[5 empty] | Total Geral: |  |  | 30,43
12.16. | 93012 | - ELETRODUTO DE PVC, ROSCÁVEL, DIÂMETRO 4", FORNECIMENTO E INSTALAÇÃO (M)
GERAL |  |  | Fonte | Unidade | Coeficiente | Preço |  | Total
00037370 | ALIMENTACAO (ENCARGOS COMPLEMENTARES) *COLETADO CAIXA* |  | SINAPI | H | 0,730976 | 2,73 |  | 2,00
00037371 | TRANSPORTE (ENCARGOS COMPLEMENTARES) *COLETADO CAIXA* |  | SINAPI | H | 0,730976 | 0,55 |  | 0,40
00037372 | EXAMES (ENCARGOS COMPLEMENTARES) *COLETADO CAIXA* |  | SINAPI | H | 0,730976 | 0,18 |  | 0,13
00037373 | SEGURO (ENCARGOS COMPLEMENTARES) *COLETADO CAIXA* |  | SINAPI | H | 0,730976 | 0,04 |  | 0,03
[6 empty] | Total: |  | 2,56
MAO DE OBRA
00000247 | AUXILIAR DE ELETRICISTA |  | SINAPI | H | 0,365488 | 8,80 |  | 3,22
00002436 | ELETRICISTA |  | SINAPI | H | 0,365488 | 13,86 |  | 5,07
[6 empty] | Total: |  | 8,28
MATERIAL
00000010 | BALDE PLASTICO CAPACIDADE *10* L |  | SINAPI | UN | 0,002297 | 5,52 |  | 0,01
00000012 | ESCOVA DE ACO, COM CABO, *4 X 15* FILEIRAS DE CERDAS |  | SINAPI | UN | 0,002297 | 5,40 |  | 0,01
00002683 | ELETRODUTO DE PVC ROSCÁVEL DE 4, SEM LUVA |  | SINAPI | M | 0,988568 | 32,41 |  | 32,04
00002709 | !EM PROCESSO DE DESATIVACAO! ENXADA ESTREITA DE *240 X 230* MM, SEM CABO |  | SINAPI | UN | 0,002297 | 19,42 |  | 0,04
00002711 | CARRO-DE-MAO CACAMBA METALICA E PNEU MACICO |  | SINAPI | UN | 0,002297 | 114,01 |  | 0,26
00012892 | LUVA RASPA DE COURO, CANO CURTO (PUNHO *7* CM) |  | SINAPI | PAR | 0,002888 | 8,62 |  | 0,02
00012893 | BOTA DE SEGURANCA COM BIQUEIRA DE ACO E COLARINHO ACOLCHOADO |  | SINAPI | PAR | 0,002888 | 45,98 |  | 0,13
00012894 | CAPA PARA CHUVA EM PVC COM FORRO DE POLIESTER, COM CAPUZ (AMARELA OU AZUL) |  | SINAPI | UN | 0,002888 | 12,45 |  | 0,04
00012895 | CAPACETE DE SEGURANCA ABA FRONTAL COM SUSPENSAO DE POLIETILENO, SEMJUGULAR (CLASSE B) |  | SINAPI | UN | 0,002888 | 9,58 |  | 0,03
00036142 | PROTETOR AUDITIVO TIPO PLUG DE INSERCAO COM CORDAO, ATENUACAO SUPERIOR A 15DB |  | SINAPI | UN | 0,002888 | 1,43 |  | 0,00
00036144 | RESPIRADOR DESCARTAVEL SEM VALVULA DE EXALACAO, PFF 1 |  | SINAPI | UN | 0,002888 | 1,07 |  | 0,00
00036148 | CINTURAO DE SEGURANCA TIPO PARAQUEDISTA, FIVELA EM ACO, AJUSTE NOSUSPENSARIO, CINTURA E PERNAS |  | SINAPI | UN | 0,002888 | 45,98 |  | 0,13
00036152 | OCULOS DE SEGURANCA CONTRA IMPACTOS COM LENTE INCOLOR, ARMACAO NYLON, COMPROTECAO UVA E UVB |  | SINAPI | UN | 0,002888 | 3,73 |  | 0,01
00037456 | MANGUEIRA CRISTAL PARA NIVEL, LISA, PVC TRANSPARENTE, 5/16" X1 MM |  | SINAPI | M | 0,002297 | 0,65 |  | 0,00
[6 empty] | Total: |  | 32,74
[5 empty] | Valor Simples: |  |  | 39,06
[5 empty] | Valor Encargos (120.02%): |  |  | 4,52
[5 empty] | Valor com Encargos: |  |  | 43,58
[5 empty] | Valor BDI (25.0%): |  |  | 0,00
[5 empty] | Total Geral: |  |  | 43,58
12.17. | 91170 | - FIXAÇÃO DE TUBOS (M)
GERAL |  |  | Fonte | Unidade | Coeficiente | Preço |  | Total
00037370 | ALIMENTACAO (ENCARGOS COMPLEMENTARES) *COLETADO CAIXA* |  | SINAPI | H | 0,078605 | 2,73 |  | 0,21
00037371 | TRANSPORTE (ENCARGOS COMPLEMENTARES) *COLETADO CAIXA* |  | SINAPI | H | 0,078605 | 0,55 |  | 0,04
00037372 | EXAMES (ENCARGOS COMPLEMENTARES) *COLETADO CAIXA* |  | SINAPI | H | 0,078605 | 0,18 |  | 0,01
00037373 | SEGURO (ENCARGOS COMPLEMENTARES) *COLETADO CAIXA* |  | SINAPI | H | 0,078605 | 0,04 |  | 0,00
[6 empty] | Total: |  | 0,28
MAO DE OBRA
00000246 | AUXILIAR DE ENCANADOR OU BOMBEIRO HIDRAULICO |  | SINAPI | H | 0,009950 | 10,41 |  | 0,10
00002696 | ENCANADOR OU BOMBEIRO HIDRAULICO |  | SINAPI | H | 0,068655 | 13,86 |  | 0,95
[6 empty] | Total: |  | 1,06
MATERIAL
00000010 | BALDE PLASTICO CAPACIDADE *10* L |  | SINAPI | UN | 0,000247 | 5,52 |  | 0,00
00000012 | ESCOVA DE ACO, COM CABO, *4 X 15* FILEIRAS DE CERDAS |  | SINAPI | UN | 0,000247 | 5,40 |  | 0,00
00000392 | ABRACADEIRA EM ACO PARA AMARRACAO DE ELETRODUTOS, TIPO D, COM 1/2" EPARAFUSO DE FIXACAO |  | SINAPI | UN | 0,646751 | 0,89 |  | 0,58
00002709 | !EM PROCESSO DE DESATIVACAO! ENXADA ESTREITA DE *240 X 230* MM, SEM CABO |  | SINAPI | UN | 0,000247 | 19,42 |  | 0,00
00002711 | CARRO-DE-MAO CACAMBA METALICA E PNEU MACICO |  | SINAPI | UN | 0,000247 | 114,01 |  | 0,03
00012892 | LUVA RASPA DE COURO, CANO CURTO (PUNHO *7* CM) |  | SINAPI | PAR | 0,000311 | 8,62 |  | 0,00
00012893 | BOTA DE SEGURANCA COM BIQUEIRA DE ACO E COLARINHO ACOLCHOADO |  | SINAPI | PAR | 0,000311 | 45,98 |  | 0,01
00012894 | CAPA PARA CHUVA EM PVC COM FORRO DE POLIESTER, COM CAPUZ (AMARELA OU AZUL) |  | SINAPI | UN | 0,000311 | 12,45 |  | 0,00
00012895 | CAPACETE DE SEGURANCA ABA FRONTAL COM SUSPENSAO DE POLIETILENO, SEMJUGULAR (CLASSE B) |  | SINAPI | UN | 0,000311 | 9,58 |  | 0,00
00036142 | PROTETOR AUDITIVO TIPO PLUG DE INSERCAO COM CORDAO, ATENUACAO SUPERIOR A 15DB |  | SINAPI | UN | 0,000311 | 1,43 |  | 0,00
00036144 | RESPIRADOR DESCARTAVEL SEM VALVULA DE EXALACAO, PFF 1 |  | SINAPI | UN | 0,000311 | 1,07 |  | 0,00
00036148 | CINTURAO DE SEGURANCA TIPO PARAQUEDISTA, FIVELA EM ACO, AJUSTE NOSUSPENSARIO, CINTURA E PERNAS |  | SINAPI | UN | 0,000311 | 45,98 |  | 0,01
00036152 | OCULOS DE SEGURANCA CONTRA IMPACTOS COM LENTE INCOLOR, ARMACAO NYLON, COMPROTECAO UVA E UVB |  | SINAPI | UN | 0,000311 | 3,73 |  | 0,00
00037456 | MANGUEIRA CRISTAL PARA NIVEL, LISA, PVC TRANSPARENTE, 5/16" X1 MM |  | SINAPI | M | 0,000247 | 0,65 |  | 0,00
[6 empty] | Total: |  | 0,65
[5 empty] | Valor Simples: |  |  | 1,40
[5 empty] | Valor Encargos (120.02%): |  |  | 0,58
[5 empty] | Valor com Encargos: |  |  | 1,98
[5 empty] | Valor BDI (25.0%): |  |  | 0,00
[5 empty] | Total Geral: |  |  | 1,98
12.18. | 91926 | - CABO DE COBRE, ISOLAÇÃO COM BAIXA EMISSÃO DE FUMAÇA E GASES TÓXICOS, CLASSE 450/750V, SEÇÃO NOMINAL 2.5mm2, FABRICADO CONFORME NORMA NBR-13.248 (M)
GERAL |  |  | Fonte | Unidade | Coeficiente | Preço |  | Total
00037370 | ALIMENTACAO (ENCARGOS COMPLEMENTARES) *COLETADO CAIXA* |  | SINAPI | H | 0,121718 | 2,73 |  | 0,33
00037371 | TRANSPORTE (ENCARGOS COMPLEMENTARES) *COLETADO CAIXA* |  | SINAPI | H | 0,121718 | 0,55 |  | 0,07
00037372 | EXAMES (ENCARGOS COMPLEMENTARES) *COLETADO CAIXA* |  | SINAPI | H | 0,121718 | 0,18 |  | 0,02
00037373 | SEGURO (ENCARGOS COMPLEMENTARES) *COLETADO CAIXA* |  | SINAPI | H | 0,121718 | 0,04 |  | 0,00
[6 empty] | Total: |  | 0,43
MAO DE OBRA
00000247 | AUXILIAR DE ELETRICISTA |  | SINAPI | H | 0,060859 | 8,80 |  | 0,54
00002436 | ELETRICISTA |  | SINAPI | H | 0,060859 | 13,86 |  | 0,84
[6 empty] | Total: |  | 1,38
MATERIAL
00000010 | BALDE PLASTICO CAPACIDADE *10* L |  | SINAPI | UN | 0,000382 | 5,52 |  | 0,00
00000012 | ESCOVA DE ACO, COM CABO, *4 X 15* FILEIRAS DE CERDAS |  | SINAPI | UN | 0,000382 | 5,40 |  | 0,00
00000984 | CABO DE COBRE ISOLAMENTO ANTI-CHAMA 450/750V 2,5MM2, TP PIRASTIC PIRELLI OUEQUIV |  | SINAPI | M | 1,207042 | 1,36 |  | 1,64
00002709 | !EM PROCESSO DE DESATIVACAO! ENXADA ESTREITA DE *240 X 230* MM, SEM CABO |  | SINAPI | UN | 0,000382 | 19,42 |  | 0,01
00002711 | CARRO-DE-MAO CACAMBA METALICA E PNEU MACICO |  | SINAPI | UN | 0,000382 | 114,01 |  | 0,04
00012892 | LUVA RASPA DE COURO, CANO CURTO (PUNHO *7* CM) |  | SINAPI | PAR | 0,000481 | 8,62 |  | 0,00
00012893 | BOTA DE SEGURANCA COM BIQUEIRA DE ACO E COLARINHO ACOLCHOADO |  | SINAPI | PAR | 0,000481 | 45,98 |  | 0,02
00012894 | CAPA PARA CHUVA EM PVC COM FORRO DE POLIESTER, COM CAPUZ (AMARELA OU AZUL) |  | SINAPI | UN | 0,000481 | 12,45 |  | 0,01
00012895 | CAPACETE DE SEGURANCA ABA FRONTAL COM SUSPENSAO DE POLIETILENO, SEMJUGULAR (CLASSE B) |  | SINAPI | UN | 0,000481 | 9,58 |  | 0,00
00021127 | FITA ISOLANTE ADESIVA ANTICHAMA, USO ATE 750 V, EM ROLO DE 19 MM X 5 M |  | SINAPI | UN | 0,009535 | 2,87 |  | 0,03
00036142 | PROTETOR AUDITIVO TIPO PLUG DE INSERCAO COM CORDAO, ATENUACAO SUPERIOR A 15DB |  | SINAPI | UN | 0,000481 | 1,43 |  | 0,00
00036144 | RESPIRADOR DESCARTAVEL SEM VALVULA DE EXALACAO, PFF 1 |  | SINAPI | UN | 0,000481 | 1,07 |  | 0,00
00036148 | CINTURAO DE SEGURANCA TIPO PARAQUEDISTA, FIVELA EM ACO, AJUSTE NOSUSPENSARIO, CINTURA E PERNAS |  | SINAPI | UN | 0,000481 | 45,98 |  | 0,02
00036152 | OCULOS DE SEGURANCA CONTRA IMPACTOS COM LENTE INCOLOR, ARMACAO NYLON, COMPROTECAO UVA E UVB |  | SINAPI | UN | 0,000481 | 3,73 |  | 0,00
00037456 | MANGUEIRA CRISTAL PARA NIVEL, LISA, PVC TRANSPARENTE, 5/16" X1 MM |  | SINAPI | M | 0,000382 | 0,65 |  | 0,00
[6 empty] | Total: |  | 1,79
[5 empty] | Valor Simples: |  |  | 2,84
[5 empty] | Valor Encargos (120.02%): |  |  | 0,75
[5 empty] | Valor com Encargos: |  |  | 3,59
[5 empty] | Valor BDI (25.0%): |  |  | 0,00
[5 empty] | Total Geral: |  |  | 3,59
12.19. | 91928 | - CABO DE COBRE, ISOLAÇÃO COM BAIXA EMISSÃO DE FUMAÇA E GASES TÓXICOS, CLASSE 450/750V, SEÇÃO NOMINAL 4mm2, FABRICADO CONFORME NORMA NBR-13.248 (M)
GERAL |  |  | Fonte | Unidade | Coeficiente | Preço |  | Total
00037370 | ALIMENTACAO (ENCARGOS COMPLEMENTARES) *COLETADO CAIXA* |  | SINAPI | H | 0,198558 | 2,73 |  | 0,54
00037371 | TRANSPORTE (ENCARGOS COMPLEMENTARES) *COLETADO CAIXA* |  | SINAPI | H | 0,198558 | 0,55 |  | 0,11
00037372 | EXAMES (ENCARGOS COMPLEMENTARES) *COLETADO CAIXA* |  | SINAPI | H | 0,198558 | 0,18 |  | 0,04
00037373 | SEGURO (ENCARGOS COMPLEMENTARES) *COLETADO CAIXA* |  | SINAPI | H | 0,198558 | 0,04 |  | 0,01
[6 empty] | Total: |  | 0,69
MAO DE OBRA
00000247 | AUXILIAR DE ELETRICISTA |  | SINAPI | H | 0,099279 | 8,80 |  | 0,87
00002436 | ELETRICISTA |  | SINAPI | H | 0,099279 | 13,86 |  | 1,38
[6 empty] | Total: |  | 2,25
MATERIAL
00000010 | BALDE PLASTICO CAPACIDADE *10* L |  | SINAPI | UN | 0,000624 | 5,52 |  | 0,00
00000012 | ESCOVA DE ACO, COM CABO, *4 X 15* FILEIRAS DE CERDAS |  | SINAPI | UN | 0,000624 | 5,40 |  | 0,00
00001003 | CABO DE COBRE ISOLAMENTO ANTI-CHAMA 450/750V 4MM2, TP PIRASTIC PIRELLI OU EQUIV |  | SINAPI | M | 1,205537 | 1,94 |  | 2,34
00002709 | !EM PROCESSO DE DESATIVACAO! ENXADA ESTREITA DE *240 X 230* MM, SEM CABO |  | SINAPI | UN | 0,000624 | 19,42 |  | 0,01
00002711 | CARRO-DE-MAO CACAMBA METALICA E PNEU MACICO |  | SINAPI | UN | 0,000624 | 114,01 |  | 0,07
00012892 | LUVA RASPA DE COURO, CANO CURTO (PUNHO *7* CM) |  | SINAPI | PAR | 0,000784 | 8,62 |  | 0,01
00012893 | BOTA DE SEGURANCA COM BIQUEIRA DE ACO E COLARINHO ACOLCHOADO |  | SINAPI | PAR | 0,000784 | 45,98 |  | 0,04
00012894 | CAPA PARA CHUVA EM PVC COM FORRO DE POLIESTER, COM CAPUZ (AMARELA OU AZUL) |  | SINAPI | UN | 0,000784 | 12,45 |  | 0,01
00012895 | CAPACETE DE SEGURANCA ABA FRONTAL COM SUSPENSAO DE POLIETILENO, SEMJUGULAR (CLASSE B) |  | SINAPI | UN | 0,000784 | 9,58 |  | 0,01
00021127 | FITA ISOLANTE ADESIVA ANTICHAMA, USO ATE 750 V, EM ROLO DE 19 MM X 5 M |  | SINAPI | UN | 0,009523 | 2,87 |  | 0,03
00036142 | PROTETOR AUDITIVO TIPO PLUG DE INSERCAO COM CORDAO, ATENUACAO SUPERIOR A 15DB |  | SINAPI | UN | 0,000784 | 1,43 |  | 0,00
00036144 | RESPIRADOR DESCARTAVEL SEM VALVULA DE EXALACAO, PFF 1 |  | SINAPI | UN | 0,000784 | 1,07 |  | 0,00
00036148 | CINTURAO DE SEGURANCA TIPO PARAQUEDISTA, FIVELA EM ACO, AJUSTE NOSUSPENSARIO, CINTURA E PERNAS |  | SINAPI | UN | 0,000784 | 45,98 |  | 0,04
00036152 | OCULOS DE SEGURANCA CONTRA IMPACTOS COM LENTE INCOLOR, ARMACAO NYLON, COMPROTECAO UVA E UVB |  | SINAPI | UN | 0,000784 | 3,73 |  | 0,00
00037456 | MANGUEIRA CRISTAL PARA NIVEL, LISA, PVC TRANSPARENTE, 5/16" X1 MM |  | SINAPI | M | 0,000624 | 0,65 |  | 0,00
[6 empty] | Total: |  | 2,56
[5 empty] | Valor Simples: |  |  | 4,27
[5 empty] | Valor Encargos (120.02%): |  |  | 1,23
[5 empty] | Valor com Encargos: |  |  | 5,50
[5 empty] | Valor BDI (25.0%): |  |  | 0,00
[5 empty] | Total Geral: |  |  | 5,50
12.20. | 91930 | - CABO DE COBRE, ISOLAÇÃO COM BAIXA EMISSÃO DE FUMAÇA E GASES TÓXICOS, CLASSE 450/750V, SEÇÃO NOMINAL 6mm2, FABRICADO CONFORME NORMA NBR-13.248 (M)
GERAL |  |  | Fonte | Unidade | Coeficiente | Preço |  | Total
00037370 | ALIMENTACAO (ENCARGOS COMPLEMENTARES) *COLETADO CAIXA* |  | SINAPI | H | 0,265790 | 2,73 |  | 0,73
00037371 | TRANSPORTE (ENCARGOS COMPLEMENTARES) *COLETADO CAIXA* |  | SINAPI | H | 0,265790 | 0,55 |  | 0,15
00037372 | EXAMES (ENCARGOS COMPLEMENTARES) *COLETADO CAIXA* |  | SINAPI | H | 0,265790 | 0,18 |  | 0,05
00037373 | SEGURO (ENCARGOS COMPLEMENTARES) *COLETADO CAIXA* |  | SINAPI | H | 0,265790 | 0,04 |  | 0,01
[6 empty] | Total: |  | 0,93
MAO DE OBRA
00000247 | AUXILIAR DE ELETRICISTA |  | SINAPI | H | 0,132895 | 8,80 |  | 1,17
00002436 | ELETRICISTA |  | SINAPI | H | 0,132895 | 13,86 |  | 1,84
[6 empty] | Total: |  | 3,01
MATERIAL
00000010 | BALDE PLASTICO CAPACIDADE *10* L |  | SINAPI | UN | 0,000835 | 5,52 |  | 0,00
00000012 | ESCOVA DE ACO, COM CABO, *4 X 15* FILEIRAS DE CERDAS |  | SINAPI | UN | 0,000835 | 5,40 |  | 0,00
00001008 | CABO DE COBRE ISOLAMENTO ANTI-CHAMA 450/750V 6MM2, TP PIRASTIC PIRELLI OU EQUIV |  | SINAPI | M | 1,207217 | 2,98 |  | 3,60
00002709 | !EM PROCESSO DE DESATIVACAO! ENXADA ESTREITA DE *240 X 230* MM, SEM CABO |  | SINAPI | UN | 0,000835 | 19,42 |  | 0,02
00002711 | CARRO-DE-MAO CACAMBA METALICA E PNEU MACICO |  | SINAPI | UN | 0,000835 | 114,01 |  | 0,10
00012892 | LUVA RASPA DE COURO, CANO CURTO (PUNHO *7* CM) |  | SINAPI | PAR | 0,001050 | 8,62 |  | 0,01
00012893 | BOTA DE SEGURANCA COM BIQUEIRA DE ACO E COLARINHO ACOLCHOADO |  | SINAPI | PAR | 0,001050 | 45,98 |  | 0,05
00012894 | CAPA PARA CHUVA EM PVC COM FORRO DE POLIESTER, COM CAPUZ (AMARELA OU AZUL) |  | SINAPI | UN | 0,001050 | 12,45 |  | 0,01
00012895 | CAPACETE DE SEGURANCA ABA FRONTAL COM SUSPENSAO DE POLIETILENO, SEMJUGULAR (CLASSE B) |  | SINAPI | UN | 0,001050 | 9,58 |  | 0,01
00021127 | FITA ISOLANTE ADESIVA ANTICHAMA, USO ATE 750 V, EM ROLO DE 19 MM X 5 M |  | SINAPI | UN | 0,009536 | 2,87 |  | 0,03
00036142 | PROTETOR AUDITIVO TIPO PLUG DE INSERCAO COM CORDAO, ATENUACAO SUPERIOR A 15DB |  | SINAPI | UN | 0,001050 | 1,43 |  | 0,00
00036144 | RESPIRADOR DESCARTAVEL SEM VALVULA DE EXALACAO, PFF 1 |  | SINAPI | UN | 0,001050 | 1,07 |  | 0,00
00036148 | CINTURAO DE SEGURANCA TIPO PARAQUEDISTA, FIVELA EM ACO, AJUSTE NOSUSPENSARIO, CINTURA E PERNAS |  | SINAPI | UN | 0,001050 | 45,98 |  | 0,05
00036152 | OCULOS DE SEGURANCA CONTRA IMPACTOS COM LENTE INCOLOR, ARMACAO NYLON, COMPROTECAO UVA E UVB |  | SINAPI | UN | 0,001050 | 3,73 |  | 0,00
00037456 | MANGUEIRA CRISTAL PARA NIVEL, LISA, PVC TRANSPARENTE, 5/16" X1 MM |  | SINAPI | M | 0,000835 | 0,65 |  | 0,00
[6 empty] | Total: |  | 3,88
[5 empty] | Valor Simples: |  |  | 6,18
[5 empty] | Valor Encargos (120.02%): |  |  | 1,64
[5 empty] | Valor com Encargos: |  |  | 7,82
[5 empty] | Valor BDI (25.0%): |  |  | 0,00
[5 empty] | Total Geral: |  |  | 7,82
12.21. | 91932 | - CABO DE COBRE, ISOLAÇÃO COM BAIXA EMISSÃO DE FUMAÇA E GASES TÓXICOS, CLASSE 450/750V, SEÇÃO NOMINAL 10mm2, FABRICADO CONFORME NORMA NBR-13.248 (M)
GERAL |  |  | Fonte | Unidade | Coeficiente | Preço |  | Total
00037370 | ALIMENTACAO (ENCARGOS COMPLEMENTARES) *COLETADO CAIXA* |  | SINAPI | H | 0,350140 | 2,73 |  | 0,96
00037371 | TRANSPORTE (ENCARGOS COMPLEMENTARES) *COLETADO CAIXA* |  | SINAPI | H | 0,350140 | 0,55 |  | 0,19
00037372 | EXAMES (ENCARGOS COMPLEMENTARES) *COLETADO CAIXA* |  | SINAPI | H | 0,350140 | 0,18 |  | 0,06
00037373 | SEGURO (ENCARGOS COMPLEMENTARES) *COLETADO CAIXA* |  | SINAPI | H | 0,350140 | 0,04 |  | 0,01
[6 empty] | Total: |  | 1,23
MAO DE OBRA
00000247 | AUXILIAR DE ELETRICISTA |  | SINAPI | H | 0,175070 | 8,80 |  | 1,54
00002436 | ELETRICISTA |  | SINAPI | H | 0,175070 | 13,86 |  | 2,43
[6 empty] | Total: |  | 3,97
MATERIAL
00000010 | BALDE PLASTICO CAPACIDADE *10* L |  | SINAPI | UN | 0,001100 | 5,52 |  | 0,01
00000012 | ESCOVA DE ACO, COM CABO, *4 X 15* FILEIRAS DE CERDAS |  | SINAPI | UN | 0,001100 | 5,40 |  | 0,01
00000985 | CABO DE COBRE ISOLAMENTO ANTI-CHAMA 450/750V 10MM2, TP PIRASTIC PIRELLI OU EQUIV |  | SINAPI | M | 1,211238 | 4,99 |  | 6,04
00002709 | !EM PROCESSO DE DESATIVACAO! ENXADA ESTREITA DE *240 X 230* MM, SEM CABO |  | SINAPI | UN | 0,001100 | 19,42 |  | 0,02
00002711 | CARRO-DE-MAO CACAMBA METALICA E PNEU MACICO |  | SINAPI | UN | 0,001100 | 114,01 |  | 0,13
00012892 | LUVA RASPA DE COURO, CANO CURTO (PUNHO *7* CM) |  | SINAPI | PAR | 0,001383 | 8,62 |  | 0,01
00012893 | BOTA DE SEGURANCA COM BIQUEIRA DE ACO E COLARINHO ACOLCHOADO |  | SINAPI | PAR | 0,001383 | 45,98 |  | 0,06
00012894 | CAPA PARA CHUVA EM PVC COM FORRO DE POLIESTER, COM CAPUZ (AMARELA OU AZUL) |  | SINAPI | UN | 0,001383 | 12,45 |  | 0,02
00012895 | CAPACETE DE SEGURANCA ABA FRONTAL COM SUSPENSAO DE POLIETILENO, SEMJUGULAR (CLASSE B) |  | SINAPI | UN | 0,001383 | 9,58 |  | 0,01
00021127 | FITA ISOLANTE ADESIVA ANTICHAMA, USO ATE 750 V, EM ROLO DE 19 MM X 5 M |  | SINAPI | UN | 0,009568 | 2,87 |  | 0,03
00036142 | PROTETOR AUDITIVO TIPO PLUG DE INSERCAO COM CORDAO, ATENUACAO SUPERIOR A 15DB |  | SINAPI | UN | 0,001383 | 1,43 |  | 0,00
00036144 | RESPIRADOR DESCARTAVEL SEM VALVULA DE EXALACAO, PFF 1 |  | SINAPI | UN | 0,001383 | 1,07 |  | 0,00
00036148 | CINTURAO DE SEGURANCA TIPO PARAQUEDISTA, FIVELA EM ACO, AJUSTE NOSUSPENSARIO, CINTURA E PERNAS |  | SINAPI | UN | 0,001383 | 45,98 |  | 0,06
00036152 | OCULOS DE SEGURANCA CONTRA IMPACTOS COM LENTE INCOLOR, ARMACAO NYLON, COMPROTECAO UVA E UVB |  | SINAPI | UN | 0,001383 | 3,73 |  | 0,01
00037456 | MANGUEIRA CRISTAL PARA NIVEL, LISA, PVC TRANSPARENTE, 5/16" X1 MM |  | SINAPI | M | 0,001100 | 0,65 |  | 0,00
[6 empty] | Total: |  | 6,41
[5 empty] | Valor Simples: |  |  | 9,44
[5 empty] | Valor Encargos (120.02%): |  |  | 2,16
[5 empty] | Valor com Encargos: |  |  | 11,60
[5 empty] | Valor BDI (25.0%): |  |  | 0,00
[5 empty] | Total Geral: |  |  | 11,60
12.22. | 91934 | - CABO DE COBRE, ISOLAÇÃO COM BAIXA EMISSÃO DE FUMAÇA E GASES TÓXICOS, CLASSE 450/750V, SEÇÃO NOMINAL 16mm2, FABRICADO CONFORME NORMA NBR-13.248 (M)
GERAL |  |  | Fonte | Unidade | Coeficiente | Preço |  | Total
00037370 | ALIMENTACAO (ENCARGOS COMPLEMENTARES) *COLETADO CAIXA* |  | SINAPI | H | 0,432452 | 2,73 |  | 1,18
00037371 | TRANSPORTE (ENCARGOS COMPLEMENTARES) *COLETADO CAIXA* |  | SINAPI | H | 0,432452 | 0,55 |  | 0,24
00037372 | EXAMES (ENCARGOS COMPLEMENTARES) *COLETADO CAIXA* |  | SINAPI | H | 0,432452 | 0,18 |  | 0,08
00037373 | SEGURO (ENCARGOS COMPLEMENTARES) *COLETADO CAIXA* |  | SINAPI | H | 0,432452 | 0,04 |  | 0,02
[6 empty] | Total: |  | 1,51
MAO DE OBRA
00000247 | AUXILIAR DE ELETRICISTA |  | SINAPI | H | 0,216226 | 8,80 |  | 1,90
00002436 | ELETRICISTA |  | SINAPI | H | 0,216226 | 13,86 |  | 3,00
[6 empty] | Total: |  | 4,90
MATERIAL
00000010 | BALDE PLASTICO CAPACIDADE *10* L |  | SINAPI | UN | 0,001359 | 5,52 |  | 0,01
00000012 | ESCOVA DE ACO, COM CABO, *4 X 15* FILEIRAS DE CERDAS |  | SINAPI | UN | 0,001359 | 5,40 |  | 0,01
00001004 | CABO DE COBRE ISOLAMENTO ANTI-CHAMA 450/750V 16MM2, FLEXIVEL, TP FORESPLASTALCOA OU EQUIV |  | SINAPI | M | 1,219473 | 10,37 |  | 12,65
00002709 | !EM PROCESSO DE DESATIVACAO! ENXADA ESTREITA DE *240 X 230* MM, SEM CABO |  | SINAPI | UN | 0,001359 | 19,42 |  | 0,03
00002711 | CARRO-DE-MAO CACAMBA METALICA E PNEU MACICO |  | SINAPI | UN | 0,001359 | 114,01 |  | 0,15
00012892 | LUVA RASPA DE COURO, CANO CURTO (PUNHO *7* CM) |  | SINAPI | PAR | 0,001708 | 8,62 |  | 0,01
00012893 | BOTA DE SEGURANCA COM BIQUEIRA DE ACO E COLARINHO ACOLCHOADO |  | SINAPI | PAR | 0,001708 | 45,98 |  | 0,08
00012894 | CAPA PARA CHUVA EM PVC COM FORRO DE POLIESTER, COM CAPUZ (AMARELA OU AZUL) |  | SINAPI | UN | 0,001708 | 12,45 |  | 0,02
00012895 | CAPACETE DE SEGURANCA ABA FRONTAL COM SUSPENSAO DE POLIETILENO, SEMJUGULAR (CLASSE B) |  | SINAPI | UN | 0,001708 | 9,58 |  | 0,02
00021127 | FITA ISOLANTE ADESIVA ANTICHAMA, USO ATE 750 V, EM ROLO DE 19 MM X 5 M |  | SINAPI | UN | 0,009633 | 2,87 |  | 0,03
00036142 | PROTETOR AUDITIVO TIPO PLUG DE INSERCAO COM CORDAO, ATENUACAO SUPERIOR A 15DB |  | SINAPI | UN | 0,001708 | 1,43 |  | 0,00
00036144 | RESPIRADOR DESCARTAVEL SEM VALVULA DE EXALACAO, PFF 1 |  | SINAPI | UN | 0,001708 | 1,07 |  | 0,00
00036148 | CINTURAO DE SEGURANCA TIPO PARAQUEDISTA, FIVELA EM ACO, AJUSTE NOSUSPENSARIO, CINTURA E PERNAS |  | SINAPI | UN | 0,001708 | 45,98 |  | 0,08
00036152 | OCULOS DE SEGURANCA CONTRA IMPACTOS COM LENTE INCOLOR, ARMACAO NYLON, COMPROTECAO UVA E UVB |  | SINAPI | UN | 0,001708 | 3,73 |  | 0,01
00037456 | MANGUEIRA CRISTAL PARA NIVEL, LISA, PVC TRANSPARENTE, 5/16" X1 MM |  | SINAPI | M | 0,001359 | 0,65 |  | 0,00
[6 empty] | Total: |  | 13,09
[5 empty] | Valor Simples: |  |  | 16,83
[5 empty] | Valor Encargos (120.02%): |  |  | 2,67
[5 empty] | Valor com Encargos: |  |  | 19,50
[5 empty] | Valor BDI (25.0%): |  |  | 0,00
[5 empty] | Total Geral: |  |  | 19,50
12.23. | 92983 | - CABO DE COBRE, ISOLAÇÃO COM BAIXA EMISSÃO DE FUMAÇA E GASES TÓXICOS, CLASSE 450/750V, SEÇÃO NOMINAL 25mm2, FABRICADO CONFORME NORMA NBR-13.248 (M)
GERAL |  |  | Fonte | Unidade | Coeficiente | Preço |  | Total
00037370 | ALIMENTACAO (ENCARGOS COMPLEMENTARES) *COLETADO CAIXA* |  | SINAPI | H | 0,103656 | 2,73 |  | 0,28
00037371 | TRANSPORTE (ENCARGOS COMPLEMENTARES) *COLETADO CAIXA* |  | SINAPI | H | 0,103656 | 0,55 |  | 0,06
00037372 | EXAMES (ENCARGOS COMPLEMENTARES) *COLETADO CAIXA* |  | SINAPI | H | 0,103656 | 0,18 |  | 0,02
00037373 | SEGURO (ENCARGOS COMPLEMENTARES) *COLETADO CAIXA* |  | SINAPI | H | 0,103656 | 0,04 |  | 0,00
[6 empty] | Total: |  | 0,36
MAO DE OBRA
00000247 | AUXILIAR DE ELETRICISTA |  | SINAPI | H | 0,051828 | 8,80 |  | 0,46
00002436 | ELETRICISTA |  | SINAPI | H | 0,051828 | 13,86 |  | 0,72
[6 empty] | Total: |  | 1,17
MATERIAL
00000010 | BALDE PLASTICO CAPACIDADE *10* L |  | SINAPI | UN | 0,000326 | 5,52 |  | 0,00
00000012 | ESCOVA DE ACO, COM CABO, *4 X 15* FILEIRAS DE CERDAS |  | SINAPI | UN | 0,000326 | 5,40 |  | 0,00
00000986 | CABO DE COBRE ISOLAMENTO ANTI-CHAMA 450/750V 25MM2, TP PIRASTIC PIRELLI OU EQUIV |  | SINAPI | M | 1,064541 | 11,14 |  | 11,86
00002709 | !EM PROCESSO DE DESATIVACAO! ENXADA ESTREITA DE *240 X 230* MM, SEM CABO |  | SINAPI | UN | 0,000326 | 19,42 |  | 0,01
00002711 | CARRO-DE-MAO CACAMBA METALICA E PNEU MACICO |  | SINAPI | UN | 0,000326 | 114,01 |  | 0,04
00012892 | LUVA RASPA DE COURO, CANO CURTO (PUNHO *7* CM) |  | SINAPI | PAR | 0,000409 | 8,62 |  | 0,00
00012893 | BOTA DE SEGURANCA COM BIQUEIRA DE ACO E COLARINHO ACOLCHOADO |  | SINAPI | PAR | 0,000409 | 45,98 |  | 0,02
00012894 | CAPA PARA CHUVA EM PVC COM FORRO DE POLIESTER, COM CAPUZ (AMARELA OU AZUL) |  | SINAPI | UN | 0,000409 | 12,45 |  | 0,01
00012895 | CAPACETE DE SEGURANCA ABA FRONTAL COM SUSPENSAO DE POLIETILENO, SEMJUGULAR (CLASSE B) |  | SINAPI | UN | 0,000409 | 9,58 |  | 0,00
00021127 | FITA ISOLANTE ADESIVA ANTICHAMA, USO ATE 750 V, EM ROLO DE 19 MM X 5 M |  | SINAPI | UN | 0,010366 | 2,87 |  | 0,03
00036142 | PROTETOR AUDITIVO TIPO PLUG DE INSERCAO COM CORDAO, ATENUACAO SUPERIOR A 15DB |  | SINAPI | UN | 0,000409 | 1,43 |  | 0,00
00036144 | RESPIRADOR DESCARTAVEL SEM VALVULA DE EXALACAO, PFF 1 |  | SINAPI | UN | 0,000409 | 1,07 |  | 0,00
00036148 | CINTURAO DE SEGURANCA TIPO PARAQUEDISTA, FIVELA EM ACO, AJUSTE NOSUSPENSARIO, CINTURA E PERNAS |  | SINAPI | UN | 0,000409 | 45,98 |  | 0,02
00036152 | OCULOS DE SEGURANCA CONTRA IMPACTOS COM LENTE INCOLOR, ARMACAO NYLON, COMPROTECAO UVA E UVB |  | SINAPI | UN | 0,000409 | 3,73 |  | 0,00
00037456 | MANGUEIRA CRISTAL PARA NIVEL, LISA, PVC TRANSPARENTE, 5/16" X1 MM |  | SINAPI | M | 0,000326 | 0,65 |  | 0,00
[6 empty] | Total: |  | 11,99
[5 empty] | Valor Simples: |  |  | 12,89
[5 empty] | Valor Encargos (120.02%): |  |  | 0,64
[5 empty] | Valor com Encargos: |  |  | 13,53
[5 empty] | Valor BDI (25.0%): |  |  | 0,00
[5 empty] | Total Geral: |  |  | 13,53
12.24. | 92985 | - CABO DE COBRE, ISOLAÇÃO COM BAIXA EMISSÃO DE FUMAÇA E GASES TÓXICOS, CLASSE 450/750V, SEÇÃO NOMINAL 35mm2, FABRICADO CONFORME NORMA NBR-13.248 (M)
GERAL |  |  | Fonte | Unidade | Coeficiente | Preço |  | Total
00037370 | ALIMENTACAO (ENCARGOS COMPLEMENTARES) *COLETADO CAIXA* |  | SINAPI | H | 0,138890 | 2,73 |  | 0,38
00037371 | TRANSPORTE (ENCARGOS COMPLEMENTARES) *COLETADO CAIXA* |  | SINAPI | H | 0,138890 | 0,55 |  | 0,08
00037372 | EXAMES (ENCARGOS COMPLEMENTARES) *COLETADO CAIXA* |  | SINAPI | H | 0,138890 | 0,18 |  | 0,03
00037373 | SEGURO (ENCARGOS COMPLEMENTARES) *COLETADO CAIXA* |  | SINAPI | H | 0,138890 | 0,04 |  | 0,01
[6 empty] | Total: |  | 0,49
MAO DE OBRA
00000247 | AUXILIAR DE ELETRICISTA |  | SINAPI | H | 0,069445 | 8,80 |  | 0,61
00002436 | ELETRICISTA |  | SINAPI | H | 0,069445 | 13,86 |  | 0,96
[6 empty] | Total: |  | 1,57
MATERIAL
00000010 | BALDE PLASTICO CAPACIDADE *10* L |  | SINAPI | UN | 0,000436 | 5,52 |  | 0,00
00000012 | ESCOVA DE ACO, COM CABO, *4 X 15* FILEIRAS DE CERDAS |  | SINAPI | UN | 0,000436 | 5,40 |  | 0,00
00000987 | CABO DE COBRE ISOLAMENTO ANTI-CHAMA 450/750V 35MM2, TP PIRASTIC PIRELLI OU EQUIV |  | SINAPI | M | 1,064482 | 14,77 |  | 15,72
00002709 | !EM PROCESSO DE DESATIVACAO! ENXADA ESTREITA DE *240 X 230* MM, SEM CABO |  | SINAPI | UN | 0,000436 | 19,42 |  | 0,01
00002711 | CARRO-DE-MAO CACAMBA METALICA E PNEU MACICO |  | SINAPI | UN | 0,000436 | 114,01 |  | 0,05
00012892 | LUVA RASPA DE COURO, CANO CURTO (PUNHO *7* CM) |  | SINAPI | PAR | 0,000549 | 8,62 |  | 0,00
00012893 | BOTA DE SEGURANCA COM BIQUEIRA DE ACO E COLARINHO ACOLCHOADO |  | SINAPI | PAR | 0,000549 | 45,98 |  | 0,03
00012894 | CAPA PARA CHUVA EM PVC COM FORRO DE POLIESTER, COM CAPUZ (AMARELA OU AZUL) |  | SINAPI | UN | 0,000549 | 12,45 |  | 0,01
00012895 | CAPACETE DE SEGURANCA ABA FRONTAL COM SUSPENSAO DE POLIETILENO, SEMJUGULAR (CLASSE B) |  | SINAPI | UN | 0,000549 | 9,58 |  | 0,01
00021127 | FITA ISOLANTE ADESIVA ANTICHAMA, USO ATE 750 V, EM ROLO DE 19 MM X 5 M |  | SINAPI | UN | 0,010365 | 2,87 |  | 0,03
00036142 | PROTETOR AUDITIVO TIPO PLUG DE INSERCAO COM CORDAO, ATENUACAO SUPERIOR A 15DB |  | SINAPI | UN | 0,000549 | 1,43 |  | 0,00
00036144 | RESPIRADOR DESCARTAVEL SEM VALVULA DE EXALACAO, PFF 1 |  | SINAPI | UN | 0,000549 | 1,07 |  | 0,00
00036148 | CINTURAO DE SEGURANCA TIPO PARAQUEDISTA, FIVELA EM ACO, AJUSTE NOSUSPENSARIO, CINTURA E PERNAS |  | SINAPI | UN | 0,000549 | 45,98 |  | 0,03
00036152 | OCULOS DE SEGURANCA CONTRA IMPACTOS COM LENTE INCOLOR, ARMACAO NYLON, COMPROTECAO UVA E UVB |  | SINAPI | UN | 0,000549 | 3,73 |  | 0,00
00037456 | MANGUEIRA CRISTAL PARA NIVEL, LISA, PVC TRANSPARENTE, 5/16" X1 MM |  | SINAPI | M | 0,000436 | 0,65 |  | 0,00
[6 empty] | Total: |  | 15,89
[5 empty] | Valor Simples: |  |  | 17,09
[5 empty] | Valor Encargos (120.02%): |  |  | 0,86
[5 empty] | Valor com Encargos: |  |  | 17,95
[5 empty] | Valor BDI (25.0%): |  |  | 0,00
[5 empty] | Total Geral: |  |  | 17,95
12.25. | 92987 | - CABO DE COBRE, ISOLAÇÃO COM BAIXA EMISSÃO DE FUMAÇA E GASES TÓXICOS, CLASSE 450/750V, SEÇÃO NOMINAL 50mm2, FABRICADO CONFORME NORMA NBR-13.248 (M)
GERAL |  |  | Fonte | Unidade | Coeficiente | Preço |  | Total
00037370 | ALIMENTACAO (ENCARGOS COMPLEMENTARES) *COLETADO CAIXA* |  | SINAPI | H | 0,192828 | 2,73 |  | 0,53
00037371 | TRANSPORTE (ENCARGOS COMPLEMENTARES) *COLETADO CAIXA* |  | SINAPI | H | 0,192828 | 0,55 |  | 0,11
00037372 | EXAMES (ENCARGOS COMPLEMENTARES) *COLETADO CAIXA* |  | SINAPI | H | 0,192828 | 0,18 |  | 0,03
00037373 | SEGURO (ENCARGOS COMPLEMENTARES) *COLETADO CAIXA* |  | SINAPI | H | 0,192828 | 0,04 |  | 0,01
[6 empty] | Total: |  | 0,67
MAO DE OBRA
00000247 | AUXILIAR DE ELETRICISTA |  | SINAPI | H | 0,096414 | 8,80 |  | 0,85
00002436 | ELETRICISTA |  | SINAPI | H | 0,096414 | 13,86 |  | 1,34
[6 empty] | Total: |  | 2,18
MATERIAL
00000010 | BALDE PLASTICO CAPACIDADE *10* L |  | SINAPI | UN | 0,000606 | 5,52 |  | 0,00
00000012 | ESCOVA DE ACO, COM CABO, *4 X 15* FILEIRAS DE CERDAS |  | SINAPI | UN | 0,000606 | 5,40 |  | 0,00
00001007 | CABO DE COBRE ISOLAMENTO ANTI-CHAMA 450/750V 50MM2, TP PIRASTIC PIRELLI OU EQUIV CRObs: dimensões entre asteríscos (*) indicam a aceitação de medidas aproximadas. |  | SINAPI | M | 1,064697 | 19,96 |  | 21,25
00002709 | !EM PROCESSO DE DESATIVACAO! ENXADA ESTREITA DE *240 X 230* MM, SEM CABO |  | SINAPI | UN | 0,000606 | 19,42 |  | 0,01
00002711 | CARRO-DE-MAO CACAMBA METALICA E PNEU MACICO |  | SINAPI | UN | 0,000606 | 114,01 |  | 0,07
00012892 | LUVA RASPA DE COURO, CANO CURTO (PUNHO *7* CM) |  | SINAPI | PAR | 0,000762 | 8,62 |  | 0,01
00012893 | BOTA DE SEGURANCA COM BIQUEIRA DE ACO E COLARINHO ACOLCHOADO |  | SINAPI | PAR | 0,000762 | 45,98 |  | 0,04
00012894 | CAPA PARA CHUVA EM PVC COM FORRO DE POLIESTER, COM CAPUZ (AMARELA OU AZUL) |  | SINAPI | UN | 0,000762 | 12,45 |  | 0,01
00012895 | CAPACETE DE SEGURANCA ABA FRONTAL COM SUSPENSAO DE POLIETILENO, SEMJUGULAR (CLASSE B) |  | SINAPI | UN | 0,000762 | 9,58 |  | 0,01
00021127 | FITA ISOLANTE ADESIVA ANTICHAMA, USO ATE 750 V, EM ROLO DE 19 MM X 5 M |  | SINAPI | UN | 0,010367 | 2,87 |  | 0,03
00036142 | PROTETOR AUDITIVO TIPO PLUG DE INSERCAO COM CORDAO, ATENUACAO SUPERIOR A 15DB |  | SINAPI | UN | 0,000762 | 1,43 |  | 0,00
00036144 | RESPIRADOR DESCARTAVEL SEM VALVULA DE EXALACAO, PFF 1 |  | SINAPI | UN | 0,000762 | 1,07 |  | 0,00
00036148 | CINTURAO DE SEGURANCA TIPO PARAQUEDISTA, FIVELA EM ACO, AJUSTE NOSUSPENSARIO, CINTURA E PERNAS |  | SINAPI | UN | 0,000762 | 45,98 |  | 0,04
00036152 | OCULOS DE SEGURANCA CONTRA IMPACTOS COM LENTE INCOLOR, ARMACAO NYLON, COMPROTECAO UVA E UVB |  | SINAPI | UN | 0,000762 | 3,73 |  | 0,00
00037456 | MANGUEIRA CRISTAL PARA NIVEL, LISA, PVC TRANSPARENTE, 5/16" X1 MM |  | SINAPI | M | 0,000606 | 0,65 |  | 0,00
[6 empty] | Total: |  | 21,47
[5 empty] | Valor Simples: |  |  | 23,14
[5 empty] | Valor Encargos (120.02%): |  |  | 1,19
[5 empty] | Valor com Encargos: |  |  | 24,33
[5 empty] | Valor BDI (25.0%): |  |  | 0,00
[5 empty] | Total Geral: |  |  | 24,33
12.26. | 91929 | - CABO DE COBRE, ISOLAÇÃO COM BAIXA EMISSÃO DE FUMAÇA E GASES TÓXICOS, CLASSE 0.6/1kV, SEÇÃO NOMINAL 4mm2, FABRICADO CONFORME NORMA NBR-13.248 (M)
GERAL |  |  | Fonte | Unidade | Coeficiente | Preço |  | Total
00037370 | ALIMENTACAO (ENCARGOS COMPLEMENTARES) *COLETADO CAIXA* |  | SINAPI | H | 0,199632 | 2,73 |  | 0,54
00037371 | TRANSPORTE (ENCARGOS COMPLEMENTARES) *COLETADO CAIXA* |  | SINAPI | H | 0,199632 | 0,55 |  | 0,11
00037372 | EXAMES (ENCARGOS COMPLEMENTARES) *COLETADO CAIXA* |  | SINAPI | H | 0,199632 | 0,18 |  | 0,04
00037373 | SEGURO (ENCARGOS COMPLEMENTARES) *COLETADO CAIXA* |  | SINAPI | H | 0,199632 | 0,04 |  | 0,01
[6 empty] | Total: |  | 0,70
MAO DE OBRA
00000247 | AUXILIAR DE ELETRICISTA |  | SINAPI | H | 0,099816 | 8,80 |  | 0,88
00002436 | ELETRICISTA |  | SINAPI | H | 0,099816 | 13,86 |  | 1,38
[6 empty] | Total: |  | 2,26
MATERIAL
00000010 | BALDE PLASTICO CAPACIDADE *10* L |  | SINAPI | UN | 0,000627 | 5,52 |  | 0,00
00000012 | ESCOVA DE ACO, COM CABO, *4 X 15* FILEIRAS DE CERDAS |  | SINAPI | UN | 0,000627 | 5,40 |  | 0,00
00001021 | CABO DE COBRE ISOLAMENTO ANTI-CHAMA 0,6/1KV 4MM2 (1 CONDUTOR) TP SINTENAXPIRELLI OU EQUIV |  | SINAPI | M | 1,212057 | 2,91 |  | 3,53
00002709 | !EM PROCESSO DE DESATIVACAO! ENXADA ESTREITA DE *240 X 230* MM, SEM CABO |  | SINAPI | UN | 0,000627 | 19,42 |  | 0,01
00002711 | CARRO-DE-MAO CACAMBA METALICA E PNEU MACICO |  | SINAPI | UN | 0,000627 | 114,01 |  | 0,07
00012892 | LUVA RASPA DE COURO, CANO CURTO (PUNHO *7* CM) |  | SINAPI | PAR | 0,000789 | 8,62 |  | 0,01
00012893 | BOTA DE SEGURANCA COM BIQUEIRA DE ACO E COLARINHO ACOLCHOADO |  | SINAPI | PAR | 0,000789 | 45,98 |  | 0,04
00012894 | CAPA PARA CHUVA EM PVC COM FORRO DE POLIESTER, COM CAPUZ (AMARELA OU AZUL) |  | SINAPI | UN | 0,000789 | 12,45 |  | 0,01
00012895 | CAPACETE DE SEGURANCA ABA FRONTAL COM SUSPENSAO DE POLIETILENO, SEMJUGULAR (CLASSE B) |  | SINAPI | UN | 0,000789 | 9,58 |  | 0,01
00021127 | FITA ISOLANTE ADESIVA ANTICHAMA, USO ATE 750 V, EM ROLO DE 19 MM X 5 M |  | SINAPI | UN | 0,009574 | 2,87 |  | 0,03
00036142 | PROTETOR AUDITIVO TIPO PLUG DE INSERCAO COM CORDAO, ATENUACAO SUPERIOR A 15DB |  | SINAPI | UN | 0,000789 | 1,43 |  | 0,00
00036144 | RESPIRADOR DESCARTAVEL SEM VALVULA DE EXALACAO, PFF 1 |  | SINAPI | UN | 0,000789 | 1,07 |  | 0,00
00036148 | CINTURAO DE SEGURANCA TIPO PARAQUEDISTA, FIVELA EM ACO, AJUSTE NOSUSPENSARIO, CINTURA E PERNAS |  | SINAPI | UN | 0,000789 | 45,98 |  | 0,04
00036152 | OCULOS DE SEGURANCA CONTRA IMPACTOS COM LENTE INCOLOR, ARMACAO NYLON, COMPROTECAO UVA E UVB |  | SINAPI | UN | 0,000789 | 3,73 |  | 0,00
00037456 | MANGUEIRA CRISTAL PARA NIVEL, LISA, PVC TRANSPARENTE, 5/16" X1 MM |  | SINAPI | M | 0,000627 | 0,65 |  | 0,00
[6 empty] | Total: |  | 3,75
[5 empty] | Valor Simples: |  |  | 5,48
[5 empty] | Valor Encargos (120.02%): |  |  | 1,23
[5 empty] | Valor com Encargos: |  |  | 6,71
[5 empty] | Valor BDI (25.0%): |  |  | 0,00
[5 empty] | Total Geral: |  |  | 6,71
12.27. | 91931 | - CABO DE COBRE, ISOLAÇÃO COM BAIXA EMISSÃO DE FUMAÇA E GASES TÓXICOS, CLASSE 0.6/1kV, SEÇÃO NOMINAL 6mm2, FABRICADO CONFORME NORMA NBR-13.248 (M)
GERAL |  |  | Fonte | Unidade | Coeficiente | Preço |  | Total
00037370 | ALIMENTACAO (ENCARGOS COMPLEMENTARES) *COLETADO CAIXA* |  | SINAPI | H | 0,267024 | 2,73 |  | 0,73
00037371 | TRANSPORTE (ENCARGOS COMPLEMENTARES) *COLETADO CAIXA* |  | SINAPI | H | 0,267024 | 0,55 |  | 0,15
00037372 | EXAMES (ENCARGOS COMPLEMENTARES) *COLETADO CAIXA* |  | SINAPI | H | 0,267024 | 0,18 |  | 0,05
00037373 | SEGURO (ENCARGOS COMPLEMENTARES) *COLETADO CAIXA* |  | SINAPI | H | 0,267024 | 0,04 |  | 0,01
[6 empty] | Total: |  | 0,93
MAO DE OBRA
00000247 | AUXILIAR DE ELETRICISTA |  | SINAPI | H | 0,133512 | 8,80 |  | 1,17
00002436 | ELETRICISTA |  | SINAPI | H | 0,133512 | 13,86 |  | 1,85
[6 empty] | Total: |  | 3,03
MATERIAL
00000010 | BALDE PLASTICO CAPACIDADE *10* L |  | SINAPI | UN | 0,000839 | 5,52 |  | 0,00
00000012 | ESCOVA DE ACO, COM CABO, *4 X 15* FILEIRAS DE CERDAS |  | SINAPI | UN | 0,000839 | 5,40 |  | 0,00
00000994 | CABO DE COBRE ISOLAMENTO ANTI-CHAMA 0,6/1KV 6MM2 (1 CONDUTOR) TP SINTENAX CRObs: dimensões entre asteríscos (*) indicam a aceitação de medidas aproximadas.PIRELLI OU EQUIV |  | SINAPI | M | 1,212819 | 3,62 |  | 4,39
00002709 | !EM PROCESSO DE DESATIVACAO! ENXADA ESTREITA DE *240 X 230* MM, SEM CABO |  | SINAPI | UN | 0,000839 | 19,42 |  | 0,02
00002711 | CARRO-DE-MAO CACAMBA METALICA E PNEU MACICO |  | SINAPI | UN | 0,000839 | 114,01 |  | 0,10
00012892 | LUVA RASPA DE COURO, CANO CURTO (PUNHO *7* CM) |  | SINAPI | PAR | 0,001055 | 8,62 |  | 0,01
00012893 | BOTA DE SEGURANCA COM BIQUEIRA DE ACO E COLARINHO ACOLCHOADO |  | SINAPI | PAR | 0,001055 | 45,98 |  | 0,05
00012894 | CAPA PARA CHUVA EM PVC COM FORRO DE POLIESTER, COM CAPUZ (AMARELA OU AZUL) |  | SINAPI | UN | 0,001055 | 12,45 |  | 0,01
00012895 | CAPACETE DE SEGURANCA ABA FRONTAL COM SUSPENSAO DE POLIETILENO, SEMJUGULAR (CLASSE B) |  | SINAPI | UN | 0,001055 | 9,58 |  | 0,01
00021127 | FITA ISOLANTE ADESIVA ANTICHAMA, USO ATE 750 V, EM ROLO DE 19 MM X 5 M |  | SINAPI | UN | 0,009580 | 2,87 |  | 0,03
00036142 | PROTETOR AUDITIVO TIPO PLUG DE INSERCAO COM CORDAO, ATENUACAO SUPERIOR A 15DB |  | SINAPI | UN | 0,001055 | 1,43 |  | 0,00
00036144 | RESPIRADOR DESCARTAVEL SEM VALVULA DE EXALACAO, PFF 1 |  | SINAPI | UN | 0,001055 | 1,07 |  | 0,00
00036148 | CINTURAO DE SEGURANCA TIPO PARAQUEDISTA, FIVELA EM ACO, AJUSTE NOSUSPENSARIO, CINTURA E PERNAS |  | SINAPI | UN | 0,001055 | 45,98 |  | 0,05
00036152 | OCULOS DE SEGURANCA CONTRA IMPACTOS COM LENTE INCOLOR, ARMACAO NYLON, COMPROTECAO UVA E UVB |  | SINAPI | UN | 0,001055 | 3,73 |  | 0,00
00037456 | MANGUEIRA CRISTAL PARA NIVEL, LISA, PVC TRANSPARENTE, 5/16" X1 MM |  | SINAPI | M | 0,000839 | 0,65 |  | 0,00
[6 empty] | Total: |  | 4,68
[5 empty] | Valor Simples: |  |  | 6,98
[5 empty] | Valor Encargos (120.02%): |  |  | 1,65
[5 empty] | Valor com Encargos: |  |  | 8,63
[5 empty] | Valor BDI (25.0%): |  |  | 0,00
[5 empty] | Total Geral: |  |  | 8,63
12.28. | 91933 | - CABO DE COBRE, ISOLAÇÃO COM BAIXA EMISSÃO DE FUMAÇA E GASES TÓXICOS, CLASSE 0.6/1kV, SEÇÃO NOMINAL 10mm2, FABRICADO CONFORME NORMA NBR-13.248 (M)
GERAL |  |  | Fonte | Unidade | Coeficiente | Preço |  | Total
00037370 | ALIMENTACAO (ENCARGOS COMPLEMENTARES) *COLETADO CAIXA* |  | SINAPI | H | 0,350962 | 2,73 |  | 0,96
00037371 | TRANSPORTE (ENCARGOS COMPLEMENTARES) *COLETADO CAIXA* |  | SINAPI | H | 0,350962 | 0,55 |  | 0,19
00037372 | EXAMES (ENCARGOS COMPLEMENTARES) *COLETADO CAIXA* |  | SINAPI | H | 0,350962 | 0,18 |  | 0,06
00037373 | SEGURO (ENCARGOS COMPLEMENTARES) *COLETADO CAIXA* |  | SINAPI | H | 0,350962 | 0,04 |  | 0,01
[6 empty] | Total: |  | 1,23
MAO DE OBRA
00000247 | AUXILIAR DE ELETRICISTA |  | SINAPI | H | 0,175481 | 8,80 |  | 1,54
00002436 | ELETRICISTA |  | SINAPI | H | 0,175481 | 13,86 |  | 2,43
[6 empty] | Total: |  | 3,98
MATERIAL
00000010 | BALDE PLASTICO CAPACIDADE *10* L |  | SINAPI | UN | 0,001103 | 5,52 |  | 0,01
00000012 | ESCOVA DE ACO, COM CABO, *4 X 15* FILEIRAS DE CERDAS |  | SINAPI | UN | 0,001103 | 5,40 |  | 0,01
00001020 | CABO DE COBRE ISOLAMENTO ANTI-CHAMA 0,6/1KV 10MM2 (1 CONDUTOR) TP SINTENAXPIRELLI OU EQUIV |  | SINAPI | M | 1,214082 | 5,57 |  | 6,76
00002709 | !EM PROCESSO DE DESATIVACAO! ENXADA ESTREITA DE *240 X 230* MM, SEM CABO |  | SINAPI | UN | 0,001103 | 19,42 |  | 0,02
00002711 | CARRO-DE-MAO CACAMBA METALICA E PNEU MACICO |  | SINAPI | UN | 0,001103 | 114,01 |  | 0,13
00012892 | LUVA RASPA DE COURO, CANO CURTO (PUNHO *7* CM) |  | SINAPI | PAR | 0,001386 | 8,62 |  | 0,01
00012893 | BOTA DE SEGURANCA COM BIQUEIRA DE ACO E COLARINHO ACOLCHOADO |  | SINAPI | PAR | 0,001386 | 45,98 |  | 0,06
00012894 | CAPA PARA CHUVA EM PVC COM FORRO DE POLIESTER, COM CAPUZ (AMARELA OU AZUL) |  | SINAPI | UN | 0,001386 | 12,45 |  | 0,02
00012895 | CAPACETE DE SEGURANCA ABA FRONTAL COM SUSPENSAO DE POLIETILENO, SEMJUGULAR (CLASSE B) |  | SINAPI | UN | 0,001386 | 9,58 |  | 0,01
00021127 | FITA ISOLANTE ADESIVA ANTICHAMA, USO ATE 750 V, EM ROLO DE 19 MM X 5 M |  | SINAPI | UN | 0,009590 | 2,87 |  | 0,03
00036142 | PROTETOR AUDITIVO TIPO PLUG DE INSERCAO COM CORDAO, ATENUACAO SUPERIOR A 15DB |  | SINAPI | UN | 0,001386 | 1,43 |  | 0,00
00036144 | RESPIRADOR DESCARTAVEL SEM VALVULA DE EXALACAO, PFF 1 |  | SINAPI | UN | 0,001386 | 1,07 |  | 0,00
00036148 | CINTURAO DE SEGURANCA TIPO PARAQUEDISTA, FIVELA EM ACO, AJUSTE NOSUSPENSARIO, CINTURA E PERNAS |  | SINAPI | UN | 0,001386 | 45,98 |  | 0,06
00036152 | OCULOS DE SEGURANCA CONTRA IMPACTOS COM LENTE INCOLOR, ARMACAO NYLON, COMPROTECAO UVA E UVB |  | SINAPI | UN | 0,001386 | 3,73 |  | 0,01
00037456 | MANGUEIRA CRISTAL PARA NIVEL, LISA, PVC TRANSPARENTE, 5/16" X1 MM |  | SINAPI | M | 0,001103 | 0,65 |  | 0,00
[6 empty] | Total: |  | 7,13
[5 empty] | Valor Simples: |  |  | 10,16
[5 empty] | Valor Encargos (120.02%): |  |  | 2,17
[5 empty] | Valor com Encargos: |  |  | 12,33
[5 empty] | Valor BDI (25.0%): |  |  | 0,00
[5 empty] | Total Geral: |  |  | 12,33
12.29. | 92984 | - CABO DE COBRE, ISOLAÇÃO COM BAIXA EMISSÃO DE FUMAÇA E GASES TÓXICOS, CLASSE 0.6/1kV, SEÇÃO NOMINAL 25mm2, FABRICADO CONFORME NORMA NBR-13.248 (M)
GERAL |  |  | Fonte | Unidade | Coeficiente | Preço |  | Total
00037370 | ALIMENTACAO (ENCARGOS COMPLEMENTARES) *COLETADO CAIXA* |  | SINAPI | H | 0,103774 | 2,73 |  | 0,28
00037371 | TRANSPORTE (ENCARGOS COMPLEMENTARES) *COLETADO CAIXA* |  | SINAPI | H | 0,103774 | 0,55 |  | 0,06
00037372 | EXAMES (ENCARGOS COMPLEMENTARES) *COLETADO CAIXA* |  | SINAPI | H | 0,103774 | 0,18 |  | 0,02
00037373 | SEGURO (ENCARGOS COMPLEMENTARES) *COLETADO CAIXA* |  | SINAPI | H | 0,103774 | 0,04 |  | 0,00
[6 empty] | Total: |  | 0,36
MAO DE OBRA
00000247 | AUXILIAR DE ELETRICISTA |  | SINAPI | H | 0,051887 | 8,80 |  | 0,46
00002436 | ELETRICISTA |  | SINAPI | H | 0,051887 | 13,86 |  | 0,72
[6 empty] | Total: |  | 1,18
MATERIAL
00000010 | BALDE PLASTICO CAPACIDADE *10* L |  | SINAPI | UN | 0,000326 | 5,52 |  | 0,00
00000012 | ESCOVA DE ACO, COM CABO, *4 X 15* FILEIRAS DE CERDAS |  | SINAPI | UN | 0,000326 | 5,40 |  | 0,00
00000996 | CABO DE COBRE ISOLAMENTO ANTI-CHAMA 0,6/1KV 25MM2 (1 CONDUTOR) TP SINTENAXPIRELLI OU EQUIV |  | SINAPI | M | 1,065753 | 12,89 |  | 13,74
00002709 | !EM PROCESSO DE DESATIVACAO! ENXADA ESTREITA DE *240 X 230* MM, SEM CABO |  | SINAPI | UN | 0,000326 | 19,42 |  | 0,01
00002711 | CARRO-DE-MAO CACAMBA METALICA E PNEU MACICO |  | SINAPI | UN | 0,000326 | 114,01 |  | 0,04
00012892 | LUVA RASPA DE COURO, CANO CURTO (PUNHO *7* CM) |  | SINAPI | PAR | 0,000410 | 8,62 |  | 0,00
00012893 | BOTA DE SEGURANCA COM BIQUEIRA DE ACO E COLARINHO ACOLCHOADO |  | SINAPI | PAR | 0,000410 | 45,98 |  | 0,02
00012894 | CAPA PARA CHUVA EM PVC COM FORRO DE POLIESTER, COM CAPUZ (AMARELA OU AZUL) |  | SINAPI | UN | 0,000410 | 12,45 |  | 0,01
00012895 | CAPACETE DE SEGURANCA ABA FRONTAL COM SUSPENSAO DE POLIETILENO, SEMJUGULAR (CLASSE B) |  | SINAPI | UN | 0,000410 | 9,58 |  | 0,00
00021127 | FITA ISOLANTE ADESIVA ANTICHAMA, USO ATE 750 V, EM ROLO DE 19 MM X 5 M |  | SINAPI | UN | 0,010377 | 2,87 |  | 0,03
00036142 | PROTETOR AUDITIVO TIPO PLUG DE INSERCAO COM CORDAO, ATENUACAO SUPERIOR A 15DB |  | SINAPI | UN | 0,000410 | 1,43 |  | 0,00
00036144 | RESPIRADOR DESCARTAVEL SEM VALVULA DE EXALACAO, PFF 1 |  | SINAPI | UN | 0,000410 | 1,07 |  | 0,00
00036148 | CINTURAO DE SEGURANCA TIPO PARAQUEDISTA, FIVELA EM ACO, AJUSTE NOSUSPENSARIO, CINTURA E PERNAS |  | SINAPI | UN | 0,000410 | 45,98 |  | 0,02
00036152 | OCULOS DE SEGURANCA CONTRA IMPACTOS COM LENTE INCOLOR, ARMACAO NYLON, COMPROTECAO UVA E UVB |  | SINAPI | UN | 0,000410 | 3,73 |  | 0,00
00037456 | MANGUEIRA CRISTAL PARA NIVEL, LISA, PVC TRANSPARENTE, 5/16" X1 MM |  | SINAPI | M | 0,000326 | 0,65 |  | 0,00
[6 empty] | Total: |  | 13,87
[5 empty] | Valor Simples: |  |  | 14,77
[5 empty] | Valor Encargos (120.02%): |  |  | 0,64
[5 empty] | Valor com Encargos: |  |  | 15,41
[5 empty] | Valor BDI (25.0%): |  |  | 0,00
[5 empty] | Total Geral: |  |  | 15,41
12.30. | 92988 | - CABO DE COBRE, ISOLAÇÃO COM BAIXA EMISSÃO DE FUMAÇA E GASES TÓXICOS, CLASSE 0.6/1kV, SEÇÃO NOMINAL 50mm2, FABRICADO CONFORME NORMA NBR-13.248 (M)
GERAL |  |  | Fonte | Unidade | Coeficiente | Preço |  | Total
00037370 | ALIMENTACAO (ENCARGOS COMPLEMENTARES) *COLETADO CAIXA* |  | SINAPI | H | 0,192968 | 2,73 |  | 0,53
00037371 | TRANSPORTE (ENCARGOS COMPLEMENTARES) *COLETADO CAIXA* |  | SINAPI | H | 0,192968 | 0,55 |  | 0,11
00037372 | EXAMES (ENCARGOS COMPLEMENTARES) *COLETADO CAIXA* |  | SINAPI | H | 0,192968 | 0,18 |  | 0,03
00037373 | SEGURO (ENCARGOS COMPLEMENTARES) *COLETADO CAIXA* |  | SINAPI | H | 0,192968 | 0,04 |  | 0,01
[6 empty] | Total: |  | 0,68
MAO DE OBRA
00000247 | AUXILIAR DE ELETRICISTA |  | SINAPI | H | 0,096484 | 8,80 |  | 0,85
00002436 | ELETRICISTA |  | SINAPI | H | 0,096484 | 13,86 |  | 1,34
[6 empty] | Total: |  | 2,19
MATERIAL
00000010 | BALDE PLASTICO CAPACIDADE *10* L |  | SINAPI | UN | 0,000606 | 5,52 |  | 0,00
00000012 | ESCOVA DE ACO, COM CABO, *4 X 15* FILEIRAS DE CERDAS |  | SINAPI | UN | 0,000606 | 5,40 |  | 0,00
00001018 | CABO DE COBRE ISOLAMENTO ANTI-CHAMA 0,6/1KV 50MM2 (1 CONDUTOR) TP SINTENAXPIRELLI OU EQUIV 75 A 500 E PN-16 DN 75 A 400 |  | SINAPI | M | 1,065479 | 23,01 |  | 24,52
00002709 | !EM PROCESSO DE DESATIVACAO! ENXADA ESTREITA DE *240 X 230* MM, SEM CABO |  | SINAPI | UN | 0,000606 | 19,42 |  | 0,01
00002711 | CARRO-DE-MAO CACAMBA METALICA E PNEU MACICO |  | SINAPI | UN | 0,000606 | 114,01 |  | 0,07
00012892 | LUVA RASPA DE COURO, CANO CURTO (PUNHO *7* CM) |  | SINAPI | PAR | 0,000762 | 8,62 |  | 0,01
00012893 | BOTA DE SEGURANCA COM BIQUEIRA DE ACO E COLARINHO ACOLCHOADO |  | SINAPI | PAR | 0,000762 | 45,98 |  | 0,04
00012894 | CAPA PARA CHUVA EM PVC COM FORRO DE POLIESTER, COM CAPUZ (AMARELA OU AZUL) |  | SINAPI | UN | 0,000762 | 12,45 |  | 0,01
00012895 | CAPACETE DE SEGURANCA ABA FRONTAL COM SUSPENSAO DE POLIETILENO, SEMJUGULAR (CLASSE B) |  | SINAPI | UN | 0,000762 | 9,58 |  | 0,01
00021127 | FITA ISOLANTE ADESIVA ANTICHAMA, USO ATE 750 V, EM ROLO DE 19 MM X 5 M |  | SINAPI | UN | 0,010375 | 2,87 |  | 0,03
00036142 | PROTETOR AUDITIVO TIPO PLUG DE INSERCAO COM CORDAO, ATENUACAO SUPERIOR A 15DB |  | SINAPI | UN | 0,000762 | 1,43 |  | 0,00
00036144 | RESPIRADOR DESCARTAVEL SEM VALVULA DE EXALACAO, PFF 1 |  | SINAPI | UN | 0,000762 | 1,07 |  | 0,00
00036148 | CINTURAO DE SEGURANCA TIPO PARAQUEDISTA, FIVELA EM ACO, AJUSTE NOSUSPENSARIO, CINTURA E PERNAS |  | SINAPI | UN | 0,000762 | 45,98 |  | 0,04
00036152 | OCULOS DE SEGURANCA CONTRA IMPACTOS COM LENTE INCOLOR, ARMACAO NYLON, COMPROTECAO UVA E UVB |  | SINAPI | UN | 0,000762 | 3,73 |  | 0,00
00037456 | MANGUEIRA CRISTAL PARA NIVEL, LISA, PVC TRANSPARENTE, 5/16" X1 MM |  | SINAPI | M | 0,000606 | 0,65 |  | 0,00
[6 empty] | Total: |  | 24,73
[5 empty] | Valor Simples: |  |  | 26,40
[5 empty] | Valor Encargos (120.02%): |  |  | 1,19
[5 empty] | Valor com Encargos: |  |  | 27,59
[5 empty] | Valor BDI (25.0%): |  |  | 0,00
[5 empty] | Total Geral: |  |  | 27,59
12.31. | 92990 | - CABO DE COBRE, ISOLAÇÃO COM BAIXA EMISSÃO DE FUMAÇA E GASES TÓXICOS, CLASSE 0.6/1kV, SEÇÃO NOMINAL 70mm2, FABRICADO CONFORME NORMA NBR-13.248 (M)
GERAL |  |  | Fonte | Unidade | Coeficiente | Preço |  | Total
00037370 | ALIMENTACAO (ENCARGOS COMPLEMENTARES) *COLETADO CAIXA* |  | SINAPI | H | 0,269800 | 2,73 |  | 0,74
00037371 | TRANSPORTE (ENCARGOS COMPLEMENTARES) *COLETADO CAIXA* |  | SINAPI | H | 0,269800 | 0,55 |  | 0,15
00037372 | EXAMES (ENCARGOS COMPLEMENTARES) *COLETADO CAIXA* |  | SINAPI | H | 0,269800 | 0,18 |  | 0,05
00037373 | SEGURO (ENCARGOS COMPLEMENTARES) *COLETADO CAIXA* |  | SINAPI | H | 0,269800 | 0,04 |  | 0,01
[6 empty] | Total: |  | 0,94
MAO DE OBRA
00000247 | AUXILIAR DE ELETRICISTA |  | SINAPI | H | 0,134900 | 8,80 |  | 1,19
00002436 | ELETRICISTA |  | SINAPI | H | 0,134900 | 13,86 |  | 1,87
[6 empty] | Total: |  | 3,06
MATERIAL
00000010 | BALDE PLASTICO CAPACIDADE *10* L |  | SINAPI | UN | 0,000848 | 5,52 |  | 0,00
00000012 | ESCOVA DE ACO, COM CABO, *4 X 15* FILEIRAS DE CERDAS |  | SINAPI | UN | 0,000848 | 5,40 |  | 0,00
00000977 | CABO DE COBRE ISOLAMENTO ANTI-CHAMA 0,6/1KV 70MM2 (1 CONDUTOR) TP SINTENAXPIRELLI OU EQUIV |  | SINAPI | M | 1,065707 | 32,14 |  | 34,25
00002709 | !EM PROCESSO DE DESATIVACAO! ENXADA ESTREITA DE *240 X 230* MM, SEM CABO |  | SINAPI | UN | 0,000848 | 19,42 |  | 0,02
00002711 | CARRO-DE-MAO CACAMBA METALICA E PNEU MACICO |  | SINAPI | UN | 0,000848 | 114,01 |  | 0,10
00012892 | LUVA RASPA DE COURO, CANO CURTO (PUNHO *7* CM) |  | SINAPI | PAR | 0,001066 | 8,62 |  | 0,01
00012893 | BOTA DE SEGURANCA COM BIQUEIRA DE ACO E COLARINHO ACOLCHOADO |  | SINAPI | PAR | 0,001066 | 45,98 |  | 0,05
00012894 | CAPA PARA CHUVA EM PVC COM FORRO DE POLIESTER, COM CAPUZ (AMARELA OU AZUL) |  | SINAPI | UN | 0,001066 | 12,45 |  | 0,01
00012895 | CAPACETE DE SEGURANCA ABA FRONTAL COM SUSPENSAO DE POLIETILENO, SEMJUGULAR (CLASSE B) |  | SINAPI | UN | 0,001066 | 9,58 |  | 0,01
00021127 | FITA ISOLANTE ADESIVA ANTICHAMA, USO ATE 750 V, EM ROLO DE 19 MM X 5 M |  | SINAPI | UN | 0,010377 | 2,87 |  | 0,03
00036142 | PROTETOR AUDITIVO TIPO PLUG DE INSERCAO COM CORDAO, ATENUACAO SUPERIOR A 15DB |  | SINAPI | UN | 0,001066 | 1,43 |  | 0,00
00036144 | RESPIRADOR DESCARTAVEL SEM VALVULA DE EXALACAO, PFF 1 |  | SINAPI | UN | 0,001066 | 1,07 |  | 0,00
00036148 | CINTURAO DE SEGURANCA TIPO PARAQUEDISTA, FIVELA EM ACO, AJUSTE NOSUSPENSARIO, CINTURA E PERNAS |  | SINAPI | UN | 0,001066 | 45,98 |  | 0,05
00036152 | OCULOS DE SEGURANCA CONTRA IMPACTOS COM LENTE INCOLOR, ARMACAO NYLON, COMPROTECAO UVA E UVB |  | SINAPI | UN | 0,001066 | 3,73 |  | 0,00
00037456 | MANGUEIRA CRISTAL PARA NIVEL, LISA, PVC TRANSPARENTE, 5/16" X1 MM |  | SINAPI | M | 0,000848 | 0,65 |  | 0,00
[6 empty] | Total: |  | 34,54
[5 empty] | Valor Simples: |  |  | 36,87
[5 empty] | Valor Encargos (120.02%): |  |  | 1,67
[5 empty] | Valor com Encargos: |  |  | 38,54
[5 empty] | Valor BDI (25.0%): |  |  | 0,00
[5 empty] | Total Geral: |  |  | 38,54
12.32. | 92994 | - CABO DE COBRE, ISOLAÇÃO COM BAIXA EMISSÃO DE FUMAÇA E GASES TÓXICOS, CLASSE 0.6/1kV, SEÇÃO NOMINAL 120mm2, FABRICADO CONFORME NORMA NBR-13.248 (M)
GERAL |  |  | Fonte | Unidade | Coeficiente | Preço |  | Total
00037370 | ALIMENTACAO (ENCARGOS COMPLEMENTARES) *COLETADO CAIXA* |  | SINAPI | H | 0,493843 | 2,73 |  | 1,35
00037371 | TRANSPORTE (ENCARGOS COMPLEMENTARES) *COLETADO CAIXA* |  | SINAPI | H | 0,493843 | 0,55 |  | 0,27
00037372 | EXAMES (ENCARGOS COMPLEMENTARES) *COLETADO CAIXA* |  | SINAPI | H | 0,493843 | 0,18 |  | 0,09
00037373 | SEGURO (ENCARGOS COMPLEMENTARES) *COLETADO CAIXA* |  | SINAPI | H | 0,493843 | 0,04 |  | 0,02
[6 empty] | Total: |  | 1,73
MAO DE OBRA
00000247 | AUXILIAR DE ELETRICISTA |  | SINAPI | H | 0,247025 | 8,80 |  | 2,17
00002436 | ELETRICISTA |  | SINAPI | H | 0,246818 | 13,86 |  | 3,42
[6 empty] | Total: |  | 5,59
MATERIAL
00000010 | BALDE PLASTICO CAPACIDADE *10* L |  | SINAPI | UN | 0,001552 | 5,52 |  | 0,01
00000012 | ESCOVA DE ACO, COM CABO, *4 X 15* FILEIRAS DE CERDAS |  | SINAPI | UN | 0,001552 | 5,40 |  | 0,01
00001017 | CABO DE COBRE ISOLAMENTO ANTI-CHAMA 0,6/1KV 120MM2 (1 CONDUTOR) TP SINTENAXPIRELLI OU EQUIV |  | SINAPI | M | 1,065050 | 52,04 |  | 55,43
00002709 | !EM PROCESSO DE DESATIVACAO! ENXADA ESTREITA DE *240 X 230* MM, SEM CABO |  | SINAPI | UN | 0,001552 | 19,42 |  | 0,03
00002711 | CARRO-DE-MAO CACAMBA METALICA E PNEU MACICO |  | SINAPI | UN | 0,001552 | 114,01 |  | 0,18
00012892 | LUVA RASPA DE COURO, CANO CURTO (PUNHO *7* CM) |  | SINAPI | PAR | 0,001951 | 8,62 |  | 0,02
00012893 | BOTA DE SEGURANCA COM BIQUEIRA DE ACO E COLARINHO ACOLCHOADO |  | SINAPI | PAR | 0,001951 | 45,98 |  | 0,09
00012894 | CAPA PARA CHUVA EM PVC COM FORRO DE POLIESTER, COM CAPUZ (AMARELA OU AZUL) |  | SINAPI | UN | 0,001951 | 12,45 |  | 0,02
00012895 | CAPACETE DE SEGURANCA ABA FRONTAL COM SUSPENSAO DE POLIETILENO, SEMJUGULAR (CLASSE B) |  | SINAPI | UN | 0,001951 | 9,58 |  | 0,02
00021127 | FITA ISOLANTE ADESIVA ANTICHAMA, USO ATE 750 V, EM ROLO DE 19 MM X 5 M |  | SINAPI | UN | 0,010371 | 2,87 |  | 0,03
00036142 | PROTETOR AUDITIVO TIPO PLUG DE INSERCAO COM CORDAO, ATENUACAO SUPERIOR A 15DB |  | SINAPI | UN | 0,001951 | 1,43 |  | 0,00
00036144 | RESPIRADOR DESCARTAVEL SEM VALVULA DE EXALACAO, PFF 1 |  | SINAPI | UN | 0,001951 | 1,07 |  | 0,00
00036148 | CINTURAO DE SEGURANCA TIPO PARAQUEDISTA, FIVELA EM ACO, AJUSTE NOSUSPENSARIO, CINTURA E PERNAS |  | SINAPI | UN | 0,001951 | 45,98 |  | 0,09
00036152 | OCULOS DE SEGURANCA CONTRA IMPACTOS COM LENTE INCOLOR, ARMACAO NYLON, COMPROTECAO UVA E UVB |  | SINAPI | UN | 0,001951 | 3,73 |  | 0,01
00037456 | MANGUEIRA CRISTAL PARA NIVEL, LISA, PVC TRANSPARENTE, 5/16" X1 MM |  | SINAPI | M | 0,001552 | 0,65 |  | 0,00
[6 empty] | Total: |  | 55,93
[5 empty] | Valor Simples: |  |  | 60,20
[5 empty] | Valor Encargos (120.02%): |  |  | 3,05
[5 empty] | Valor com Encargos: |  |  | 63,25
[5 empty] | Valor BDI (25.0%): |  |  | 0,00
[5 empty] | Total Geral: |  |  | 63,25
12.33. | 92996 | - CABO DE COBRE, ISOLAÇÃO COM BAIXA EMISSÃO DE FUMAÇA E GASES TÓXICOS, CLASSE 0.6/1kV, SEÇÃO NOMINAL 150mm2, FABRICADO CONFORME NORMA NBR-13.248 (M)
GERAL |  |  | Fonte | Unidade | Coeficiente | Preço |  | Total
00037370 | ALIMENTACAO (ENCARGOS COMPLEMENTARES) *COLETADO CAIXA* |  | SINAPI | H | 0,649020 | 2,73 |  | 1,77
00037371 | TRANSPORTE (ENCARGOS COMPLEMENTARES) *COLETADO CAIXA* |  | SINAPI | H | 0,649020 | 0,55 |  | 0,36
00037372 | EXAMES (ENCARGOS COMPLEMENTARES) *COLETADO CAIXA* |  | SINAPI | H | 0,649020 | 0,18 |  | 0,12
00037373 | SEGURO (ENCARGOS COMPLEMENTARES) *COLETADO CAIXA* |  | SINAPI | H | 0,649020 | 0,04 |  | 0,03
[6 empty] | Total: |  | 2,27
MAO DE OBRA
00000247 | AUXILIAR DE ELETRICISTA |  | SINAPI | H | 0,324510 | 8,80 |  | 2,86
00002436 | ELETRICISTA |  | SINAPI | H | 0,324510 | 13,86 |  | 4,50
[6 empty] | Total: |  | 7,35
MATERIAL
00000010 | BALDE PLASTICO CAPACIDADE *10* L |  | SINAPI | UN | 0,002040 | 5,52 |  | 0,01
00000012 | ESCOVA DE ACO, COM CABO, *4 X 15* FILEIRAS DE CERDAS |  | SINAPI | UN | 0,002040 | 5,40 |  | 0,01
00000999 | CABO DE COBRE ISOLAMENTO ANTI-CHAMA 0,6/1KV 150MM2 (1 CONDUTOR) TP SINTENAXPIRELLI OU EQUIV |  | SINAPI | M | 1,064767 | 66,11 |  | 70,39
00002709 | !EM PROCESSO DE DESATIVACAO! ENXADA ESTREITA DE *240 X 230* MM, SEM CABO |  | SINAPI | UN | 0,002040 | 19,42 |  | 0,04
00002711 | CARRO-DE-MAO CACAMBA METALICA E PNEU MACICO |  | SINAPI | UN | 0,002040 | 114,01 |  | 0,23
00012892 | LUVA RASPA DE COURO, CANO CURTO (PUNHO *7* CM) |  | SINAPI | PAR | 0,002564 | 8,62 |  | 0,02
00012893 | BOTA DE SEGURANCA COM BIQUEIRA DE ACO E COLARINHO ACOLCHOADO |  | SINAPI | PAR | 0,002564 | 45,98 |  | 0,12
00012894 | CAPA PARA CHUVA EM PVC COM FORRO DE POLIESTER, COM CAPUZ (AMARELA OU AZUL) |  | SINAPI | UN | 0,002564 | 12,45 |  | 0,03
00012895 | CAPACETE DE SEGURANCA ABA FRONTAL COM SUSPENSAO DE POLIETILENO, SEMJUGULAR (CLASSE B) |  | SINAPI | UN | 0,002564 | 9,58 |  | 0,02
00021127 | FITA ISOLANTE ADESIVA ANTICHAMA, USO ATE 750 V, EM ROLO DE 19 MM X 5 M |  | SINAPI | UN | 0,010368 | 2,87 |  | 0,03
00036142 | PROTETOR AUDITIVO TIPO PLUG DE INSERCAO COM CORDAO, ATENUACAO SUPERIOR A 15DB |  | SINAPI | UN | 0,002564 | 1,43 |  | 0,00
00036144 | RESPIRADOR DESCARTAVEL SEM VALVULA DE EXALACAO, PFF 1 |  | SINAPI | UN | 0,002564 | 1,07 |  | 0,00
00036148 | CINTURAO DE SEGURANCA TIPO PARAQUEDISTA, FIVELA EM ACO, AJUSTE NOSUSPENSARIO, CINTURA E PERNAS |  | SINAPI | UN | 0,002564 | 45,98 |  | 0,12
00036152 | OCULOS DE SEGURANCA CONTRA IMPACTOS COM LENTE INCOLOR, ARMACAO NYLON, COMPROTECAO UVA E UVB |  | SINAPI | UN | 0,002564 | 3,73 |  | 0,01
00037456 | MANGUEIRA CRISTAL PARA NIVEL, LISA, PVC TRANSPARENTE, 5/16" X1 MM |  | SINAPI | M | 0,002040 | 0,65 |  | 0,00
[6 empty] | Total: |  | 71,05
[5 empty] | Valor Simples: |  |  | 76,66
[5 empty] | Valor Encargos (120.02%): |  |  | 4,01
[5 empty] | Valor com Encargos: |  |  | 80,67
[5 empty] | Valor BDI (25.0%): |  |  | 0,00
[5 empty] | Total Geral: |  |  | 80,67
12.34. | COMP-10006 | -10006 - INTERRUPTOR 1 TECLA LINHA CONDULETE TOP TIGRE OU SIMILAR (UND)
GERAL |  |  | Fonte | Unidade | Coeficiente | Preço |  | Total
00037370 | ALIMENTACAO (ENCARGOS COMPLEMENTARES) *COLETADO CAIXA* |  | SINAPI | H | 0,400000 | 2,73 |  | 1,09
00037371 | TRANSPORTE (ENCARGOS COMPLEMENTARES) *COLETADO CAIXA* |  | SINAPI | H | 0,400000 | 0,55 |  | 0,22
00037372 | EXAMES (ENCARGOS COMPLEMENTARES) *COLETADO CAIXA* |  | SINAPI | H | 0,400000 | 0,18 |  | 0,07
00037373 | SEGURO (ENCARGOS COMPLEMENTARES) *COLETADO CAIXA* |  | SINAPI | H | 0,400000 | 0,04 |  | 0,02
[6 empty] | Total: |  | 1,40
MAO DE OBRA
00000247 | AUXILIAR DE ELETRICISTA |  | SINAPI | H | 0,150000 | 8,80 |  | 1,32
00002436 | ELETRICISTA |  | SINAPI | H | 0,250000 | 13,86 |  | 3,46
[6 empty] | Total: |  | 4,78
MATERIAL
00000010 | BALDE PLASTICO CAPACIDADE *10* L |  | SINAPI | UN | 0,001257 | 5,52 |  | 0,01
00000012 | ESCOVA DE ACO, COM CABO, *4 X 15* FILEIRAS DE CERDAS |  | SINAPI | UN | 0,001257 | 5,40 |  | 0,01
00002709 | !EM PROCESSO DE DESATIVACAO! ENXADA ESTREITA DE *240 X 230* MM, SEM CABO |  | SINAPI | UN | 0,001257 | 19,42 |  | 0,02
00002711 | CARRO-DE-MAO CACAMBA METALICA E PNEU MACICO |  | SINAPI | UN | 0,001257 | 114,01 |  | 0,14
00007583 | BUCHA NYLON S-8 C/ PARAFUSO ACO ZINC CAB CHATA ROSCA SOBERBA 4,8 X 50MM |  | SINAPI | UN | 6,000000 | 0,29 |  | 1,74
00012892 | LUVA RASPA DE COURO, CANO CURTO (PUNHO *7* CM) |  | SINAPI | PAR | 0,001580 | 8,62 |  | 0,01
00012893 | BOTA DE SEGURANCA COM BIQUEIRA DE ACO E COLARINHO ACOLCHOADO |  | SINAPI | PAR | 0,001580 | 45,98 |  | 0,07
00012894 | CAPA PARA CHUVA EM PVC COM FORRO DE POLIESTER, COM CAPUZ (AMARELA OU AZUL) |  | SINAPI | UN | 0,001580 | 12,45 |  | 0,02
00012895 | CAPACETE DE SEGURANCA ABA FRONTAL COM SUSPENSAO DE POLIETILENO, SEMJUGULAR (CLASSE B) |  | SINAPI | UN | 0,001580 | 9,58 |  | 0,02
00036142 | PROTETOR AUDITIVO TIPO PLUG DE INSERCAO COM CORDAO, ATENUACAO SUPERIOR A 15DB |  | SINAPI | UN | 0,001580 | 1,43 |  | 0,00
00036144 | RESPIRADOR DESCARTAVEL SEM VALVULA DE EXALACAO, PFF 1 |  | SINAPI | UN | 0,001580 | 1,07 |  | 0,00
00036148 | CINTURAO DE SEGURANCA TIPO PARAQUEDISTA, FIVELA EM ACO, AJUSTE NOSUSPENSARIO, CINTURA E PERNAS |  | SINAPI | UN | 0,001580 | 45,98 |  | 0,07
00036152 | OCULOS DE SEGURANCA CONTRA IMPACTOS COM LENTE INCOLOR, ARMACAO NYLON, COMPROTECAO UVA E UVB |  | SINAPI | UN | 0,001580 | 3,73 |  | 0,01
00037456 | MANGUEIRA CRISTAL PARA NIVEL, LISA, PVC TRANSPARENTE, 5/16" X1 MM |  | SINAPI | M | 0,001257 | 0,65 |  | 0,00
INS-06 | CAIXA PARA CONDULETE 3/4 4X2 TIGRE OU SIMILAR |  | PROPRIA | UND | 1,000000 | 5,09 |  | 5,09
INS-07 | INTERRUPTOR ZULI 10 A |  | PROPRIA | UND | 1,000000 | 3,90 |  | 3,90
INS-08 | ADAPTADOR CONDULETE TIGRE OU SIMILAR |  | PROPRIA | UND | 1,000000 | 0,89 |  | 0,89
INS-09 | TAMPA PARA CAIXA 4X2 TIGRE OU SIMILAR |  | PROPRIA | UND | 1,000000 | 4,29 |  | 4,29
[6 empty] | Total: |  | 16,30
[5 empty] | Valor Simples: |  |  | 19,87
[5 empty] | Valor Encargos (120.02%): |  |  | 2,61
[5 empty] | Valor com Encargos: |  |  | 22,48
[5 empty] | Valor BDI (25.0%): |  |  | 0,00
[5 empty] | Total Geral: |  |  | 22,48
12.35. | COMPOSIÇÃO | - TOMADA 2P+T, HEXAGONAL, PADRÃO BRASILEIRO, 20A, 250V, LINHA CONDULETE TOP TIGRE OU SIMILAR (UND)
GERAL |  |  | Fonte | Unidade | Coeficiente | Preço |  | Total
COMPOSIÇÃ | TOMADA 2P+T, HEXAGONAL, PADRÃO BRASILEIRO, 20A, 250V, LINHA CONDULETE TOP TIGRE OU SIMILAR null |  | PROPRIA | UND | 1,000000 | 23,28 |  | 23,28
[6 empty] | Total: |  | 23,28
[5 empty] | Valor Simples: |  |  | 23,28
[5 empty] | Valor Encargos: |  |  | 0,00
[5 empty] | Valor com Encargos: |  |  | 23,28
[5 empty] | Valor BDI (25.0%): |  |  | 0,00
[5 empty] | Total Geral: |  |  | 23,28
12.36. | COMP-10008 | -10008 - INTERRUPTOR 3 TECLAS LINHA CONDULETE TOP TIGRE OU SIMILAR (UND)
GERAL |  |  | Fonte | Unidade | Coeficiente | Preço |  | Total
00037370 | ALIMENTACAO (ENCARGOS COMPLEMENTARES) *COLETADO CAIXA* |  | SINAPI | H | 0,600000 | 2,73 |  | 1,64
00037371 | TRANSPORTE (ENCARGOS COMPLEMENTARES) *COLETADO CAIXA* |  | SINAPI | H | 0,600000 | 0,55 |  | 0,33
00037372 | EXAMES (ENCARGOS COMPLEMENTARES) *COLETADO CAIXA* |  | SINAPI | H | 0,600000 | 0,18 |  | 0,11
00037373 | SEGURO (ENCARGOS COMPLEMENTARES) *COLETADO CAIXA* |  | SINAPI | H | 0,600000 | 0,04 |  | 0,02
[6 empty] | Total: |  | 2,10
MAO DE OBRA
00000247 | AUXILIAR DE ELETRICISTA |  | SINAPI | H | 0,250000 | 8,80 |  | 2,20
00002436 | ELETRICISTA |  | SINAPI | H | 0,350000 | 13,86 |  | 4,85
[6 empty] | Total: |  | 7,05
MATERIAL
00000010 | BALDE PLASTICO CAPACIDADE *10* L |  | SINAPI | UN | 0,001886 | 5,52 |  | 0,01
00000012 | ESCOVA DE ACO, COM CABO, *4 X 15* FILEIRAS DE CERDAS |  | SINAPI | UN | 0,001886 | 5,40 |  | 0,01
00002709 | !EM PROCESSO DE DESATIVACAO! ENXADA ESTREITA DE *240 X 230* MM, SEM CABO |  | SINAPI | UN | 0,001886 | 19,42 |  | 0,04
00002711 | CARRO-DE-MAO CACAMBA METALICA E PNEU MACICO |  | SINAPI | UN | 0,001886 | 114,01 |  | 0,21
00007583 | BUCHA NYLON S-8 C/ PARAFUSO ACO ZINC CAB CHATA ROSCA SOBERBA 4,8 X 50MM |  | SINAPI | UN | 6,000000 | 0,29 |  | 1,74
00012892 | LUVA RASPA DE COURO, CANO CURTO (PUNHO *7* CM) |  | SINAPI | PAR | 0,002370 | 8,62 |  | 0,02
00012893 | BOTA DE SEGURANCA COM BIQUEIRA DE ACO E COLARINHO ACOLCHOADO |  | SINAPI | PAR | 0,002370 | 45,98 |  | 0,11
00012894 | CAPA PARA CHUVA EM PVC COM FORRO DE POLIESTER, COM CAPUZ (AMARELA OU AZUL) |  | SINAPI | UN | 0,002370 | 12,45 |  | 0,03
00012895 | CAPACETE DE SEGURANCA ABA FRONTAL COM SUSPENSAO DE POLIETILENO, SEMJUGULAR (CLASSE B) |  | SINAPI | UN | 0,002370 | 9,58 |  | 0,02
00036142 | PROTETOR AUDITIVO TIPO PLUG DE INSERCAO COM CORDAO, ATENUACAO SUPERIOR A 15DB |  | SINAPI | UN | 0,002370 | 1,43 |  | 0,00
00036144 | RESPIRADOR DESCARTAVEL SEM VALVULA DE EXALACAO, PFF 1 |  | SINAPI | UN | 0,002370 | 1,07 |  | 0,00
00036148 | CINTURAO DE SEGURANCA TIPO PARAQUEDISTA, FIVELA EM ACO, AJUSTE NOSUSPENSARIO, CINTURA E PERNAS |  | SINAPI | UN | 0,002370 | 45,98 |  | 0,11
00036152 | OCULOS DE SEGURANCA CONTRA IMPACTOS COM LENTE INCOLOR, ARMACAO NYLON, COMPROTECAO UVA E UVB |  | SINAPI | UN | 0,002370 | 3,73 |  | 0,01
00037456 | MANGUEIRA CRISTAL PARA NIVEL, LISA, PVC TRANSPARENTE, 5/16" X1 MM |  | SINAPI | M | 0,001886 | 0,65 |  | 0,00
INS-06 | CAIXA PARA CONDULETE 3/4 4X2 TIGRE OU SIMILAR |  | PROPRIA | UND | 1,000000 | 5,09 |  | 5,09
INS-08 | ADAPTADOR CONDULETE TIGRE OU SIMILAR |  | PROPRIA | UND | 1,000000 | 0,89 |  | 0,89
INS-09 | TAMPA PARA CAIXA 4X2 TIGRE OU SIMILAR |  | PROPRIA | UND | 1,000000 | 4,29 |  | 4,29
INS-11 | INTERRUPTOR TRIPLO ILUMI |  | PROPRIA | UND | 1,000000 | 13,80 |  | 13,80
[6 empty] | Total: |  | 26,39
[5 empty] | Valor Simples: |  |  | 31,69
[5 empty] | Valor Encargos (120.02%): |  |  | 3,85
[5 empty] | Valor com Encargos: |  |  | 35,54
[5 empty] | Valor BDI (25.0%): |  |  | 0,00
[5 empty] | Total Geral: |  |  | 35,54
12.37. | COMP-10012 | -10012 - INTERRUPTOR THREE WAY 2 TECLAS LINHA CONDULETE TIGRE OU SIMILAR (UND)
GERAL |  |  | Fonte | Unidade | Coeficiente | Preço |  | Total
00037370 | ALIMENTACAO (ENCARGOS COMPLEMENTARES) *COLETADO CAIXA* |  | SINAPI | H | 0,600000 | 2,73 |  | 1,64
00037371 | TRANSPORTE (ENCARGOS COMPLEMENTARES) *COLETADO CAIXA* |  | SINAPI | H | 0,600000 | 0,55 |  | 0,33
00037372 | EXAMES (ENCARGOS COMPLEMENTARES) *COLETADO CAIXA* |  | SINAPI | H | 0,600000 | 0,18 |  | 0,11
00037373 | SEGURO (ENCARGOS COMPLEMENTARES) *COLETADO CAIXA* |  | SINAPI | H | 0,600000 | 0,04 |  | 0,02
[6 empty] | Total: |  | 2,10
MAO DE OBRA
00000247 | AUXILIAR DE ELETRICISTA |  | SINAPI | H | 0,250000 | 8,80 |  | 2,20
00002436 | ELETRICISTA |  | SINAPI | H | 0,350000 | 13,86 |  | 4,85
[6 empty] | Total: |  | 7,05
MATERIAL
00000010 | BALDE PLASTICO CAPACIDADE *10* L |  | SINAPI | UN | 0,001886 | 5,52 |  | 0,01
00000012 | ESCOVA DE ACO, COM CABO, *4 X 15* FILEIRAS DE CERDAS |  | SINAPI | UN | 0,001886 | 5,40 |  | 0,01
00002709 | !EM PROCESSO DE DESATIVACAO! ENXADA ESTREITA DE *240 X 230* MM, SEM CABO |  | SINAPI | UN | 0,001886 | 19,42 |  | 0,04
00002711 | CARRO-DE-MAO CACAMBA METALICA E PNEU MACICO |  | SINAPI | UN | 0,001886 | 114,01 |  | 0,21
00007583 | BUCHA NYLON S-8 C/ PARAFUSO ACO ZINC CAB CHATA ROSCA SOBERBA 4,8 X 50MM |  | SINAPI | UN | 6,000000 | 0,29 |  | 1,74
00012892 | LUVA RASPA DE COURO, CANO CURTO (PUNHO *7* CM) |  | SINAPI | PAR | 0,002370 | 8,62 |  | 0,02
00012893 | BOTA DE SEGURANCA COM BIQUEIRA DE ACO E COLARINHO ACOLCHOADO |  | SINAPI | PAR | 0,002370 | 45,98 |  | 0,11
00012894 | CAPA PARA CHUVA EM PVC COM FORRO DE POLIESTER, COM CAPUZ (AMARELA OU AZUL) |  | SINAPI | UN | 0,002370 | 12,45 |  | 0,03
00012895 | CAPACETE DE SEGURANCA ABA FRONTAL COM SUSPENSAO DE POLIETILENO, SEMJUGULAR (CLASSE B) |  | SINAPI | UN | 0,002370 | 9,58 |  | 0,02
00036142 | PROTETOR AUDITIVO TIPO PLUG DE INSERCAO COM CORDAO, ATENUACAO SUPERIOR A 15DB |  | SINAPI | UN | 0,002370 | 1,43 |  | 0,00
00036144 | RESPIRADOR DESCARTAVEL SEM VALVULA DE EXALACAO, PFF 1 |  | SINAPI | UN | 0,002370 | 1,07 |  | 0,00
00036148 | CINTURAO DE SEGURANCA TIPO PARAQUEDISTA, FIVELA EM ACO, AJUSTE NOSUSPENSARIO, CINTURA E PERNAS |  | SINAPI | UN | 0,002370 | 45,98 |  | 0,11
00036152 | OCULOS DE SEGURANCA CONTRA IMPACTOS COM LENTE INCOLOR, ARMACAO NYLON, COMPROTECAO UVA E UVB |  | SINAPI | UN | 0,002370 | 3,73 |  | 0,01
00037456 | MANGUEIRA CRISTAL PARA NIVEL, LISA, PVC TRANSPARENTE, 5/16" X1 MM |  | SINAPI | M | 0,001886 | 0,65 |  | 0,00
INS-06 | CAIXA PARA CONDULETE 3/4 4X2 TIGRE OU SIMILAR |  | PROPRIA | UND | 1,000000 | 5,09 |  | 5,09
INS-08 | ADAPTADOR CONDULETE TIGRE OU SIMILAR |  | PROPRIA | UND | 1,000000 | 0,89 |  | 0,89
INS-09 | TAMPA PARA CAIXA 4X2 TIGRE OU SIMILAR |  | PROPRIA | UND | 1,000000 | 4,29 |  | 4,29
INS-12 | INTERRUPTOR TRIPLO ILUMI P/ THREE WAY |  | PROPRIA | UND | 1,000000 | 15,90 |  | 15,90
[6 empty] | Total: |  | 28,49
[5 empty] | Valor Simples: |  |  | 33,79
[5 empty] | Valor Encargos (120.02%): |  |  | 3,85
[5 empty] | Valor com Encargos: |  |  | 37,64
[5 empty] | Valor BDI (25.0%): |  |  | 0,00
[5 empty] | Total Geral: |  |  | 37,64
12.38. | 92008 | - TOMADA BAIXA DE EMBUTIR (2 MÓDULOS), 2P+T 10 A, COM SUPORTE E COM PLACA - FORNECIMENTO E INSTALAÇÃO. AF_12/2015 (UN)
GERAL |  |  | Fonte | Unidade | Coeficiente | Preço |  | Total
00037370 | ALIMENTACAO (ENCARGOS COMPLEMENTARES) *COLETADO CAIXA* |  | SINAPI | H | 0,894719 | 2,73 |  | 2,44
00037371 | TRANSPORTE (ENCARGOS COMPLEMENTARES) *COLETADO CAIXA* |  | SINAPI | H | 0,894719 | 0,55 |  | 0,49
00037372 | EXAMES (ENCARGOS COMPLEMENTARES) *COLETADO CAIXA* |  | SINAPI | H | 0,894719 | 0,18 |  | 0,16
00037373 | SEGURO (ENCARGOS COMPLEMENTARES) *COLETADO CAIXA* |  | SINAPI | H | 0,894719 | 0,04 |  | 0,04
00040613 | TOMADA 2P+T 10A, 250V (APENAS MODULO) *COLETADO CAIXA* |  | SINAPI | UN | 1,899616 | 4,41 |  | 8,38
00040615 | SUPORTE DE FIXACAO PARA ESPELHO / PLACA 4" X 2", PARA 3 MODULOS, PARA INSTALACAODE TOMADAS E INTERRUPTORES (SOMENTE SUPORTE) *COLETADO CAIXA* |  | SINAPI | UN | 0,949808 | 1,03 |  | 0,98
00040616 | ESPELHO / PLACA DE 3 POSTOS 4" X 2", PARA INSTALACAO DE TOMADAS E INTERRUPTORES*COLETADO CAIXA* |  | SINAPI | UN | 0,949808 | 2,35 |  | 2,23
[6 empty] | Total: |  | 14,72
MAO DE OBRA
00000247 | AUXILIAR DE ELETRICISTA |  | SINAPI | H | 0,388471 | 8,80 |  | 3,42
00002436 | ELETRICISTA |  | SINAPI | H | 0,506248 | 13,86 |  | 7,02
[6 empty] | Total: |  | 10,44
MATERIAL
00000010 | BALDE PLASTICO CAPACIDADE *10* L |  | SINAPI | UN | 0,002812 | 5,52 |  | 0,02
00000012 | ESCOVA DE ACO, COM CABO, *4 X 15* FILEIRAS DE CERDAS |  | SINAPI | UN | 0,002812 | 5,40 |  | 0,02
00002709 | !EM PROCESSO DE DESATIVACAO! ENXADA ESTREITA DE *240 X 230* MM, SEM CABO |  | SINAPI | UN | 0,002812 | 19,42 |  | 0,05
00002711 | CARRO-DE-MAO CACAMBA METALICA E PNEU MACICO |  | SINAPI | UN | 0,002812 | 114,01 |  | 0,32
00012892 | LUVA RASPA DE COURO, CANO CURTO (PUNHO *7* CM) |  | SINAPI | PAR | 0,003534 | 8,62 |  | 0,03
00012893 | BOTA DE SEGURANCA COM BIQUEIRA DE ACO E COLARINHO ACOLCHOADO |  | SINAPI | PAR | 0,003534 | 45,98 |  | 0,16
00012894 | CAPA PARA CHUVA EM PVC COM FORRO DE POLIESTER, COM CAPUZ (AMARELA OU AZUL) |  | SINAPI | UN | 0,003534 | 12,45 |  | 0,04
00012895 | CAPACETE DE SEGURANCA ABA FRONTAL COM SUSPENSAO DE POLIETILENO, SEMJUGULAR (CLASSE B) |  | SINAPI | UN | 0,003534 | 9,58 |  | 0,03
00036142 | PROTETOR AUDITIVO TIPO PLUG DE INSERCAO COM CORDAO, ATENUACAO SUPERIOR A 15DB |  | SINAPI | UN | 0,003534 | 1,43 |  | 0,01
00036144 | RESPIRADOR DESCARTAVEL SEM VALVULA DE EXALACAO, PFF 1 |  | SINAPI | UN | 0,003534 | 1,07 |  | 0,00
00036148 | CINTURAO DE SEGURANCA TIPO PARAQUEDISTA, FIVELA EM ACO, AJUSTE NOSUSPENSARIO, CINTURA E PERNAS |  | SINAPI | UN | 0,003534 | 45,98 |  | 0,16
00036152 | OCULOS DE SEGURANCA CONTRA IMPACTOS COM LENTE INCOLOR, ARMACAO NYLON, COMPROTECAO UVA E UVB |  | SINAPI | UN | 0,003534 | 3,73 |  | 0,01
00037456 | MANGUEIRA CRISTAL PARA NIVEL, LISA, PVC TRANSPARENTE, 5/16" X1 MM |  | SINAPI | M | 0,002812 | 0,65 |  | 0,00
[6 empty] | Total: |  | 0,86
[5 empty] | Valor Simples: |  |  | 20,31
[5 empty] | Valor Encargos (120.02%): |  |  | 5,71
[5 empty] | Valor com Encargos: |  |  | 26,02
[5 empty] | Valor BDI (25.0%): |  |  | 0,00
[5 empty] | Total Geral: |  |  | 26,02
12.39. | COMPOSIÇÃO | - TOMADA 2P+T, HEXAGONAL, PADRÃO BRASILEIRO, 20A, 250V, LINHA CONDULETE TOP TIGRE OU SIMILAR (UND)
GERAL |  |  | Fonte | Unidade | Coeficiente | Preço |  | Total
COMPOSIÇÃ | TOMADA 2P+T, HEXAGONAL, PADRÃO BRASILEIRO, 20A, 250V, LINHA CONDULETE TOP TIGRE OU SIMILAR null |  | PROPRIA | UND | 1,000000 | 23,28 |  | 23,28
[6 empty] | Total: |  | 23,28
[5 empty] | Valor Simples: |  |  | 23,28
[5 empty] | Valor Encargos: |  |  | 0,00
[5 empty] | Valor com Encargos: |  |  | 23,28
[5 empty] | Valor BDI (25.0%): |  |  | 0,00
[5 empty] | Total Geral: |  |  | 23,28
12.40. | 07798 | - LUMINÁRIA DE EMBUTIR PARA 2 LÂMPADAS FLUORESCENTES DE 16/20W, CORPO EM CHAPA METÁLICA COM TRATAMENTO ANTI-CORROSIVO, REFLETOR EM ALUMÍNIO ANODIZADO, SOQUETES ANTI-VIBRATÓRIOS, ACABAMENTO COM PINTURA ELETROSTÁTICA (un)
Aços longos - Tubos, Vergalhões, Perfis Laminados, Telas Soldadas, |  |  | Fonte | Unidade | Coeficiente | Preço |  | Total
04728 | Talhadeira chata 10" |  | ORSE | un | 0,000289 | 6,89 |  | 0,00
04729 | Marreta 1 kg com cabo |  | ORSE | un | 0,000096 | 15,80 |  | 0,00
[6 empty] | Total: |  | 0,00
EQUIPAMENTOS DE PROTEÇÃO INDIVIDUAL
00941 | Fardamento |  | ORSE | un | 0,002887 | 48,00 |  | 0,14
01651 | Óculos branco proteção |  | ORSE | pr | 0,001540 | 5,36 |  | 0,01
10596 | Protetor auricular |  | ORSE | un | 0,008662 | 2,80 |  | 0,02
10599 | Protetor solar fps 30 |  | ORSE | un | 0,003465 | 41,70 |  | 0,14
[6 empty] | Total: |  | 0,32
FERRAMENTAS
10579 | Chave de fenda chata 30 cm |  | ORSE | un | 0,000192 | 12,99 |  | 0,00
10788 | Pá quadrada |  | ORSE | un | 0,000192 | 17,29 |  | 0,00
11240 | Alicate com isolamento |  | ORSE | un | 0,000192 | 17,95 |  | 0,00
11241 | Alicate volt-amperimetro |  | ORSE | un | 0,000192 | 49,10 |  | 0,01
11242 | Chave inglesa 12" |  | ORSE | un | 0,000096 | 36,90 |  | 0,00
[6 empty] | Total: |  | 0,02
Luminárias
07514 | Luminária de embutir com aletas, para lâmpada fluorescente, 2 x 16w, ref. C-2359, da Lustres Projeto ou similar |  | ORSE | un | 0,962444 | 64,57 |  | 62,15
[6 empty] | Total: |  | 62,15
Lâmpadas
06842 | Lâmpada fluorescente 16 w, ref. TLDRS16W-S84-ECO, da Philips |  | ORSE | un | 1,924888 | 10,12 |  | 19,48
07513 | Reator eletrônico para lâmpada fluorescente 2 x 16w |  | ORSE | un | 0,962444 | 22,70 |  | 21,85
[6 empty] | Total: |  | 41,33
Materiais - SINAPI
02711 | Carro-de-mao cacamba metalica e pneu macico |  | ORSE | un | 0,000192 | 91,00 |  | 0,02
12892 | Luva raspa de couro, cano curto (punho *7* cm) |  | ORSE | par | 0,004427 | 7,20 |  | 0,03
12893 | Bota de seguranca com biqueira de aco e colarinho acolchoado |  | ORSE | par | 0,001444 | 38,40 |  | 0,06
12894 | Capa para chuva em pvc com forro de poliester, com capuz (amarela ou azul) |  | ORSE | un | 0,000385 | 10,40 |  | 0,00
12895 | Capacete de seguranca aba frontal com suspensao de polietileno, sem jugular (classe b) |  | ORSE | un | 0,001155 | 8,00 |  | 0,01
[6 empty] | Total: |  | 0,12
Mão-de-obra - SINAPI
02436 | Eletricista |  | ORSE | h | 0,962444 | 10,17 |  | 9,79
06111 | Servente |  | ORSE | h | 0,962444 | 6,87 |  | 6,61
[6 empty] | Total: |  | 16,40
REFEIÇÕES E TRANSPORTES
00158 | Almoço (Participação do empregador) |  | ORSE | un | 0,195954 | 4,50 |  | 0,88
02378 | Vale transporte |  | ORSE | un | 0,153510 | 3,10 |  | 0,48
10492 | Cesta Básica |  | ORSE | un | 0,008662 | 80,00 |  | 0,69
[6 empty] | Total: |  | 2,05
Temporários
10362 | Seguro de vida e acidente em grupo |  | ORSE | un | 0,008662 | 5,65 |  | 0,05
10517 | Exames admissionais/demissionais (checkup) |  | ORSE | cj | 0,000770 | 197,00 |  | 0,15
10761 | Refeição - café da manhã ( café com leite e dois pães com manteiga) |  | ORSE | un | 0,195954 | 2,50 |  | 0,49
[6 empty] | Total: |  | 0,69
[5 empty] | Valor Simples: |  |  | 115,46
[5 empty] | Valor Encargos (86.55%): |  |  | 7,59
[5 empty] | Valor com Encargos: |  |  | 123,05
[5 empty] | Valor BDI (25.0%): |  |  | 0,00
[5 empty] | Total Geral: |  |  | 123,05
12.41. | 07327 | - LUMINÁRIA DE EMBUTIR PARA 2 LÂMPADAS FLUORESCENTES DE 32/40W, CORPO EM CHAPA METÁLICA COM TRATAMENTO ANTI-CORROSIVO, REFLETOR EM ALUMÍNIO ANODIZADO, SOQUETES ANTI-VIBRATÓRIOS, ACABAMENTO COM PINTURA ELETROSTÁTICA (un)
Aços longos - Tubos, Vergalhões, Perfis Laminados, Telas Soldadas, |  |  | Fonte | Unidade | Coeficiente | Preço |  | Total
04728 | Talhadeira chata 10" |  | ORSE | un | 0,000286 | 6,89 |  | 0,00
04729 | Marreta 1 kg com cabo |  | ORSE | un | 0,000095 | 15,80 |  | 0,00
[6 empty] | Total: |  | 0,00
EQUIPAMENTOS DE PROTEÇÃO INDIVIDUAL
00941 | Fardamento |  | ORSE | un | 0,002865 | 48,00 |  | 0,14
01651 | Óculos branco proteção |  | ORSE | pr | 0,001528 | 5,36 |  | 0,01
10596 | Protetor auricular |  | ORSE | un | 0,008594 | 2,80 |  | 0,02
10599 | Protetor solar fps 30 |  | ORSE | un | 0,003438 | 41,70 |  | 0,14
[6 empty] | Total: |  | 0,31
FERRAMENTAS
10579 | Chave de fenda chata 30 cm |  | ORSE | un | 0,000191 | 12,99 |  | 0,00
10788 | Pá quadrada |  | ORSE | un | 0,000191 | 17,29 |  | 0,00
11240 | Alicate com isolamento |  | ORSE | un | 0,000191 | 17,95 |  | 0,00
11241 | Alicate volt-amperimetro |  | ORSE | un | 0,000191 | 49,10 |  | 0,01
11242 | Chave inglesa 12" |  | ORSE | un | 0,000095 | 36,90 |  | 0,00
[6 empty] | Total: |  | 0,02
Luminárias
06844 | Luminária de embutir com aletas, para lâmpada fluorescente, 2 x 32w, ref. TBS020232CI00, da Philips, exclusive reator e lâmpada |  | ORSE | un | 0,954917 | 137,72 |  | 131,51
[6 empty] | Total: |  | 131,51
Lâmpadas
01299 | Lâmpada fluorescente 32 w (Sylvania ou similar) |  | ORSE | un | 1,909834 | 5,00 |  | 9,55
[6 empty] | Total: |  | 9,55
Materiais - SINAPI
02711 | Carro-de-mao cacamba metalica e pneu macico |  | ORSE | un | 0,000191 | 91,00 |  | 0,02
12892 | Luva raspa de couro, cano curto (punho *7* cm) |  | ORSE | par | 0,004393 | 7,20 |  | 0,03
12893 | Bota de seguranca com biqueira de aco e colarinho acolchoado |  | ORSE | par | 0,001432 | 38,40 |  | 0,06
12894 | Capa para chuva em pvc com forro de poliester, com capuz (amarela ou azul) |  | ORSE | un | 0,000382 | 10,40 |  | 0,00
12895 | Capacete de seguranca aba frontal com suspensao de polietileno, sem jugular (classe b) |  | ORSE | un | 0,001146 | 8,00 |  | 0,01
[6 empty] | Total: |  | 0,12
Mão-de-obra - SINAPI
02436 | Eletricista |  | ORSE | h | 0,954917 | 10,17 |  | 9,71
06111 | Servente |  | ORSE | h | 0,954917 | 6,87 |  | 6,56
[6 empty] | Total: |  | 16,27
REFEIÇÕES E TRANSPORTES
00158 | Almoço (Participação do empregador) |  | ORSE | un | 0,194421 | 4,50 |  | 0,87
02378 | Vale transporte |  | ORSE | un | 0,152309 | 3,10 |  | 0,47
10492 | Cesta Básica |  | ORSE | un | 0,008594 | 80,00 |  | 0,69
[6 empty] | Total: |  | 2,03
Reatores e starts
01909 | Reator eletrônico alto fator de potência = 0,95 p/ lâmpada fuorescente 2 x 32 w |  | ORSE | un | 0,954917 | 27,00 |  | 25,78
[6 empty] | Total: |  | 25,78
Temporários
10362 | Seguro de vida e acidente em grupo |  | ORSE | un | 0,008594 | 5,65 |  | 0,05
10517 | Exames admissionais/demissionais (checkup) |  | ORSE | cj | 0,000764 | 197,00 |  | 0,15
10761 | Refeição - café da manhã ( café com leite e dois pães com manteiga) |  | ORSE | un | 0,194421 | 2,50 |  | 0,49
[6 empty] | Total: |  | 0,69
[5 empty] | Valor Simples: |  |  | 178,74
[5 empty] | Valor Encargos (86.55%): |  |  | 7,53
[5 empty] | Valor com Encargos: |  |  | 186,27
[5 empty] | Valor BDI (25.0%): |  |  | 0,00
[5 empty] | Total Geral: |  |  | 186,27
12.42. | 09620 | - LUMINÁRIA DE EMBUTIR PARA UMA LÂMPADA FLUORESCENTE COMPACTA DE 23W, CORPO EM CHAPA DE AÇO PINTADA, REFLETOR EM ALUMÍNIO ANODIZADO, PINTADO NA COR BRANCA (un)
Aços longos - Tubos, Vergalhões, Perfis Laminados, Telas Soldadas, |  |  | Fonte | Unidade | Coeficiente | Preço |  | Total
04728 | Talhadeira chata 10" |  | ORSE | un | 0,000279 | 6,89 |  | 0,00
04729 | Marreta 1 kg com cabo |  | ORSE | un | 0,000093 | 15,80 |  | 0,00
[6 empty] | Total: |  | 0,00
EQUIPAMENTOS DE PROTEÇÃO INDIVIDUAL
00941 | Fardamento |  | ORSE | un | 0,002787 | 48,00 |  | 0,13
01651 | Óculos branco proteção |  | ORSE | pr | 0,001487 | 5,36 |  | 0,01
10596 | Protetor auricular |  | ORSE | un | 0,008362 | 2,80 |  | 0,02
10599 | Protetor solar fps 30 |  | ORSE | un | 0,003345 | 41,70 |  | 0,14
[6 empty] | Total: |  | 0,30
FERRAMENTAS
10579 | Chave de fenda chata 30 cm |  | ORSE | un | 0,000186 | 12,99 |  | 0,00
10788 | Pá quadrada |  | ORSE | un | 0,000186 | 17,29 |  | 0,00
11240 | Alicate com isolamento |  | ORSE | un | 0,000186 | 17,95 |  | 0,00
11241 | Alicate volt-amperimetro |  | ORSE | un | 0,000186 | 49,10 |  | 0,01
11242 | Chave inglesa 12" |  | ORSE | un | 0,000093 | 36,90 |  | 0,00
[6 empty] | Total: |  | 0,02
Luminárias
09942 | Luminária de embutir com difusor, quadrada, para lâmpada compacta eletrônica, 2 x 25w, linha zuri, ref. RE 1251/2, da Revoluz ou similar |  | ORSE | un | 0,929134 | 69,71 |  | 64,77
[6 empty] | Total: |  | 64,77
Lâmpadas
07060 | Lampada fluorescente eletronica PL 26W / 127V (compacta integrada) |  | ORSE | Un | 1,858268 | 17,89 |  | 33,24
[6 empty] | Total: |  | 33,24
Materiais - SINAPI
02711 | Carro-de-mao cacamba metalica e pneu macico |  | ORSE | un | 0,000186 | 91,00 |  | 0,02
12892 | Luva raspa de couro, cano curto (punho *7* cm) |  | ORSE | par | 0,004274 | 7,20 |  | 0,03
12893 | Bota de seguranca com biqueira de aco e colarinho acolchoado |  | ORSE | par | 0,001394 | 38,40 |  | 0,05
12894 | Capa para chuva em pvc com forro de poliester, com capuz (amarela ou azul) |  | ORSE | un | 0,000372 | 10,40 |  | 0,00
12895 | Capacete de seguranca aba frontal com suspensao de polietileno, sem jugular (classe b) |  | ORSE | un | 0,001115 | 8,00 |  | 0,01
[6 empty] | Total: |  | 0,11
Mão-de-obra - SINAPI
02436 | Eletricista |  | ORSE | h | 0,929134 | 10,17 |  | 9,45
06111 | Servente |  | ORSE | h | 0,929134 | 6,87 |  | 6,38
[6 empty] | Total: |  | 15,83
REFEIÇÕES E TRANSPORTES
00158 | Almoço (Participação do empregador) |  | ORSE | un | 0,189172 | 4,50 |  | 0,85
02378 | Vale transporte |  | ORSE | un | 0,148197 | 3,10 |  | 0,46
10492 | Cesta Básica |  | ORSE | un | 0,008362 | 80,00 |  | 0,67
[6 empty] | Total: |  | 1,98
Temporários
10362 | Seguro de vida e acidente em grupo |  | ORSE | un | 0,008362 | 5,65 |  | 0,05
10517 | Exames admissionais/demissionais (checkup) |  | ORSE | cj | 0,000743 | 197,00 |  | 0,15
10761 | Refeição - café da manhã ( café com leite e dois pães com manteiga) |  | ORSE | un | 0,189172 | 2,50 |  | 0,47
[6 empty] | Total: |  | 0,67
[5 empty] | Valor Simples: |  |  | 109,58
[5 empty] | Valor Encargos (86.55%): |  |  | 7,33
[5 empty] | Valor com Encargos: |  |  | 116,91
[5 empty] | Valor BDI (25.0%): |  |  | 0,00
[5 empty] | Total Geral: |  |  | 116,91
12.43. | 09625 | - ARANDELA PARA LÂMPADA INCANDESCENTE ATÉ 100W OU FLUORESCENTE COMPACTA DE 23W, FABRICADA EM CHAPA DE AÇO, PINTADA NA COR BRANCO, DIFUSOR EM VIDRO FOSCO (un)
Aços longos - Tubos, Vergalhões, Perfis Laminados, Telas Soldadas, |  |  | Fonte | Unidade | Coeficiente | Preço |  | Total
04728 | Talhadeira chata 10" |  | ORSE | un | 0,000283 | 6,89 |  | 0,00
04729 | Marreta 1 kg com cabo |  | ORSE | un | 0,000094 | 15,80 |  | 0,00
[6 empty] | Total: |  | 0,00
EQUIPAMENTOS DE PROTEÇÃO INDIVIDUAL
00941 | Fardamento |  | ORSE | un | 0,002834 | 48,00 |  | 0,14
01651 | Óculos branco proteção |  | ORSE | pr | 0,001511 | 5,36 |  | 0,01
10596 | Protetor auricular |  | ORSE | un | 0,008502 | 2,80 |  | 0,02
10599 | Protetor solar fps 30 |  | ORSE | un | 0,003401 | 41,70 |  | 0,14
[6 empty] | Total: |  | 0,31
FERRAMENTAS
10579 | Chave de fenda chata 30 cm |  | ORSE | un | 0,000189 | 12,99 |  | 0,00
10788 | Pá quadrada |  | ORSE | un | 0,000189 | 17,29 |  | 0,00
11240 | Alicate com isolamento |  | ORSE | un | 0,000189 | 17,95 |  | 0,00
11241 | Alicate volt-amperimetro |  | ORSE | un | 0,000189 | 49,10 |  | 0,01
11242 | Chave inglesa 12" |  | ORSE | un | 0,000094 | 36,90 |  | 0,00
[6 empty] | Total: |  | 0,02
Luminárias
09947 | Arandela em alumínio fundido, linha edra, ref. 178 da Dimlux ou similar |  | ORSE | un | 0,944675 | 181,50 |  | 171,46
[6 empty] | Total: |  | 171,46
Lâmpadas
04675 | Lâmpada fluorescente eletronica PL 15W / 127v (compacta integrada) |  | ORSE | un | 0,944675 | 7,30 |  | 6,90
[6 empty] | Total: |  | 6,90
Materiais - SINAPI
02711 | Carro-de-mao cacamba metalica e pneu macico |  | ORSE | un | 0,000189 | 91,00 |  | 0,02
12892 | Luva raspa de couro, cano curto (punho *7* cm) |  | ORSE | par | 0,004346 | 7,20 |  | 0,03
12893 | Bota de seguranca com biqueira de aco e colarinho acolchoado |  | ORSE | par | 0,001417 | 38,40 |  | 0,05
12894 | Capa para chuva em pvc com forro de poliester, com capuz (amarela ou azul) |  | ORSE | un | 0,000378 | 10,40 |  | 0,00
12895 | Capacete de seguranca aba frontal com suspensao de polietileno, sem jugular (classe b) |  | ORSE | un | 0,001134 | 8,00 |  | 0,01
[6 empty] | Total: |  | 0,12
Mão-de-obra - SINAPI
02436 | Eletricista |  | ORSE | h | 0,944675 | 10,17 |  | 9,61
06111 | Servente |  | ORSE | h | 0,944675 | 6,87 |  | 6,49
[6 empty] | Total: |  | 16,10
REFEIÇÕES E TRANSPORTES
00158 | Almoço (Participação do empregador) |  | ORSE | un | 0,192336 | 4,50 |  | 0,87
02378 | Vale transporte |  | ORSE | un | 0,150676 | 3,10 |  | 0,47
10492 | Cesta Básica |  | ORSE | un | 0,008502 | 80,00 |  | 0,68
[6 empty] | Total: |  | 2,01
Temporários
10362 | Seguro de vida e acidente em grupo |  | ORSE | un | 0,008502 | 5,65 |  | 0,05
10517 | Exames admissionais/demissionais (checkup) |  | ORSE | cj | 0,000756 | 197,00 |  | 0,15
10761 | Refeição - café da manhã ( café com leite e dois pães com manteiga) |  | ORSE | un | 0,192336 | 2,50 |  | 0,48
[6 empty] | Total: |  | 0,68
[5 empty] | Valor Simples: |  |  | 190,12
[5 empty] | Valor Encargos (86.55%): |  |  | 7,45
[5 empty] | Valor com Encargos: |  |  | 197,57
[5 empty] | Valor BDI (25.0%): |  |  | 0,00
[5 empty] | Total Geral: |  |  | 197,57
12.44. | 10765 | - BLOCO AUTÔNOMO P/ ILUMINAÇÃO DE EMERGÊNCIA (ACLARAMENTO), CARREGADOR E BATERIAS DE NiCd INCORPORADOS, AUTONOMIA DE 1 HORA, FLUXO LUMINOSO 200 LÚMENS, BIVOLT 127/220V, PARA LÂMPADA FLUORESCENTE DE 6W, FABRICADO CONFORME NBR-10.638 (un)
EQUIPAMENTOS DE PROTEÇÃO INDIVIDUAL |  |  | Fonte | Unidade | Coeficiente | Preço |  | Total
00941 | Fardamento |  | ORSE | un | 0,000711 | 48,00 |  | 0,03
01651 | Óculos branco proteção |  | ORSE | pr | 0,000379 | 5,36 |  | 0,00
10596 | Protetor auricular |  | ORSE | un | 0,002134 | 2,80 |  | 0,01
10599 | Protetor solar fps 30 |  | ORSE | un | 0,000854 | 41,70 |  | 0,04
[6 empty] | Total: |  | 0,08
FERRAMENTAS
10579 | Chave de fenda chata 30 cm |  | ORSE | un | 0,000095 | 12,99 |  | 0,00
11240 | Alicate com isolamento |  | ORSE | un | 0,000095 | 17,95 |  | 0,00
11241 | Alicate volt-amperimetro |  | ORSE | un | 0,000095 | 49,10 |  | 0,00
11242 | Chave inglesa 12" |  | ORSE | un | 0,000047 | 36,90 |  | 0,00
[6 empty] | Total: |  | 0,01
Luminárias
11576 | Luminária de emergência com 31 Leds c/ autonomia de 1 hora |  | ORSE | un | 0,948517 | 25,23 |  | 23,93
[6 empty] | Total: |  | 23,93
Materiais - SINAPI
12892 | Luva raspa de couro, cano curto (punho *7* cm) |  | ORSE | par | 0,001091 | 7,20 |  | 0,01
12893 | Bota de seguranca com biqueira de aco e colarinho acolchoado |  | ORSE | par | 0,000332 | 38,40 |  | 0,01
12894 | Capa para chuva em pvc com forro de poliester, com capuz (amarela ou azul) |  | ORSE | un | 0,000095 | 10,40 |  | 0,00
12895 | Capacete de seguranca aba frontal com suspensao de polietileno, sem jugular (classe b) |  | ORSE | un | 0,000285 | 8,00 |  | 0,00
[6 empty] | Total: |  | 0,02
Mão-de-obra - SINAPI
02436 | Eletricista |  | ORSE | h | 0,474259 | 10,17 |  | 4,82
[6 empty] | Total: |  | 4,82
REFEIÇÕES E TRANSPORTES
00158 | Almoço (Participação do empregador) |  | ORSE | un | 0,048280 | 4,50 |  | 0,22
02378 | Vale transporte |  | ORSE | un | 0,031017 | 3,10 |  | 0,10
10492 | Cesta Básica |  | ORSE | un | 0,002134 | 80,00 |  | 0,17
[6 empty] | Total: |  | 0,48
Temporários
10362 | Seguro de vida e acidente em grupo |  | ORSE | un | 0,002134 | 5,65 |  | 0,01
10517 | Exames admissionais/demissionais (checkup) |  | ORSE | cj | 0,000190 | 197,00 |  | 0,04
10761 | Refeição - café da manhã ( café com leite e dois pães com manteiga) |  | ORSE | un | 0,048280 | 2,50 |  | 0,12
[6 empty] | Total: |  | 0,17
[5 empty] | Valor Simples: |  |  | 27,28
[5 empty] | Valor Encargos (86.55%): |  |  | 2,23
[5 empty] | Valor com Encargos: |  |  | 29,51
[5 empty] | Valor BDI (25.0%): |  |  | 0,00
[5 empty] | Total Geral: |  |  | 29,51
12.45. | 07860 | - LUMINÁRIA DE EMERGÊNCIA, C/ 2 PROJETORES HALÓGENOS 60W E BATERIA CHUMBO ÁCIDA 12V-36Ah INCORPORADOS, 110V (un)
Aços longos - Tubos, Vergalhões, Perfis Laminados, Telas Soldadas, |  |  | Fonte | Unidade | Coeficiente | Preço |  | Total
04728 | Talhadeira chata 10" |  | ORSE | un | 0,000282 | 6,89 |  | 0,00
04729 | Marreta 1 kg com cabo |  | ORSE | un | 0,000094 | 15,80 |  | 0,00
[6 empty] | Total: |  | 0,00
EQUIPAMENTOS DE PROTEÇÃO INDIVIDUAL
00941 | Fardamento |  | ORSE | un | 0,002818 | 48,00 |  | 0,14
01651 | Óculos branco proteção |  | ORSE | pr | 0,001503 | 5,36 |  | 0,01
10596 | Protetor auricular |  | ORSE | un | 0,008454 | 2,80 |  | 0,02
10599 | Protetor solar fps 30 |  | ORSE | un | 0,003381 | 41,70 |  | 0,14
[6 empty] | Total: |  | 0,31
FERRAMENTAS
10579 | Chave de fenda chata 30 cm |  | ORSE | un | 0,000188 | 12,99 |  | 0,00
10788 | Pá quadrada |  | ORSE | un | 0,000188 | 17,29 |  | 0,00
11240 | Alicate com isolamento |  | ORSE | un | 0,000188 | 17,95 |  | 0,00
11241 | Alicate volt-amperimetro |  | ORSE | un | 0,000188 | 49,10 |  | 0,01
11242 | Chave inglesa 12" |  | ORSE | un | 0,000094 | 36,90 |  | 0,00
[6 empty] | Total: |  | 0,02
Luminárias
07607 | Luminária autonoma de emergência 2 x 55w, Luxtron ou similar |  | ORSE | un | 0,939289 | 428,60 |  | 402,58
[6 empty] | Total: |  | 402,58
Materiais - SINAPI
02711 | Carro-de-mao cacamba metalica e pneu macico |  | ORSE | un | 0,000188 | 91,00 |  | 0,02
12892 | Luva raspa de couro, cano curto (punho *7* cm) |  | ORSE | par | 0,004321 | 7,20 |  | 0,03
12893 | Bota de seguranca com biqueira de aco e colarinho acolchoado |  | ORSE | par | 0,001409 | 38,40 |  | 0,05
12894 | Capa para chuva em pvc com forro de poliester, com capuz (amarela ou azul) |  | ORSE | un | 0,000376 | 10,40 |  | 0,00
12895 | Capacete de seguranca aba frontal com suspensao de polietileno, sem jugular (classe b) |  | ORSE | un | 0,001127 | 8,00 |  | 0,01
[6 empty] | Total: |  | 0,12
Mão-de-obra - SINAPI
02436 | Eletricista |  | ORSE | h | 0,939289 | 10,17 |  | 9,55
06111 | Servente |  | ORSE | h | 0,939289 | 6,87 |  | 6,45
[6 empty] | Total: |  | 16,01
REFEIÇÕES E TRANSPORTES
00158 | Almoço (Participação do empregador) |  | ORSE | un | 0,191239 | 4,50 |  | 0,86
02378 | Vale transporte |  | ORSE | un | 0,149817 | 3,10 |  | 0,46
10492 | Cesta Básica |  | ORSE | un | 0,008454 | 80,00 |  | 0,68
[6 empty] | Total: |  | 2,00
Temporários
10362 | Seguro de vida e acidente em grupo |  | ORSE | un | 0,008454 | 5,65 |  | 0,05
10517 | Exames admissionais/demissionais (checkup) |  | ORSE | cj | 0,000751 | 197,00 |  | 0,15
10761 | Refeição - café da manhã ( café com leite e dois pães com manteiga) |  | ORSE | un | 0,191239 | 2,50 |  | 0,48
[6 empty] | Total: |  | 0,67
[5 empty] | Valor Simples: |  |  | 414,27
[5 empty] | Valor Encargos (86.55%): |  |  | 7,41
[5 empty] | Valor com Encargos: |  |  | 421,68
[5 empty] | Valor BDI (25.0%): |  |  | 0,00
[5 empty] | Total Geral: |  |  | 421,68
12.46. | 07798 | - LUMINARIA DE EMBUTIR 582X268 MM, EM CHAPA DE AÇO FOSFATIZADA, COM RELEFOTR EM ALUMÍNIO ANODIZADO DE ALTO BRILHO, ALETAS PARABÓLICAS EM ALÚMINIO, COM DUAS LÂMPADAS FLUORESCENTES TUBULARES DE 14 WATSS, REF: FAC06-E214 LUMICENTER OU EQUIVALENTE TÉCNICO (un)
Aços longos - Tubos, Vergalhões, Perfis Laminados, Telas Soldadas, |  |  | Fonte | Unidade | Coeficiente | Preço |  | Total
04728 | Talhadeira chata 10" |  | ORSE | un | 0,000289 | 6,89 |  | 0,00
04729 | Marreta 1 kg com cabo |  | ORSE | un | 0,000096 | 15,80 |  | 0,00
[6 empty] | Total: |  | 0,00
EQUIPAMENTOS DE PROTEÇÃO INDIVIDUAL
00941 | Fardamento |  | ORSE | un | 0,002887 | 48,00 |  | 0,14
01651 | Óculos branco proteção |  | ORSE | pr | 0,001540 | 5,36 |  | 0,01
10596 | Protetor auricular |  | ORSE | un | 0,008662 | 2,80 |  | 0,02
10599 | Protetor solar fps 30 |  | ORSE | un | 0,003465 | 41,70 |  | 0,14
[6 empty] | Total: |  | 0,32
FERRAMENTAS
10579 | Chave de fenda chata 30 cm |  | ORSE | un | 0,000192 | 12,99 |  | 0,00
10788 | Pá quadrada |  | ORSE | un | 0,000192 | 17,29 |  | 0,00
11240 | Alicate com isolamento |  | ORSE | un | 0,000192 | 17,95 |  | 0,00
11241 | Alicate volt-amperimetro |  | ORSE | un | 0,000192 | 49,10 |  | 0,01
11242 | Chave inglesa 12" |  | ORSE | un | 0,000096 | 36,90 |  | 0,00
[6 empty] | Total: |  | 0,02
Luminárias
07514 | Luminária de embutir com aletas, para lâmpada fluorescente, 2 x 16w, ref. C-2359, da Lustres Projeto ou similar |  | ORSE | un | 0,962444 | 64,57 |  | 62,15
[6 empty] | Total: |  | 62,15
Lâmpadas
06842 | Lâmpada fluorescente 16 w, ref. TLDRS16W-S84-ECO, da Philips |  | ORSE | un | 1,924888 | 10,12 |  | 19,48
07513 | Reator eletrônico para lâmpada fluorescente 2 x 16w |  | ORSE | un | 0,962444 | 22,70 |  | 21,85
[6 empty] | Total: |  | 41,33
Materiais - SINAPI
02711 | Carro-de-mao cacamba metalica e pneu macico |  | ORSE | un | 0,000192 | 91,00 |  | 0,02
12892 | Luva raspa de couro, cano curto (punho *7* cm) |  | ORSE | par | 0,004427 | 7,20 |  | 0,03
12893 | Bota de seguranca com biqueira de aco e colarinho acolchoado |  | ORSE | par | 0,001444 | 38,40 |  | 0,06
12894 | Capa para chuva em pvc com forro de poliester, com capuz (amarela ou azul) |  | ORSE | un | 0,000385 | 10,40 |  | 0,00
12895 | Capacete de seguranca aba frontal com suspensao de polietileno, sem jugular (classe b) |  | ORSE | un | 0,001155 | 8,00 |  | 0,01
[6 empty] | Total: |  | 0,12
Mão-de-obra - SINAPI
02436 | Eletricista |  | ORSE | h | 0,962444 | 10,17 |  | 9,79
06111 | Servente |  | ORSE | h | 0,962444 | 6,87 |  | 6,61
[6 empty] | Total: |  | 16,40
REFEIÇÕES E TRANSPORTES
00158 | Almoço (Participação do empregador) |  | ORSE | un | 0,195954 | 4,50 |  | 0,88
02378 | Vale transporte |  | ORSE | un | 0,153510 | 3,10 |  | 0,48
10492 | Cesta Básica |  | ORSE | un | 0,008662 | 80,00 |  | 0,69
[6 empty] | Total: |  | 2,05
Temporários
10362 | Seguro de vida e acidente em grupo |  | ORSE | un | 0,008662 | 5,65 |  | 0,05
10517 | Exames admissionais/demissionais (checkup) |  | ORSE | cj | 0,000770 | 197,00 |  | 0,15
10761 | Refeição - café da manhã ( café com leite e dois pães com manteiga) |  | ORSE | un | 0,195954 | 2,50 |  | 0,49
[6 empty] | Total: |  | 0,69
[5 empty] | Valor Simples: |  |  | 115,46
[5 empty] | Valor Encargos (86.55%): |  |  | 7,59
[5 empty] | Valor com Encargos: |  |  | 123,05
[5 empty] | Valor BDI (25.0%): |  |  | 0,00
[5 empty] | Total Geral: |  |  | 123,05
12.47. | 07327 | - LUMINÁRIA DE EMBUTIR 1204X268 MM, EM CHAPA FOSFATIZADA, COM REFLETOR EM ALUMÍNIO ANODIZADO DE ALTO BRILHO, ALETAS PARABÓLICAS EM ALUMÍNIO, COM DUAS LÂMPADAS FLUORESCENTES TUBULARES DE 14WATTS, REF: FAC0-E228 FAB: LUMICENTER OU EQUIVALENTE TÉCNICO (un)
Aços longos - Tubos, Vergalhões, Perfis Laminados, Telas Soldadas, |  |  | Fonte | Unidade | Coeficiente | Preço |  | Total
04728 | Talhadeira chata 10" |  | ORSE | un | 0,000306 | 6,89 |  | 0,00
04729 | Marreta 1 kg com cabo |  | ORSE | un | 0,000102 | 15,80 |  | 0,00
[6 empty] | Total: |  | 0,00
EQUIPAMENTOS DE PROTEÇÃO INDIVIDUAL
00941 | Fardamento |  | ORSE | un | 0,003058 | 48,00 |  | 0,15
01651 | Óculos branco proteção |  | ORSE | pr | 0,001631 | 5,36 |  | 0,01
10596 | Protetor auricular |  | ORSE | un | 0,009174 | 2,80 |  | 0,03
10599 | Protetor solar fps 30 |  | ORSE | un | 0,003670 | 41,70 |  | 0,15
[6 empty] | Total: |  | 0,33
FERRAMENTAS
10579 | Chave de fenda chata 30 cm |  | ORSE | un | 0,000204 | 12,99 |  | 0,00
10788 | Pá quadrada |  | ORSE | un | 0,000204 | 17,29 |  | 0,00
11240 | Alicate com isolamento |  | ORSE | un | 0,000204 | 17,95 |  | 0,00
11241 | Alicate volt-amperimetro |  | ORSE | un | 0,000204 | 49,10 |  | 0,01
11242 | Chave inglesa 12" |  | ORSE | un | 0,000102 | 36,90 |  | 0,00
[6 empty] | Total: |  | 0,02
Luminárias
06844 | Luminária de embutir com aletas, para lâmpada fluorescente, 2 x 32w, ref. TBS020232CI00, da Philips, exclusive reator e lâmpada |  | ORSE | un | 1,019385 | 137,72 |  | 140,39
[6 empty] | Total: |  | 140,39
Lâmpadas
01299 | Lâmpada fluorescente 32 w (Sylvania ou similar) |  | ORSE | un | 2,038770 | 5,00 |  | 10,19
[6 empty] | Total: |  | 10,19
Materiais - SINAPI
02711 | Carro-de-mao cacamba metalica e pneu macico |  | ORSE | un | 0,000204 | 91,00 |  | 0,02
12892 | Luva raspa de couro, cano curto (punho *7* cm) |  | ORSE | par | 0,004689 | 7,20 |  | 0,03
12893 | Bota de seguranca com biqueira de aco e colarinho acolchoado |  | ORSE | par | 0,001529 | 38,40 |  | 0,06
12894 | Capa para chuva em pvc com forro de poliester, com capuz (amarela ou azul) |  | ORSE | un | 0,000408 | 10,40 |  | 0,00
12895 | Capacete de seguranca aba frontal com suspensao de polietileno, sem jugular (classe b) |  | ORSE | un | 0,001223 | 8,00 |  | 0,01
[6 empty] | Total: |  | 0,13
Mão-de-obra - SINAPI
02436 | Eletricista |  | ORSE | h | 1,019385 | 10,17 |  | 10,37
06111 | Servente |  | ORSE | h | 1,019385 | 6,87 |  | 7,00
[6 empty] | Total: |  | 17,37
REFEIÇÕES E TRANSPORTES
00158 | Almoço (Participação do empregador) |  | ORSE | un | 0,207547 | 4,50 |  | 0,93
02378 | Vale transporte |  | ORSE | un | 0,162592 | 3,10 |  | 0,50
10492 | Cesta Básica |  | ORSE | un | 0,009174 | 80,00 |  | 0,73
[6 empty] | Total: |  | 2,17
Reatores e starts
01909 | Reator eletrônico alto fator de potência = 0,95 p/ lâmpada fuorescente 2 x 32 w |  | ORSE | un | 1,019385 | 27,00 |  | 27,52
[6 empty] | Total: |  | 27,52
Temporários
10362 | Seguro de vida e acidente em grupo |  | ORSE | un | 0,009174 | 5,65 |  | 0,05
10517 | Exames admissionais/demissionais (checkup) |  | ORSE | cj | 0,000816 | 197,00 |  | 0,16
10761 | Refeição - café da manhã ( café com leite e dois pães com manteiga) |  | ORSE | un | 0,207547 | 2,50 |  | 0,52
[6 empty] | Total: |  | 0,73
[5 empty] | Valor Simples: |  |  | 190,80
[5 empty] | Valor Encargos (86.55%): |  |  | 8,04
[5 empty] | Valor com Encargos: |  |  | 198,84
[5 empty] | Valor BDI (25.0%): |  |  | 0,00
[5 empty] | Total Geral: |  |  | 198,84
12.48. | 07327 | - Luminária de embutir com aletas, para lâmpada fluorescente, 2 x 32w, ref. TBS020232CI00, da Philips, completa (un)
Aços longos - Tubos, Vergalhões, Perfis Laminados, Telas Soldadas, |  |  | Fonte | Unidade | Coeficiente | Preço |  | Total
04728 | Talhadeira chata 10" |  | ORSE | un | 0,000300 | 6,89 |  | 0,00
04729 | Marreta 1 kg com cabo |  | ORSE | un | 0,000100 | 15,80 |  | 0,00
[6 empty] | Total: |  | 0,00
EQUIPAMENTOS DE PROTEÇÃO INDIVIDUAL
00941 | Fardamento |  | ORSE | un | 0,003000 | 48,00 |  | 0,14
01651 | Óculos branco proteção |  | ORSE | pr | 0,001600 | 5,36 |  | 0,01
10596 | Protetor auricular |  | ORSE | un | 0,009000 | 2,80 |  | 0,03
10599 | Protetor solar fps 30 |  | ORSE | un | 0,003600 | 41,70 |  | 0,15
[6 empty] | Total: |  | 0,33
FERRAMENTAS
10579 | Chave de fenda chata 30 cm |  | ORSE | un | 0,000200 | 12,99 |  | 0,00
10788 | Pá quadrada |  | ORSE | un | 0,000200 | 17,29 |  | 0,00
11240 | Alicate com isolamento |  | ORSE | un | 0,000200 | 17,95 |  | 0,00
11241 | Alicate volt-amperimetro |  | ORSE | un | 0,000200 | 49,10 |  | 0,01
11242 | Chave inglesa 12" |  | ORSE | un | 0,000100 | 36,90 |  | 0,00
[6 empty] | Total: |  | 0,02
Luminárias
06844 | Luminária de embutir com aletas, para lâmpada fluorescente, 2 x 32w, ref. TBS020232CI00, da Philips, exclusive reator e lâmpada |  | ORSE | un | 1,000000 | 137,72 |  | 137,72
[6 empty] | Total: |  | 137,72
Lâmpadas
01299 | Lâmpada fluorescente 32 w (Sylvania ou similar) |  | ORSE | un | 2,000000 | 5,00 |  | 10,00
[6 empty] | Total: |  | 10,00
Materiais - SINAPI
02711 | Carro-de-mao cacamba metalica e pneu macico |  | ORSE | un | 0,000200 | 91,00 |  | 0,02
12892 | Luva raspa de couro, cano curto (punho *7* cm) |  | ORSE | par | 0,004600 | 7,20 |  | 0,03
12893 | Bota de seguranca com biqueira de aco e colarinho acolchoado |  | ORSE | par | 0,001500 | 38,40 |  | 0,06
12894 | Capa para chuva em pvc com forro de poliester, com capuz (amarela ou azul) |  | ORSE | un | 0,000400 | 10,40 |  | 0,00
12895 | Capacete de seguranca aba frontal com suspensao de polietileno, sem jugular (classe b) |  | ORSE | un | 0,001200 | 8,00 |  | 0,01
[6 empty] | Total: |  | 0,12
Mão-de-obra - SINAPI
02436 | Eletricista |  | ORSE | h | 1,000000 | 10,17 |  | 10,17
06111 | Servente |  | ORSE | h | 1,000000 | 6,87 |  | 6,87
[6 empty] | Total: |  | 17,04
REFEIÇÕES E TRANSPORTES
00158 | Almoço (Participação do empregador) |  | ORSE | un | 0,203600 | 4,50 |  | 0,92
02378 | Vale transporte |  | ORSE | un | 0,159500 | 3,10 |  | 0,49
10492 | Cesta Básica |  | ORSE | un | 0,009000 | 80,00 |  | 0,72
[6 empty] | Total: |  | 2,13
Reatores e starts
01909 | Reator eletrônico alto fator de potência = 0,95 p/ lâmpada fuorescente 2 x 32 w |  | ORSE | un | 1,000000 | 27,00 |  | 27,00
[6 empty] | Total: |  | 27,00
Temporários
10362 | Seguro de vida e acidente em grupo |  | ORSE | un | 0,009000 | 5,65 |  | 0,05
10517 | Exames admissionais/demissionais (checkup) |  | ORSE | cj | 0,000800 | 197,00 |  | 0,16
10761 | Refeição - café da manhã ( café com leite e dois pães com manteiga) |  | ORSE | un | 0,203600 | 2,50 |  | 0,51
[6 empty] | Total: |  | 0,72
[5 empty] | Valor Simples: |  |  | 187,18
[5 empty] | Valor Encargos (86.55%): |  |  | 7,89
[5 empty] | Valor com Encargos: |  |  | 195,07
[5 empty] | Valor BDI (25.0%): |  |  | 0,00
[5 empty] | Total Geral: |  |  | 195,07
12.49. | 72259 | - TERMINAL DE COBRE A COMPRESSÃO PARA CABOS DE COBRE DE 4 a 6mm2 (UN)
GERAL |  |  | Fonte | Unidade | Coeficiente | Preço |  | Total
00037370 | ALIMENTACAO (ENCARGOS COMPLEMENTARES) *COLETADO CAIXA* |  | SINAPI | H | 0,595964 | 2,73 |  | 1,63
00037371 | TRANSPORTE (ENCARGOS COMPLEMENTARES) *COLETADO CAIXA* |  | SINAPI | H | 0,595964 | 0,55 |  | 0,33
00037372 | EXAMES (ENCARGOS COMPLEMENTARES) *COLETADO CAIXA* |  | SINAPI | H | 0,595964 | 0,18 |  | 0,11
00037373 | SEGURO (ENCARGOS COMPLEMENTARES) *COLETADO CAIXA* |  | SINAPI | H | 0,595964 | 0,04 |  | 0,02
[6 empty] | Total: |  | 2,09
MAO DE OBRA
00000247 | AUXILIAR DE ELETRICISTA |  | SINAPI | H | 0,297982 | 8,80 |  | 2,62
00002436 | ELETRICISTA |  | SINAPI | H | 0,297982 | 13,86 |  | 4,13
[6 empty] | Total: |  | 6,75
MATERIAL
00000010 | BALDE PLASTICO CAPACIDADE *10* L |  | SINAPI | UN | 0,001873 | 5,52 |  | 0,01
00000012 | ESCOVA DE ACO, COM CABO, *4 X 15* FILEIRAS DE CERDAS |  | SINAPI | UN | 0,001873 | 5,40 |  | 0,01
00001535 | TERMINAL METALICO A PRESSAO PARA 1 CABO DE 6 A 10 MM2, COM 1 FURO DE FIXACAO |  | SINAPI | UN | 0,993272 | 2,34 |  | 2,32
00002709 | !EM PROCESSO DE DESATIVACAO! ENXADA ESTREITA DE *240 X 230* MM, SEM CABO |  | SINAPI | UN | 0,001873 | 19,42 |  | 0,04
00002711 | CARRO-DE-MAO CACAMBA METALICA E PNEU MACICO |  | SINAPI | UN | 0,001873 | 114,01 |  | 0,21
00012892 | LUVA RASPA DE COURO, CANO CURTO (PUNHO *7* CM) |  | SINAPI | PAR | 0,002354 | 8,62 |  | 0,02
00012893 | BOTA DE SEGURANCA COM BIQUEIRA DE ACO E COLARINHO ACOLCHOADO |  | SINAPI | PAR | 0,002354 | 45,98 |  | 0,11
00012894 | CAPA PARA CHUVA EM PVC COM FORRO DE POLIESTER, COM CAPUZ (AMARELA OU AZUL) |  | SINAPI | UN | 0,002354 | 12,45 |  | 0,03
00012895 | CAPACETE DE SEGURANCA ABA FRONTAL COM SUSPENSAO DE POLIETILENO, SEMJUGULAR (CLASSE B) |  | SINAPI | UN | 0,002354 | 9,58 |  | 0,02
00036142 | PROTETOR AUDITIVO TIPO PLUG DE INSERCAO COM CORDAO, ATENUACAO SUPERIOR A 15DB |  | SINAPI | UN | 0,002354 | 1,43 |  | 0,00
00036144 | RESPIRADOR DESCARTAVEL SEM VALVULA DE EXALACAO, PFF 1 |  | SINAPI | UN | 0,002354 | 1,07 |  | 0,00
00036148 | CINTURAO DE SEGURANCA TIPO PARAQUEDISTA, FIVELA EM ACO, AJUSTE NOSUSPENSARIO, CINTURA E PERNAS |  | SINAPI | UN | 0,002354 | 45,98 |  | 0,11
00036152 | OCULOS DE SEGURANCA CONTRA IMPACTOS COM LENTE INCOLOR, ARMACAO NYLON, COMPROTECAO UVA E UVB |  | SINAPI | UN | 0,002354 | 3,73 |  | 0,01
00037456 | MANGUEIRA CRISTAL PARA NIVEL, LISA, PVC TRANSPARENTE, 5/16" X1 MM |  | SINAPI | M | 0,001873 | 0,65 |  | 0,00
[6 empty] | Total: |  | 2,90
[5 empty] | Valor Simples: |  |  | 8,05
[5 empty] | Valor Encargos (120.02%): |  |  | 3,68
[5 empty] | Valor com Encargos: |  |  | 11,73
[5 empty] | Valor BDI (25.0%): |  |  | 0,00
[5 empty] | Total Geral: |  |  | 11,73
12.50. | 72259 | - TERMINAL DE COBRE A COMPRESSÃO PARA CABOS DE COBRE DE 10mm2 (UN)
GERAL |  |  | Fonte | Unidade | Coeficiente | Preço |  | Total
00037370 | ALIMENTACAO (ENCARGOS COMPLEMENTARES) *COLETADO CAIXA* |  | SINAPI | H | 0,595964 | 2,73 |  | 1,63
00037371 | TRANSPORTE (ENCARGOS COMPLEMENTARES) *COLETADO CAIXA* |  | SINAPI | H | 0,595964 | 0,55 |  | 0,33
00037372 | EXAMES (ENCARGOS COMPLEMENTARES) *COLETADO CAIXA* |  | SINAPI | H | 0,595964 | 0,18 |  | 0,11
00037373 | SEGURO (ENCARGOS COMPLEMENTARES) *COLETADO CAIXA* |  | SINAPI | H | 0,595964 | 0,04 |  | 0,02
[6 empty] | Total: |  | 2,09
MAO DE OBRA
00000247 | AUXILIAR DE ELETRICISTA |  | SINAPI | H | 0,297982 | 8,80 |  | 2,62
00002436 | ELETRICISTA |  | SINAPI | H | 0,297982 | 13,86 |  | 4,13
[6 empty] | Total: |  | 6,75
MATERIAL
00000010 | BALDE PLASTICO CAPACIDADE *10* L |  | SINAPI | UN | 0,001873 | 5,52 |  | 0,01
00000012 | ESCOVA DE ACO, COM CABO, *4 X 15* FILEIRAS DE CERDAS |  | SINAPI | UN | 0,001873 | 5,40 |  | 0,01
00001535 | TERMINAL METALICO A PRESSAO PARA 1 CABO DE 6 A 10 MM2, COM 1 FURO DE FIXACAO |  | SINAPI | UN | 0,993272 | 2,34 |  | 2,32
00002709 | !EM PROCESSO DE DESATIVACAO! ENXADA ESTREITA DE *240 X 230* MM, SEM CABO |  | SINAPI | UN | 0,001873 | 19,42 |  | 0,04
00002711 | CARRO-DE-MAO CACAMBA METALICA E PNEU MACICO |  | SINAPI | UN | 0,001873 | 114,01 |  | 0,21
00012892 | LUVA RASPA DE COURO, CANO CURTO (PUNHO *7* CM) |  | SINAPI | PAR | 0,002354 | 8,62 |  | 0,02
00012893 | BOTA DE SEGURANCA COM BIQUEIRA DE ACO E COLARINHO ACOLCHOADO |  | SINAPI | PAR | 0,002354 | 45,98 |  | 0,11
00012894 | CAPA PARA CHUVA EM PVC COM FORRO DE POLIESTER, COM CAPUZ (AMARELA OU AZUL) |  | SINAPI | UN | 0,002354 | 12,45 |  | 0,03
00012895 | CAPACETE DE SEGURANCA ABA FRONTAL COM SUSPENSAO DE POLIETILENO, SEMJUGULAR (CLASSE B) |  | SINAPI | UN | 0,002354 | 9,58 |  | 0,02
00036142 | PROTETOR AUDITIVO TIPO PLUG DE INSERCAO COM CORDAO, ATENUACAO SUPERIOR A 15DB |  | SINAPI | UN | 0,002354 | 1,43 |  | 0,00
00036144 | RESPIRADOR DESCARTAVEL SEM VALVULA DE EXALACAO, PFF 1 |  | SINAPI | UN | 0,002354 | 1,07 |  | 0,00
00036148 | CINTURAO DE SEGURANCA TIPO PARAQUEDISTA, FIVELA EM ACO, AJUSTE NOSUSPENSARIO, CINTURA E PERNAS |  | SINAPI | UN | 0,002354 | 45,98 |  | 0,11
00036152 | OCULOS DE SEGURANCA CONTRA IMPACTOS COM LENTE INCOLOR, ARMACAO NYLON, COMPROTECAO UVA E UVB |  | SINAPI | UN | 0,002354 | 3,73 |  | 0,01
00037456 | MANGUEIRA CRISTAL PARA NIVEL, LISA, PVC TRANSPARENTE, 5/16" X1 MM |  | SINAPI | M | 0,001873 | 0,65 |  | 0,00
[6 empty] | Total: |  | 2,90
[5 empty] | Valor Simples: |  |  | 8,05
[5 empty] | Valor Encargos (120.02%): |  |  | 3,68
[5 empty] | Valor com Encargos: |  |  | 11,73
[5 empty] | Valor BDI (25.0%): |  |  | 0,00
[5 empty] | Total Geral: |  |  | 11,73
12.51. | 72260 | - TERMINAL DE COBRE A COMPRESSÃO PARA CABO DE COBRE DE 16mm2 (UN)
GERAL |  |  | Fonte | Unidade | Coeficiente | Preço |  | Total
00037370 | ALIMENTACAO (ENCARGOS COMPLEMENTARES) *COLETADO CAIXA* |  | SINAPI | H | 0,596298 | 2,73 |  | 1,63
00037371 | TRANSPORTE (ENCARGOS COMPLEMENTARES) *COLETADO CAIXA* |  | SINAPI | H | 0,596298 | 0,55 |  | 0,33
00037372 | EXAMES (ENCARGOS COMPLEMENTARES) *COLETADO CAIXA* |  | SINAPI | H | 0,596298 | 0,18 |  | 0,11
00037373 | SEGURO (ENCARGOS COMPLEMENTARES) *COLETADO CAIXA* |  | SINAPI | H | 0,596298 | 0,04 |  | 0,02
[6 empty] | Total: |  | 2,09
MAO DE OBRA
00000247 | AUXILIAR DE ELETRICISTA |  | SINAPI | H | 0,298149 | 8,80 |  | 2,62
00002436 | ELETRICISTA |  | SINAPI | H | 0,298149 | 13,86 |  | 4,13
[6 empty] | Total: |  | 6,76
MATERIAL
00000010 | BALDE PLASTICO CAPACIDADE *10* L |  | SINAPI | UN | 0,001874 | 5,52 |  | 0,01
00000012 | ESCOVA DE ACO, COM CABO, *4 X 15* FILEIRAS DE CERDAS |  | SINAPI | UN | 0,001874 | 5,40 |  | 0,01
00001536 | !EM PROCESSO DE DESATIVACAO! TERMINAL A PRESSAO DE BRONZE P/ CABO A BARRA,CABO 10 A 16MM2, C/ 1 FURO DE FIXACAO |  | SINAPI | UN | 0,993829 | 3,38 |  | 3,36
00002709 | !EM PROCESSO DE DESATIVACAO! ENXADA ESTREITA DE *240 X 230* MM, SEM CABO |  | SINAPI | UN | 0,001874 | 19,42 |  | 0,04
00002711 | CARRO-DE-MAO CACAMBA METALICA E PNEU MACICO |  | SINAPI | UN | 0,001874 | 114,01 |  | 0,21
00012892 | LUVA RASPA DE COURO, CANO CURTO (PUNHO *7* CM) |  | SINAPI | PAR | 0,002356 | 8,62 |  | 0,02
00012893 | BOTA DE SEGURANCA COM BIQUEIRA DE ACO E COLARINHO ACOLCHOADO |  | SINAPI | PAR | 0,002356 | 45,98 |  | 0,11
00012894 | CAPA PARA CHUVA EM PVC COM FORRO DE POLIESTER, COM CAPUZ (AMARELA OU AZUL) |  | SINAPI | UN | 0,002356 | 12,45 |  | 0,03
00012895 | CAPACETE DE SEGURANCA ABA FRONTAL COM SUSPENSAO DE POLIETILENO, SEMJUGULAR (CLASSE B) |  | SINAPI | UN | 0,002356 | 9,58 |  | 0,02
00036142 | PROTETOR AUDITIVO TIPO PLUG DE INSERCAO COM CORDAO, ATENUACAO SUPERIOR A 15DB |  | SINAPI | UN | 0,002356 | 1,43 |  | 0,00
00036144 | RESPIRADOR DESCARTAVEL SEM VALVULA DE EXALACAO, PFF 1 |  | SINAPI | UN | 0,002356 | 1,07 |  | 0,00
00036148 | CINTURAO DE SEGURANCA TIPO PARAQUEDISTA, FIVELA EM ACO, AJUSTE NOSUSPENSARIO, CINTURA E PERNAS |  | SINAPI | UN | 0,002356 | 45,98 |  | 0,11
00036152 | OCULOS DE SEGURANCA CONTRA IMPACTOS COM LENTE INCOLOR, ARMACAO NYLON, COMPROTECAO UVA E UVB |  | SINAPI | UN | 0,002356 | 3,73 |  | 0,01
00037456 | MANGUEIRA CRISTAL PARA NIVEL, LISA, PVC TRANSPARENTE, 5/16" X1 MM |  | SINAPI | M | 0,001874 | 0,65 |  | 0,00
[6 empty] | Total: |  | 3,93
[5 empty] | Valor Simples: |  |  | 9,08
[5 empty] | Valor Encargos (120.02%): |  |  | 3,69
[5 empty] | Valor com Encargos: |  |  | 12,77
[5 empty] | Valor BDI (25.0%): |  |  | 0,00
[5 empty] | Total Geral: |  |  | 12,77
12.52. | 72261 | - TERMINAL DE COBRE A COMPRESSÃO PARA CABO DE COBRE DE 25mm2 (UN)
GERAL |  |  | Fonte | Unidade | Coeficiente | Preço |  | Total
00037370 | ALIMENTACAO (ENCARGOS COMPLEMENTARES) *COLETADO CAIXA* |  | SINAPI | H | 0,596594 | 2,73 |  | 1,63
00037371 | TRANSPORTE (ENCARGOS COMPLEMENTARES) *COLETADO CAIXA* |  | SINAPI | H | 0,596594 | 0,55 |  | 0,33
00037372 | EXAMES (ENCARGOS COMPLEMENTARES) *COLETADO CAIXA* |  | SINAPI | H | 0,596594 | 0,18 |  | 0,11
00037373 | SEGURO (ENCARGOS COMPLEMENTARES) *COLETADO CAIXA* |  | SINAPI | H | 0,596594 | 0,04 |  | 0,02
[6 empty] | Total: |  | 2,09
MAO DE OBRA
00000247 | AUXILIAR DE ELETRICISTA |  | SINAPI | H | 0,298297 | 8,80 |  | 2,63
00002436 | ELETRICISTA |  | SINAPI | H | 0,298297 | 13,86 |  | 4,13
[6 empty] | Total: |  | 6,76
MATERIAL
00000010 | BALDE PLASTICO CAPACIDADE *10* L |  | SINAPI | UN | 0,001875 | 5,52 |  | 0,01
00000012 | ESCOVA DE ACO, COM CABO, *4 X 15* FILEIRAS DE CERDAS |  | SINAPI | UN | 0,001875 | 5,40 |  | 0,01
00001537 | !EM PROCESSO DE DESATIVACAO! TERMINAL A PRESSAO DE BRONZE P/ CABO A BARRA,CABO 25 A 35MM2 C/ 1 FURO DE FIXACAO |  | SINAPI | UN | 0,994323 | 4,51 |  | 4,48
00002709 | !EM PROCESSO DE DESATIVACAO! ENXADA ESTREITA DE *240 X 230* MM, SEM CABO |  | SINAPI | UN | 0,001875 | 19,42 |  | 0,04
00002711 | CARRO-DE-MAO CACAMBA METALICA E PNEU MACICO |  | SINAPI | UN | 0,001875 | 114,01 |  | 0,21
00012892 | LUVA RASPA DE COURO, CANO CURTO (PUNHO *7* CM) |  | SINAPI | PAR | 0,002357 | 8,62 |  | 0,02
00012893 | BOTA DE SEGURANCA COM BIQUEIRA DE ACO E COLARINHO ACOLCHOADO |  | SINAPI | PAR | 0,002357 | 45,98 |  | 0,11
00012894 | CAPA PARA CHUVA EM PVC COM FORRO DE POLIESTER, COM CAPUZ (AMARELA OU AZUL) |  | SINAPI | UN | 0,002357 | 12,45 |  | 0,03
00012895 | CAPACETE DE SEGURANCA ABA FRONTAL COM SUSPENSAO DE POLIETILENO, SEMJUGULAR (CLASSE B) |  | SINAPI | UN | 0,002357 | 9,58 |  | 0,02
00036142 | PROTETOR AUDITIVO TIPO PLUG DE INSERCAO COM CORDAO, ATENUACAO SUPERIOR A 15DB |  | SINAPI | UN | 0,002357 | 1,43 |  | 0,00
00036144 | RESPIRADOR DESCARTAVEL SEM VALVULA DE EXALACAO, PFF 1 |  | SINAPI | UN | 0,002357 | 1,07 |  | 0,00
00036148 | CINTURAO DE SEGURANCA TIPO PARAQUEDISTA, FIVELA EM ACO, AJUSTE NOSUSPENSARIO, CINTURA E PERNAS |  | SINAPI | UN | 0,002357 | 45,98 |  | 0,11
00036152 | OCULOS DE SEGURANCA CONTRA IMPACTOS COM LENTE INCOLOR, ARMACAO NYLON, COMPROTECAO UVA E UVB |  | SINAPI | UN | 0,002357 | 3,73 |  | 0,01
00037456 | MANGUEIRA CRISTAL PARA NIVEL, LISA, PVC TRANSPARENTE, 5/16" X1 MM |  | SINAPI | M | 0,001875 | 0,65 |  | 0,00
[6 empty] | Total: |  | 5,06
[5 empty] | Valor Simples: |  |  | 10,21
[5 empty] | Valor Encargos (120.02%): |  |  | 3,69
[5 empty] | Valor com Encargos: |  |  | 13,90
[5 empty] | Valor BDI (25.0%): |  |  | 0,00
[5 empty] | Total Geral: |  |  | 13,90
12.53. | 72262 | - TERMINAL DE COBRE A COMPRESSÃO PARA CABO DE COBRE DE 35mm2 (UN)
GERAL |  |  | Fonte | Unidade | Coeficiente | Preço |  | Total
00037370 | ALIMENTACAO (ENCARGOS COMPLEMENTARES) *COLETADO CAIXA* |  | SINAPI | H | 0,596594 | 2,73 |  | 1,63
00037371 | TRANSPORTE (ENCARGOS COMPLEMENTARES) *COLETADO CAIXA* |  | SINAPI | H | 0,596594 | 0,55 |  | 0,33
00037372 | EXAMES (ENCARGOS COMPLEMENTARES) *COLETADO CAIXA* |  | SINAPI | H | 0,596594 | 0,18 |  | 0,11
00037373 | SEGURO (ENCARGOS COMPLEMENTARES) *COLETADO CAIXA* |  | SINAPI | H | 0,596594 | 0,04 |  | 0,02
[6 empty] | Total: |  | 2,09
MAO DE OBRA
00000247 | AUXILIAR DE ELETRICISTA |  | SINAPI | H | 0,298297 | 8,80 |  | 2,63
00002436 | ELETRICISTA |  | SINAPI | H | 0,298297 | 13,86 |  | 4,13
[6 empty] | Total: |  | 6,76
MATERIAL
00000010 | BALDE PLASTICO CAPACIDADE *10* L |  | SINAPI | UN | 0,001875 | 5,52 |  | 0,01
00000012 | ESCOVA DE ACO, COM CABO, *4 X 15* FILEIRAS DE CERDAS |  | SINAPI | UN | 0,001875 | 5,40 |  | 0,01
00001537 | !EM PROCESSO DE DESATIVACAO! TERMINAL A PRESSAO DE BRONZE P/ CABO A BARRA,CABO 25 A 35MM2 C/ 1 FURO DE FIXACAO |  | SINAPI | UN | 0,994323 | 4,51 |  | 4,48
00002709 | !EM PROCESSO DE DESATIVACAO! ENXADA ESTREITA DE *240 X 230* MM, SEM CABO |  | SINAPI | UN | 0,001875 | 19,42 |  | 0,04
00002711 | CARRO-DE-MAO CACAMBA METALICA E PNEU MACICO |  | SINAPI | UN | 0,001875 | 114,01 |  | 0,21
00012892 | LUVA RASPA DE COURO, CANO CURTO (PUNHO *7* CM) |  | SINAPI | PAR | 0,002357 | 8,62 |  | 0,02
00012893 | BOTA DE SEGURANCA COM BIQUEIRA DE ACO E COLARINHO ACOLCHOADO |  | SINAPI | PAR | 0,002357 | 45,98 |  | 0,11
00012894 | CAPA PARA CHUVA EM PVC COM FORRO DE POLIESTER, COM CAPUZ (AMARELA OU AZUL) |  | SINAPI | UN | 0,002357 | 12,45 |  | 0,03
00012895 | CAPACETE DE SEGURANCA ABA FRONTAL COM SUSPENSAO DE POLIETILENO, SEMJUGULAR (CLASSE B) |  | SINAPI | UN | 0,002357 | 9,58 |  | 0,02
00036142 | PROTETOR AUDITIVO TIPO PLUG DE INSERCAO COM CORDAO, ATENUACAO SUPERIOR A 15DB |  | SINAPI | UN | 0,002357 | 1,43 |  | 0,00
00036144 | RESPIRADOR DESCARTAVEL SEM VALVULA DE EXALACAO, PFF 1 |  | SINAPI | UN | 0,002357 | 1,07 |  | 0,00
00036148 | CINTURAO DE SEGURANCA TIPO PARAQUEDISTA, FIVELA EM ACO, AJUSTE NOSUSPENSARIO, CINTURA E PERNAS |  | SINAPI | UN | 0,002357 | 45,98 |  | 0,11
00036152 | OCULOS DE SEGURANCA CONTRA IMPACTOS COM LENTE INCOLOR, ARMACAO NYLON, COMPROTECAO UVA E UVB |  | SINAPI | UN | 0,002357 | 3,73 |  | 0,01
00037456 | MANGUEIRA CRISTAL PARA NIVEL, LISA, PVC TRANSPARENTE, 5/16" X1 MM |  | SINAPI | M | 0,001875 | 0,65 |  | 0,00
[6 empty] | Total: |  | 5,06
[5 empty] | Valor Simples: |  |  | 10,21
[5 empty] | Valor Encargos (120.02%): |  |  | 3,69
[5 empty] | Valor com Encargos: |  |  | 13,90
[5 empty] | Valor BDI (25.0%): |  |  | 0,00
[5 empty] | Total Geral: |  |  | 13,90
12.54. | 72263 | - TERMINAL DE COBRE A COMPRESSÃO PARA CABO DE COBRE DE 50mm2 (UN)
GERAL |  |  | Fonte | Unidade | Coeficiente | Preço |  | Total
00037370 | ALIMENTACAO (ENCARGOS COMPLEMENTARES) *COLETADO CAIXA* |  | SINAPI | H | 0,795272 | 2,73 |  | 2,17
00037371 | TRANSPORTE (ENCARGOS COMPLEMENTARES) *COLETADO CAIXA* |  | SINAPI | H | 0,795272 | 0,55 |  | 0,44
00037372 | EXAMES (ENCARGOS COMPLEMENTARES) *COLETADO CAIXA* |  | SINAPI | H | 0,795272 | 0,18 |  | 0,14
00037373 | SEGURO (ENCARGOS COMPLEMENTARES) *COLETADO CAIXA* |  | SINAPI | H | 0,795272 | 0,04 |  | 0,03
[6 empty] | Total: |  | 2,78
MAO DE OBRA
00000247 | AUXILIAR DE ELETRICISTA |  | SINAPI | H | 0,397636 | 8,80 |  | 3,50
00002436 | ELETRICISTA |  | SINAPI | H | 0,397636 | 13,86 |  | 5,51
[6 empty] | Total: |  | 9,01
MATERIAL
00000010 | BALDE PLASTICO CAPACIDADE *10* L |  | SINAPI | UN | 0,002499 | 5,52 |  | 0,01
00000012 | ESCOVA DE ACO, COM CABO, *4 X 15* FILEIRAS DE CERDAS |  | SINAPI | UN | 0,002499 | 5,40 |  | 0,01
00001538 | !EM PROCESSO DE DESATIVACAO! TERMINAL A PRESSAO DE BRONZE P/ CABO A BARRA,CABO 50 A 70MM2, C/ 1 FURO DE FIXACAO |  | SINAPI | UN | 0,994090 | 5,87 |  | 5,84
00002709 | !EM PROCESSO DE DESATIVACAO! ENXADA ESTREITA DE *240 X 230* MM, SEM CABO |  | SINAPI | UN | 0,002499 | 19,42 |  | 0,05
00002711 | CARRO-DE-MAO CACAMBA METALICA E PNEU MACICO |  | SINAPI | UN | 0,002499 | 114,01 |  | 0,28
00012892 | LUVA RASPA DE COURO, CANO CURTO (PUNHO *7* CM) |  | SINAPI | PAR | 0,003142 | 8,62 |  | 0,03
00012893 | BOTA DE SEGURANCA COM BIQUEIRA DE ACO E COLARINHO ACOLCHOADO |  | SINAPI | PAR | 0,003142 | 45,98 |  | 0,14
00012894 | CAPA PARA CHUVA EM PVC COM FORRO DE POLIESTER, COM CAPUZ (AMARELA OU AZUL) |  | SINAPI | UN | 0,003142 | 12,45 |  | 0,04
00012895 | CAPACETE DE SEGURANCA ABA FRONTAL COM SUSPENSAO DE POLIETILENO, SEMJUGULAR (CLASSE B) |  | SINAPI | UN | 0,003142 | 9,58 |  | 0,03
00036142 | PROTETOR AUDITIVO TIPO PLUG DE INSERCAO COM CORDAO, ATENUACAO SUPERIOR A 15DB |  | SINAPI | UN | 0,003142 | 1,43 |  | 0,00
00036144 | RESPIRADOR DESCARTAVEL SEM VALVULA DE EXALACAO, PFF 1 |  | SINAPI | UN | 0,003142 | 1,07 |  | 0,00
00036148 | CINTURAO DE SEGURANCA TIPO PARAQUEDISTA, FIVELA EM ACO, AJUSTE NOSUSPENSARIO, CINTURA E PERNAS |  | SINAPI | UN | 0,003142 | 45,98 |  | 0,14
00036152 | OCULOS DE SEGURANCA CONTRA IMPACTOS COM LENTE INCOLOR, ARMACAO NYLON, COMPROTECAO UVA E UVB |  | SINAPI | UN | 0,003142 | 3,73 |  | 0,01
00037456 | MANGUEIRA CRISTAL PARA NIVEL, LISA, PVC TRANSPARENTE, 5/16" X1 MM |  | SINAPI | M | 0,002499 | 0,65 |  | 0,00
[6 empty] | Total: |  | 6,60
[5 empty] | Valor Simples: |  |  | 13,48
[5 empty] | Valor Encargos (120.02%): |  |  | 4,91
[5 empty] | Valor com Encargos: |  |  | 18,39
[5 empty] | Valor BDI (25.0%): |  |  | 0,00
[5 empty] | Total Geral: |  |  | 18,39
12.55. | 72264 | - TERMINAL DE COBRE A COMPRESSÃO PARA CABO DE COBRE DE 70mm2 (UN)
GERAL |  |  | Fonte | Unidade | Coeficiente | Preço |  | Total
00037370 | ALIMENTACAO (ENCARGOS COMPLEMENTARES) *COLETADO CAIXA* |  | SINAPI | H | 0,795272 | 2,73 |  | 2,17
00037371 | TRANSPORTE (ENCARGOS COMPLEMENTARES) *COLETADO CAIXA* |  | SINAPI | H | 0,795272 | 0,55 |  | 0,44
00037372 | EXAMES (ENCARGOS COMPLEMENTARES) *COLETADO CAIXA* |  | SINAPI | H | 0,795272 | 0,18 |  | 0,14
00037373 | SEGURO (ENCARGOS COMPLEMENTARES) *COLETADO CAIXA* |  | SINAPI | H | 0,795272 | 0,04 |  | 0,03
[6 empty] | Total: |  | 2,78
MAO DE OBRA
00000247 | AUXILIAR DE ELETRICISTA |  | SINAPI | H | 0,397636 | 8,80 |  | 3,50
00002436 | ELETRICISTA |  | SINAPI | H | 0,397636 | 13,86 |  | 5,51
[6 empty] | Total: |  | 9,01
MATERIAL
00000010 | BALDE PLASTICO CAPACIDADE *10* L |  | SINAPI | UN | 0,002499 | 5,52 |  | 0,01
00000012 | ESCOVA DE ACO, COM CABO, *4 X 15* FILEIRAS DE CERDAS |  | SINAPI | UN | 0,002499 | 5,40 |  | 0,01
00001538 | !EM PROCESSO DE DESATIVACAO! TERMINAL A PRESSAO DE BRONZE P/ CABO A BARRA,CABO 50 A 70MM2, C/ 1 FURO DE FIXACAO |  | SINAPI | UN | 0,994090 | 5,87 |  | 5,84
00002709 | !EM PROCESSO DE DESATIVACAO! ENXADA ESTREITA DE *240 X 230* MM, SEM CABO |  | SINAPI | UN | 0,002499 | 19,42 |  | 0,05
00002711 | CARRO-DE-MAO CACAMBA METALICA E PNEU MACICO |  | SINAPI | UN | 0,002499 | 114,01 |  | 0,28
00012892 | LUVA RASPA DE COURO, CANO CURTO (PUNHO *7* CM) |  | SINAPI | PAR | 0,003142 | 8,62 |  | 0,03
00012893 | BOTA DE SEGURANCA COM BIQUEIRA DE ACO E COLARINHO ACOLCHOADO |  | SINAPI | PAR | 0,003142 | 45,98 |  | 0,14
00012894 | CAPA PARA CHUVA EM PVC COM FORRO DE POLIESTER, COM CAPUZ (AMARELA OU AZUL) |  | SINAPI | UN | 0,003142 | 12,45 |  | 0,04
00012895 | CAPACETE DE SEGURANCA ABA FRONTAL COM SUSPENSAO DE POLIETILENO, SEMJUGULAR (CLASSE B) |  | SINAPI | UN | 0,003142 | 9,58 |  | 0,03
00036142 | PROTETOR AUDITIVO TIPO PLUG DE INSERCAO COM CORDAO, ATENUACAO SUPERIOR A 15DB |  | SINAPI | UN | 0,003142 | 1,43 |  | 0,00
00036144 | RESPIRADOR DESCARTAVEL SEM VALVULA DE EXALACAO, PFF 1 |  | SINAPI | UN | 0,003142 | 1,07 |  | 0,00
00036148 | CINTURAO DE SEGURANCA TIPO PARAQUEDISTA, FIVELA EM ACO, AJUSTE NOSUSPENSARIO, CINTURA E PERNAS |  | SINAPI | UN | 0,003142 | 45,98 |  | 0,14
00036152 | OCULOS DE SEGURANCA CONTRA IMPACTOS COM LENTE INCOLOR, ARMACAO NYLON, COMPROTECAO UVA E UVB |  | SINAPI | UN | 0,003142 | 3,73 |  | 0,01
00037456 | MANGUEIRA CRISTAL PARA NIVEL, LISA, PVC TRANSPARENTE, 5/16" X1 MM |  | SINAPI | M | 0,002499 | 0,65 |  | 0,00
[6 empty] | Total: |  | 6,60
[5 empty] | Valor Simples: |  |  | 13,48
[5 empty] | Valor Encargos (120.02%): |  |  | 4,91
[5 empty] | Valor com Encargos: |  |  | 18,39
[5 empty] | Valor BDI (25.0%): |  |  | 0,00
[5 empty] | Total Geral: |  |  | 18,39
12.56. | 72266 | - TERMINAL DE COBRE A COMPRESSÃO PARA CABO DE COBRE DE 120mm2 (UN)
GERAL |  |  | Fonte | Unidade | Coeficiente | Preço |  | Total
00037370 | ALIMENTACAO (ENCARGOS COMPLEMENTARES) *COLETADO CAIXA* |  | SINAPI | H | 0,995146 | 2,73 |  | 2,72
00037371 | TRANSPORTE (ENCARGOS COMPLEMENTARES) *COLETADO CAIXA* |  | SINAPI | H | 0,995146 | 0,55 |  | 0,55
00037372 | EXAMES (ENCARGOS COMPLEMENTARES) *COLETADO CAIXA* |  | SINAPI | H | 0,995146 | 0,18 |  | 0,18
00037373 | SEGURO (ENCARGOS COMPLEMENTARES) *COLETADO CAIXA* |  | SINAPI | H | 0,995146 | 0,04 |  | 0,04
[6 empty] | Total: |  | 3,48
MAO DE OBRA
00000247 | AUXILIAR DE ELETRICISTA |  | SINAPI | H | 0,497573 | 8,80 |  | 4,38
00002436 | ELETRICISTA |  | SINAPI | H | 0,497573 | 13,86 |  | 6,90
[6 empty] | Total: |  | 11,28
MATERIAL
00000010 | BALDE PLASTICO CAPACIDADE *10* L |  | SINAPI | UN | 0,003127 | 5,52 |  | 0,02
00000012 | ESCOVA DE ACO, COM CABO, *4 X 15* FILEIRAS DE CERDAS |  | SINAPI | UN | 0,003127 | 5,40 |  | 0,02
00001541 | !EM PROCESSO DE DESATIVACAO! TERMINAL A PRESSAO DE BRONZE P/ CABO A BARRA,CABO 120 A 185MM2 C/ 1 FURO P/ FIXACAO |  | SINAPI | UN | 0,995146 | 10,83 |  | 10,78
00002709 | !EM PROCESSO DE DESATIVACAO! ENXADA ESTREITA DE *240 X 230* MM, SEM CABO |  | SINAPI | UN | 0,003127 | 19,42 |  | 0,06
00002711 | CARRO-DE-MAO CACAMBA METALICA E PNEU MACICO |  | SINAPI | UN | 0,003127 | 114,01 |  | 0,36
00012892 | LUVA RASPA DE COURO, CANO CURTO (PUNHO *7* CM) |  | SINAPI | PAR | 0,003931 | 8,62 |  | 0,03
00012893 | BOTA DE SEGURANCA COM BIQUEIRA DE ACO E COLARINHO ACOLCHOADO |  | SINAPI | PAR | 0,003931 | 45,98 |  | 0,18
00012894 | CAPA PARA CHUVA EM PVC COM FORRO DE POLIESTER, COM CAPUZ (AMARELA OU AZUL) |  | SINAPI | UN | 0,003931 | 12,45 |  | 0,05
00012895 | CAPACETE DE SEGURANCA ABA FRONTAL COM SUSPENSAO DE POLIETILENO, SEMJUGULAR (CLASSE B) |  | SINAPI | UN | 0,003931 | 9,58 |  | 0,04
00036142 | PROTETOR AUDITIVO TIPO PLUG DE INSERCAO COM CORDAO, ATENUACAO SUPERIOR A 15DB |  | SINAPI | UN | 0,003931 | 1,43 |  | 0,01
00036144 | RESPIRADOR DESCARTAVEL SEM VALVULA DE EXALACAO, PFF 1 |  | SINAPI | UN | 0,003931 | 1,07 |  | 0,00
00036148 | CINTURAO DE SEGURANCA TIPO PARAQUEDISTA, FIVELA EM ACO, AJUSTE NOSUSPENSARIO, CINTURA E PERNAS |  | SINAPI | UN | 0,003931 | 45,98 |  | 0,18
00036152 | OCULOS DE SEGURANCA CONTRA IMPACTOS COM LENTE INCOLOR, ARMACAO NYLON, COMPROTECAO UVA E UVB |  | SINAPI | UN | 0,003931 | 3,73 |  | 0,01
00037456 | MANGUEIRA CRISTAL PARA NIVEL, LISA, PVC TRANSPARENTE, 5/16" X1 MM |  | SINAPI | M | 0,003127 | 0,65 |  | 0,00
[6 empty] | Total: |  | 11,74
[5 empty] | Valor Simples: |  |  | 20,34
[5 empty] | Valor Encargos (120.02%): |  |  | 6,15
[5 empty] | Valor com Encargos: |  |  | 26,49
[5 empty] | Valor BDI (25.0%): |  |  | 0,00
[5 empty] | Total Geral: |  |  | 26,49
12.57. | 72267 | - TERMINAL DE COBRE A COMPRESSÃO PARA CABO DE COBRE DE 150mm2 (UN)
GERAL |  |  | Fonte | Unidade | Coeficiente | Preço |  | Total
00037370 | ALIMENTACAO (ENCARGOS COMPLEMENTARES) *COLETADO CAIXA* |  | SINAPI | H | 0,995146 | 2,73 |  | 2,72
00037371 | TRANSPORTE (ENCARGOS COMPLEMENTARES) *COLETADO CAIXA* |  | SINAPI | H | 0,995146 | 0,55 |  | 0,55
00037372 | EXAMES (ENCARGOS COMPLEMENTARES) *COLETADO CAIXA* |  | SINAPI | H | 0,995146 | 0,18 |  | 0,18
00037373 | SEGURO (ENCARGOS COMPLEMENTARES) *COLETADO CAIXA* |  | SINAPI | H | 0,995146 | 0,04 |  | 0,04
[6 empty] | Total: |  | 3,48
MAO DE OBRA
00000247 | AUXILIAR DE ELETRICISTA |  | SINAPI | H | 0,497573 | 8,80 |  | 4,38
00002436 | ELETRICISTA |  | SINAPI | H | 0,497573 | 13,86 |  | 6,90
[6 empty] | Total: |  | 11,28
MATERIAL
00000010 | BALDE PLASTICO CAPACIDADE *10* L |  | SINAPI | UN | 0,003127 | 5,52 |  | 0,02
00000012 | ESCOVA DE ACO, COM CABO, *4 X 15* FILEIRAS DE CERDAS |  | SINAPI | UN | 0,003127 | 5,40 |  | 0,02
00001541 | !EM PROCESSO DE DESATIVACAO! TERMINAL A PRESSAO DE BRONZE P/ CABO A BARRA,CABO 120 A 185MM2 C/ 1 FURO P/ FIXACAO |  | SINAPI | UN | 0,995146 | 10,83 |  | 10,78
00002709 | !EM PROCESSO DE DESATIVACAO! ENXADA ESTREITA DE *240 X 230* MM, SEM CABO |  | SINAPI | UN | 0,003127 | 19,42 |  | 0,06
00002711 | CARRO-DE-MAO CACAMBA METALICA E PNEU MACICO |  | SINAPI | UN | 0,003127 | 114,01 |  | 0,36
00012892 | LUVA RASPA DE COURO, CANO CURTO (PUNHO *7* CM) |  | SINAPI | PAR | 0,003931 | 8,62 |  | 0,03
00012893 | BOTA DE SEGURANCA COM BIQUEIRA DE ACO E COLARINHO ACOLCHOADO |  | SINAPI | PAR | 0,003931 | 45,98 |  | 0,18
00012894 | CAPA PARA CHUVA EM PVC COM FORRO DE POLIESTER, COM CAPUZ (AMARELA OU AZUL) |  | SINAPI | UN | 0,003931 | 12,45 |  | 0,05
00012895 | CAPACETE DE SEGURANCA ABA FRONTAL COM SUSPENSAO DE POLIETILENO, SEMJUGULAR (CLASSE B) |  | SINAPI | UN | 0,003931 | 9,58 |  | 0,04
00036142 | PROTETOR AUDITIVO TIPO PLUG DE INSERCAO COM CORDAO, ATENUACAO SUPERIOR A 15DB |  | SINAPI | UN | 0,003931 | 1,43 |  | 0,01
00036144 | RESPIRADOR DESCARTAVEL SEM VALVULA DE EXALACAO, PFF 1 |  | SINAPI | UN | 0,003931 | 1,07 |  | 0,00
00036148 | CINTURAO DE SEGURANCA TIPO PARAQUEDISTA, FIVELA EM ACO, AJUSTE NOSUSPENSARIO, CINTURA E PERNAS |  | SINAPI | UN | 0,003931 | 45,98 |  | 0,18
00036152 | OCULOS DE SEGURANCA CONTRA IMPACTOS COM LENTE INCOLOR, ARMACAO NYLON, COMPROTECAO UVA E UVB |  | SINAPI | UN | 0,003931 | 3,73 |  | 0,01
00037456 | MANGUEIRA CRISTAL PARA NIVEL, LISA, PVC TRANSPARENTE, 5/16" X1 MM |  | SINAPI | M | 0,003127 | 0,65 |  | 0,00
[6 empty] | Total: |  | 11,74
[5 empty] | Valor Simples: |  |  | 20,34
[5 empty] | Valor Encargos (120.02%): |  |  | 6,15
[5 empty] | Valor com Encargos: |  |  | 26,49
[5 empty] | Valor BDI (25.0%): |  |  | 0,00
[5 empty] | Total Geral: |  |  | 26,49
12.58. | 08076 | - QDG- 7 - Quadro / Painel em chapa de aço com pintura eletrostática a pó poliester na cor cinza ral, grau de proteção IP 54, com disjuntores, barramentos e acessórios de montagem - 1200x800x250mm- (QGF- AUDITORIO FAC DIREITO) (un)
Quadros elétricos |  |  | Fonte | Unidade | Coeficiente | Preço |  | Total
08076 | QDG- 7 - Quadro / Painel em chapa de aço com pintura eletrostática a pó poliester na cor cinza ral, grau de proteção IP 54, com disjuntores, barramentos e acessórios de montagem - 1200x800x250mm null |  | ORSE | un | 1,000000 | 10.304,28 |  | 10.304,28
[6 empty] | Total: |  | 10.304,28
[5 empty] | Valor Simples: |  |  | 10.304,28
[5 empty] | Valor Encargos: |  |  | 0,00
[5 empty] | Valor com Encargos: |  |  | 10.304,28
[5 empty] | Valor BDI (25.0%): |  |  | 0,00
[5 empty] | Total Geral: |  |  | 10.304,28
12.59. | 08071 | - QUADRO DE DISTRIBUIÇÃO DE ENERGIA, USO INTERNO, GRAU DE PROTEÇÃO IP-54, FABRICADO CONFORME NBR-IEC-60.439-3, ESPECIFICAÇÕES E DIAGRAMA UNIFILAR CONSTANTES DO PROJETO (QL-1 - AUDITÓRIO FAC DIREITO) (un)
Quadros elétricos |  |  | Fonte | Unidade | Coeficiente | Preço |  | Total
08071 | QDG- 5 - Quadro / Painel em chapa de aço com pintura eletrostática a pó poliester na cor cinza ral, grau de proteção IP 54, com disjuntores, barramentos e acessórios de montagem - 1200x800x350mm null |  | ORSE | un | 1,000000 | 7.718,54 |  | 7.718,54
[6 empty] | Total: |  | 7.718,54
[5 empty] | Valor Simples: |  |  | 7.718,54
[5 empty] | Valor Encargos: |  |  | 0,00
[5 empty] | Valor com Encargos: |  |  | 7.718,54
[5 empty] | Valor BDI (25.0%): |  |  | 0,00
[5 empty] | Total Geral: |  |  | 7.718,54
12.60. | 08075 | - QUADRO DE DISTRIBUIÇÃO DE ENERGIA, USO INTERNO, GRAU DE PROTEÇÃO IP-54, FABRICADO CONFORME NBR-IEC-60.439-3, ESPECIFICAÇÕES E DIAGRAMA UNIFILAR CONSTANTES DO PROJETO (QL-2 - AUDITÓRIO FAC DIREITO) (un)
Quadros elétricos |  |  | Fonte | Unidade | Coeficiente | Preço |  | Total
08075 | QDC-4.2 - Quadro / Painel em chapa de aço com pintura eletrostática a pó poliester na cor cinza ral, grau de proteção IP 54, com disjuntores, barramentos e acessórios de montagem - 1200x800x250mm null |  | ORSE | un | 1,000000 | 5.164,34 |  | 5.164,34
[6 empty] | Total: |  | 5.164,34
[5 empty] | Valor Simples: |  |  | 5.164,34
[5 empty] | Valor Encargos: |  |  | 0,00
[5 empty] | Valor com Encargos: |  |  | 5.164,34
[5 empty] | Valor BDI (25.0%): |  |  | 0,00
[5 empty] | Total Geral: |  |  | 5.164,34
12.61. | 10103 | - QUADRO DE DISTRIBUIÇÃO DE ENERGIA, USO INTERNO, GRAU DE PROTEÇÃO IP-54, FABRICADO CONFORME NBR-IEC-60.439-3, ESPECIFICAÇÕES E DIAGRAMA UNIFILAR CONSTANTES DO PROJETO (QFAC-2 - AUDITÓRIO FAC DIREITO) (un)
Quadros elétricos |  |  | Fonte | Unidade | Coeficiente | Preço |  | Total
10103 | QFAC - Quadro / Painel em chapa de aço com pintura eletrostática a pó poliester na cor bege, grau de proteção IP 54, com barramento, sem disjuntores - 1500x1000x350mm null |  | ORSE | un | 1,000000 | 3.584,35 |  | 3.584,35
[6 empty] | Total: |  | 3.584,35
[5 empty] | Valor Simples: |  |  | 3.584,35
[5 empty] | Valor Encargos: |  |  | 0,00
[5 empty] | Valor com Encargos: |  |  | 3.584,35
[5 empty] | Valor BDI (25.0%): |  |  | 0,00
[5 empty] | Total Geral: |  |  | 3.584,35
12.62. | 08059 | - QDC-11 - Comando Iluminação - Quadro / Painel em chapa de aço com pintura eletrostática a pó poliester na cor cinza ral, grau de proteção IP 54, com disjuntores, barramentos e acessórios de montagem - 600x500x200mm (un)
Quadros elétricos |  |  | Fonte | Unidade | Coeficiente | Preço |  | Total
08059 | QDC-11 - Comando Iluminação - Quadro / Painel em chapa de aço com pintura eletrostática a pó poliester na cor cinza ral, grau de proteção IP 54, com disjuntores, barramentos e acessórios de montagem - 600x500x200mm null |  | ORSE | un | 1,000000 | 927,39 |  | 927,39
[6 empty] | Total: |  | 927,39
[5 empty] | Valor Simples: |  |  | 927,39
[5 empty] | Valor Encargos: |  |  | 0,00
[5 empty] | Valor com Encargos: |  |  | 927,39
[5 empty] | Valor BDI (25.0%): |  |  | 0,00
[5 empty] | Total Geral: |  |  | 927,39
12.63. | 00755 | - Fornecimento e instalação de no-break 110/220 v, 1.2 kva com 03 saídas 110 v ac (un)
Aços longos - Tubos, Vergalhões, Perfis Laminados, Telas Soldadas, |  |  | Fonte | Unidade | Coeficiente | Preço |  | Total
04728 | Talhadeira chata 10" |  | ORSE | un | 0,000090 | 6,89 |  | 0,00
04729 | Marreta 1 kg com cabo |  | ORSE | un | 0,000030 | 15,80 |  | 0,00
[6 empty] | Total: |  | 0,00
EQUIPAMENTO
INS-57 | No-break 110/220v |  | PROPRIA | UND | 1,000000 | 2.988,42 |  | 2.988,42
[6 empty] | Total: |  | 2.988,42
EQUIPAMENTOS DE PROTEÇÃO INDIVIDUAL
00941 | Fardamento |  | ORSE | un | 0,000900 | 48,00 |  | 0,04
01651 | Óculos branco proteção |  | ORSE | pr | 0,000480 | 5,36 |  | 0,00
10596 | Protetor auricular |  | ORSE | un | 0,002700 | 2,80 |  | 0,01
10599 | Protetor solar fps 30 |  | ORSE | un | 0,001080 | 41,70 |  | 0,05
[6 empty] | Total: |  | 0,10
FERRAMENTAS
10579 | Chave de fenda chata 30 cm |  | ORSE | un | 0,000060 | 12,99 |  | 0,00
10788 | Pá quadrada |  | ORSE | un | 0,000060 | 17,29 |  | 0,00
11240 | Alicate com isolamento |  | ORSE | un | 0,000060 | 17,95 |  | 0,00
11241 | Alicate volt-amperimetro |  | ORSE | un | 0,000060 | 49,10 |  | 0,00
11242 | Chave inglesa 12" |  | ORSE | un | 0,000030 | 36,90 |  | 0,00
[6 empty] | Total: |  | 0,01
Materiais - SINAPI
02711 | Carro-de-mao cacamba metalica e pneu macico |  | ORSE | un | 0,000060 | 91,00 |  | 0,01
12892 | Luva raspa de couro, cano curto (punho *7* cm) |  | ORSE | par | 0,001380 | 7,20 |  | 0,01
12893 | Bota de seguranca com biqueira de aco e colarinho acolchoado |  | ORSE | par | 0,000450 | 38,40 |  | 0,02
12894 | Capa para chuva em pvc com forro de poliester, com capuz (amarela ou azul) |  | ORSE | un | 0,000120 | 10,40 |  | 0,00
12895 | Capacete de seguranca aba frontal com suspensao de polietileno, sem jugular (classe b) |  | ORSE | un | 0,000360 | 8,00 |  | 0,00
[6 empty] | Total: |  | 0,04
Mão-de-obra - SINAPI
02436 | Eletricista |  | ORSE | h | 0,300000 | 10,17 |  | 3,05
06111 | Servente |  | ORSE | h | 0,300000 | 6,87 |  | 2,06
[6 empty] | Total: |  | 5,11
REFEIÇÕES E TRANSPORTES
00158 | Almoço (Participação do empregador) |  | ORSE | un | 0,061080 | 4,50 |  | 0,27
02378 | Vale transporte |  | ORSE | un | 0,047850 | 3,10 |  | 0,15
10492 | Cesta Básica |  | ORSE | un | 0,002700 | 80,00 |  | 0,22
[6 empty] | Total: |  | 0,64
Temporários
10362 | Seguro de vida e acidente em grupo |  | ORSE | un | 0,002700 | 5,65 |  | 0,02
10517 | Exames admissionais/demissionais (checkup) |  | ORSE | cj | 0,000240 | 197,00 |  | 0,05
10761 | Refeição - café da manhã ( café com leite e dois pães com manteiga) |  | ORSE | un | 0,061080 | 2,50 |  | 0,15
[6 empty] | Total: |  | 0,22
[5 empty] | Valor Simples: |  |  | 2.992,15
[5 empty] | Valor Encargos (86.55%): |  |  | 2,37
[5 empty] | Valor com Encargos: |  |  | 2.994,52
[5 empty] | Valor BDI (25.0%): |  |  | 0,00
[5 empty] | Total Geral: |  |  | 2.994,52
12.64. | 10793 | - Caixa de passagem pvc, 4" x 2" cm, embutir, p/eletroduto (un)
Aços longos - Tubos, Vergalhões, Perfis Laminados, Telas Soldadas, |  |  | Fonte | Unidade | Coeficiente | Preço |  | Total
04728 | Talhadeira chata 10" |  | ORSE | un | 0,000078 | 6,89 |  | 0,00
04729 | Marreta 1 kg com cabo |  | ORSE | un | 0,000026 | 15,80 |  | 0,00
[6 empty] | Total: |  | 0,00
EQUIPAMENTOS DE PROTEÇÃO INDIVIDUAL
00941 | Fardamento |  | ORSE | un | 0,000776 | 48,00 |  | 0,04
01651 | Óculos branco proteção |  | ORSE | pr | 0,000414 | 5,36 |  | 0,00
10596 | Protetor auricular |  | ORSE | un | 0,002328 | 2,80 |  | 0,01
10599 | Protetor solar fps 30 |  | ORSE | un | 0,000931 | 41,70 |  | 0,04
[6 empty] | Total: |  | 0,08
FERRAMENTAS
10579 | Chave de fenda chata 30 cm |  | ORSE | un | 0,000052 | 12,99 |  | 0,00
10788 | Pá quadrada |  | ORSE | un | 0,000052 | 17,29 |  | 0,00
11240 | Alicate com isolamento |  | ORSE | un | 0,000052 | 17,95 |  | 0,00
11241 | Alicate volt-amperimetro |  | ORSE | un | 0,000052 | 49,10 |  | 0,00
11242 | Chave inglesa 12" |  | ORSE | un | 0,000026 | 36,90 |  | 0,00
[6 empty] | Total: |  | 0,01
Materiais - SINAPI
01872 | Caixa pvc 4" x 2" p/ eletroduto " |  | ORSE | un | 0,862216 | 1,63 |  | 1,41
02711 | Carro-de-mao cacamba metalica e pneu macico |  | ORSE | un | 0,000052 | 91,00 |  | 0,00
12892 | Luva raspa de couro, cano curto (punho *7* cm) |  | ORSE | par | 0,001190 | 7,20 |  | 0,01
12893 | Bota de seguranca com biqueira de aco e colarinho acolchoado |  | ORSE | par | 0,000388 | 38,40 |  | 0,01
12894 | Capa para chuva em pvc com forro de poliester, com capuz (amarela ou azul) |  | ORSE | un | 0,000103 | 10,40 |  | 0,00
12895 | Capacete de seguranca aba frontal com suspensao de polietileno, sem jugular (classe b) |  | ORSE | un | 0,000310 | 8,00 |  | 0,00
[6 empty] | Total: |  | 1,44
Mão-de-obra - SINAPI
02436 | Eletricista |  | ORSE | h | 0,258665 | 10,17 |  | 2,63
06111 | Servente |  | ORSE | h | 0,258665 | 6,87 |  | 1,78
[6 empty] | Total: |  | 4,41
REFEIÇÕES E TRANSPORTES
00158 | Almoço (Participação do empregador) |  | ORSE | un | 0,052664 | 4,50 |  | 0,24
02378 | Vale transporte |  | ORSE | un | 0,041257 | 3,10 |  | 0,13
10492 | Cesta Básica |  | ORSE | un | 0,002328 | 80,00 |  | 0,19
[6 empty] | Total: |  | 0,55
Temporários
10362 | Seguro de vida e acidente em grupo |  | ORSE | un | 0,002328 | 5,65 |  | 0,01
10517 | Exames admissionais/demissionais (checkup) |  | ORSE | cj | 0,000207 | 197,00 |  | 0,04
10761 | Refeição - café da manhã ( café com leite e dois pães com manteiga) |  | ORSE | un | 0,052664 | 2,50 |  | 0,13
[6 empty] | Total: |  | 0,19
[5 empty] | Valor Simples: |  |  | 4,63
[5 empty] | Valor Encargos (86.55%): |  |  | 2,04
[5 empty] | Valor com Encargos: |  |  | 6,67
[5 empty] | Valor BDI (25.0%): |  |  | 0,00
[5 empty] | Total Geral: |  |  | 6,67
12.65. | 00743 | - Caixa de passagem pvc, 4" x 4" cm, embutir, p/eletroduto (un)
Aços longos - Tubos, Vergalhões, Perfis Laminados, Telas Soldadas, |  |  | Fonte | Unidade | Coeficiente | Preço |  | Total
04728 | Talhadeira chata 10" |  | ORSE | un | 0,000081 | 6,89 |  | 0,00
04729 | Marreta 1 kg com cabo |  | ORSE | un | 0,000027 | 15,80 |  | 0,00
[6 empty] | Total: |  | 0,00
EQUIPAMENTOS DE PROTEÇÃO INDIVIDUAL
00941 | Fardamento |  | ORSE | un | 0,000805 | 48,00 |  | 0,04
01651 | Óculos branco proteção |  | ORSE | pr | 0,000430 | 5,36 |  | 0,00
10596 | Protetor auricular |  | ORSE | un | 0,002416 | 2,80 |  | 0,01
10599 | Protetor solar fps 30 |  | ORSE | un | 0,000967 | 41,70 |  | 0,04
[6 empty] | Total: |  | 0,09
FERRAMENTAS
10579 | Chave de fenda chata 30 cm |  | ORSE | un | 0,000054 | 12,99 |  | 0,00
10788 | Pá quadrada |  | ORSE | un | 0,000054 | 17,29 |  | 0,00
11240 | Alicate com isolamento |  | ORSE | un | 0,000054 | 17,95 |  | 0,00
11241 | Alicate volt-amperimetro |  | ORSE | un | 0,000054 | 49,10 |  | 0,00
11242 | Chave inglesa 12" |  | ORSE | un | 0,000027 | 36,90 |  | 0,00
[6 empty] | Total: |  | 0,01
Materiais - SINAPI
01873 | Caixa pvc 4" x 4" p/ eletroduto " |  | ORSE | un | 0,894972 | 2,60 |  | 2,33
02711 | Carro-de-mao cacamba metalica e pneu macico |  | ORSE | un | 0,000054 | 91,00 |  | 0,00
12892 | Luva raspa de couro, cano curto (punho *7* cm) |  | ORSE | par | 0,001235 | 7,20 |  | 0,01
12893 | Bota de seguranca com biqueira de aco e colarinho acolchoado |  | ORSE | par | 0,000403 | 38,40 |  | 0,02
12894 | Capa para chuva em pvc com forro de poliester, com capuz (amarela ou azul) |  | ORSE | un | 0,000107 | 10,40 |  | 0,00
12895 | Capacete de seguranca aba frontal com suspensao de polietileno, sem jugular (classe b) |  | ORSE | un | 0,000322 | 8,00 |  | 0,00
[6 empty] | Total: |  | 2,36
Mão-de-obra - SINAPI
02436 | Eletricista |  | ORSE | h | 0,268492 | 10,17 |  | 2,73
06111 | Servente |  | ORSE | h | 0,268492 | 6,87 |  | 1,84
[6 empty] | Total: |  | 4,58
REFEIÇÕES E TRANSPORTES
00158 | Almoço (Participação do empregador) |  | ORSE | un | 0,054665 | 4,50 |  | 0,25
02378 | Vale transporte |  | ORSE | un | 0,042824 | 3,10 |  | 0,13
10492 | Cesta Básica |  | ORSE | un | 0,002416 | 80,00 |  | 0,19
[6 empty] | Total: |  | 0,57
Temporários
10362 | Seguro de vida e acidente em grupo |  | ORSE | un | 0,002416 | 5,65 |  | 0,01
10517 | Exames admissionais/demissionais (checkup) |  | ORSE | cj | 0,000215 | 197,00 |  | 0,04
10761 | Refeição - café da manhã ( café com leite e dois pães com manteiga) |  | ORSE | un | 0,054665 | 2,50 |  | 0,14
[6 empty] | Total: |  | 0,19
[5 empty] | Valor Simples: |  |  | 5,67
[5 empty] | Valor Encargos (86.55%): |  |  | 2,12
[5 empty] | Valor com Encargos: |  |  | 7,79
[5 empty] | Valor BDI (25.0%): |  |  | 0,00
[5 empty] | Total Geral: |  |  | 7,79
12.66. | 83371 | - CAIXA DE DISTRIBUIÇÃO PARA CABOS TELEFÔNICOS, PORTA COM DISPOSITIVO P/ CADEADO E ABERTURA DE VENTILAÇÃO, FUNDO EM MADEIRA DE LEI DE 1", DIMENSÕES 20x20x12cm (PADRÃO TELEBRÁS No 2) (UN)
GERAL |  |  | Fonte | Unidade | Coeficiente | Preço |  | Total
00037370 | ALIMENTACAO (ENCARGOS COMPLEMENTARES) *COLETADO CAIXA* |  | SINAPI | H | 3,289931 | 2,73 |  | 8,98
00037371 | TRANSPORTE (ENCARGOS COMPLEMENTARES) *COLETADO CAIXA* |  | SINAPI | H | 3,289931 | 0,55 |  | 1,81
00037372 | EXAMES (ENCARGOS COMPLEMENTARES) *COLETADO CAIXA* |  | SINAPI | H | 3,289931 | 0,18 |  | 0,59
00037373 | SEGURO (ENCARGOS COMPLEMENTARES) *COLETADO CAIXA* |  | SINAPI | H | 3,289931 | 0,04 |  | 0,13
[6 empty] | Total: |  | 11,51
MAO DE OBRA
00000247 | AUXILIAR DE ELETRICISTA |  | SINAPI | H | 1,492917 | 8,80 |  | 13,14
00002436 | ELETRICISTA |  | SINAPI | H | 1,492917 | 13,86 |  | 20,69
00004750 | PEDREIRO |  | SINAPI | H | 0,149292 | 13,86 |  | 2,07
00006111 | SERVENTE |  | SINAPI | H | 0,154805 | 8,80 |  | 1,36
[6 empty] | Total: |  | 37,26
MATERIAL
00000010 | BALDE PLASTICO CAPACIDADE *10* L |  | SINAPI | UN | 0,010339 | 5,52 |  | 0,06
00000012 | ESCOVA DE ACO, COM CABO, *4 X 15* FILEIRAS DE CERDAS |  | SINAPI | UN | 0,010339 | 5,40 |  | 0,06
00000370 | AREIA MEDIA - POSTO JAZIDA/FORNECEDOR (SEM FRETE) |  | SINAPI | M3 | 0,000642 | 68,00 |  | 0,04
00001106 | CAL HIDRATADA CH-I PARA ARGAMASSAS |  | SINAPI | KG | 0,064371 | 0,90 |  | 0,06
00001379 | CIMENTO PORTLAND COMPOSTO CP II-32 |  | SINAPI | KG | 0,123379 | 0,56 |  | 0,07
00002709 | !EM PROCESSO DE DESATIVACAO! ENXADA ESTREITA DE *240 X 230* MM, SEM CABO |  | SINAPI | UN | 0,010339 | 19,42 |  | 0,20
00002711 | CARRO-DE-MAO CACAMBA METALICA E PNEU MACICO |  | SINAPI | UN | 0,010339 | 114,01 |  | 1,18
00011250 | CAIXA DE PASSAGEM N 2 PADRAO TELEBRAS DIM 20 X 20 X 12CM EM CHAPA DE ACO GALV |  | SINAPI | UN | 0,995278 | 59,31 |  | 59,03
00012892 | LUVA RASPA DE COURO, CANO CURTO (PUNHO *7* CM) |  | SINAPI | PAR | 0,012997 | 8,62 |  | 0,11
00012893 | BOTA DE SEGURANCA COM BIQUEIRA DE ACO E COLARINHO ACOLCHOADO |  | SINAPI | PAR | 0,012997 | 45,98 |  | 0,60
00012894 | CAPA PARA CHUVA EM PVC COM FORRO DE POLIESTER, COM CAPUZ (AMARELA OU AZUL) |  | SINAPI | UN | 0,012997 | 12,45 |  | 0,16
00012895 | CAPACETE DE SEGURANCA ABA FRONTAL COM SUSPENSAO DE POLIETILENO, SEMJUGULAR (CLASSE B) |  | SINAPI | UN | 0,012997 | 9,58 |  | 0,12
00036142 | PROTETOR AUDITIVO TIPO PLUG DE INSERCAO COM CORDAO, ATENUACAO SUPERIOR A 15DB |  | SINAPI | UN | 0,012997 | 1,43 |  | 0,02
00036144 | RESPIRADOR DESCARTAVEL SEM VALVULA DE EXALACAO, PFF 1 |  | SINAPI | UN | 0,012997 | 1,07 |  | 0,01
00036148 | CINTURAO DE SEGURANCA TIPO PARAQUEDISTA, FIVELA EM ACO, AJUSTE NOSUSPENSARIO, CINTURA E PERNAS |  | SINAPI | UN | 0,012997 | 45,98 |  | 0,60
00036152 | OCULOS DE SEGURANCA CONTRA IMPACTOS COM LENTE INCOLOR, ARMACAO NYLON, COMPROTECAO UVA E UVB |  | SINAPI | UN | 0,012997 | 3,73 |  | 0,05
00037456 | MANGUEIRA CRISTAL PARA NIVEL, LISA, PVC TRANSPARENTE, 5/16" X1 MM |  | SINAPI | M | 0,010339 | 0,65 |  | 0,01
[6 empty] | Total: |  | 62,37
[5 empty] | Valor Simples: |  |  | 90,82
[5 empty] | Valor Encargos (120.02%): |  |  | 20,32
[5 empty] | Valor com Encargos: |  |  | 111,14
[5 empty] | Valor BDI (25.0%): |  |  | 0,00
[5 empty] | Total Geral: |  |  | 111,14
12.67. | 91864 | - ELETRODUTO DE PVC, ROSCÁVEL,DIÂMETRO 1" (M)
GERAL |  |  | Fonte | Unidade | Coeficiente | Preço |  | Total
00037370 | ALIMENTACAO (ENCARGOS COMPLEMENTARES) *COLETADO CAIXA* |  | SINAPI | H | 0,207228 | 2,73 |  | 0,57
00037371 | TRANSPORTE (ENCARGOS COMPLEMENTARES) *COLETADO CAIXA* |  | SINAPI | H | 0,207228 | 0,55 |  | 0,11
00037372 | EXAMES (ENCARGOS COMPLEMENTARES) *COLETADO CAIXA* |  | SINAPI | H | 0,207228 | 0,18 |  | 0,04
00037373 | SEGURO (ENCARGOS COMPLEMENTARES) *COLETADO CAIXA* |  | SINAPI | H | 0,207228 | 0,04 |  | 0,01
[6 empty] | Total: |  | 0,73
MAO DE OBRA
00000247 | AUXILIAR DE ELETRICISTA |  | SINAPI | H | 0,103614 | 8,80 |  | 0,91
00002436 | ELETRICISTA |  | SINAPI | H | 0,103614 | 13,86 |  | 1,44
[6 empty] | Total: |  | 2,35
MATERIAL
00000010 | BALDE PLASTICO CAPACIDADE *10* L |  | SINAPI | UN | 0,000651 | 5,52 |  | 0,00
00000012 | ESCOVA DE ACO, COM CABO, *4 X 15* FILEIRAS DE CERDAS |  | SINAPI | UN | 0,000651 | 5,40 |  | 0,00
00002685 | ELETRODUTO DE PVC ROSCÁVEL DE 1, SEM LUVA |  | SINAPI | M | 0,994106 | 3,53 |  | 3,51
00002709 | !EM PROCESSO DE DESATIVACAO! ENXADA ESTREITA DE *240 X 230* MM, SEM CABO |  | SINAPI | UN | 0,000651 | 19,42 |  | 0,01
00002711 | CARRO-DE-MAO CACAMBA METALICA E PNEU MACICO |  | SINAPI | UN | 0,000651 | 114,01 |  | 0,07
00012892 | LUVA RASPA DE COURO, CANO CURTO (PUNHO *7* CM) |  | SINAPI | PAR | 0,000819 | 8,62 |  | 0,01
00012893 | BOTA DE SEGURANCA COM BIQUEIRA DE ACO E COLARINHO ACOLCHOADO |  | SINAPI | PAR | 0,000819 | 45,98 |  | 0,04
00012894 | CAPA PARA CHUVA EM PVC COM FORRO DE POLIESTER, COM CAPUZ (AMARELA OU AZUL) |  | SINAPI | UN | 0,000819 | 12,45 |  | 0,01
00012895 | CAPACETE DE SEGURANCA ABA FRONTAL COM SUSPENSAO DE POLIETILENO, SEMJUGULAR (CLASSE B) |  | SINAPI | UN | 0,000819 | 9,58 |  | 0,01
00036142 | PROTETOR AUDITIVO TIPO PLUG DE INSERCAO COM CORDAO, ATENUACAO SUPERIOR A 15DB |  | SINAPI | UN | 0,000819 | 1,43 |  | 0,00
00036144 | RESPIRADOR DESCARTAVEL SEM VALVULA DE EXALACAO, PFF 1 |  | SINAPI | UN | 0,000819 | 1,07 |  | 0,00
00036148 | CINTURAO DE SEGURANCA TIPO PARAQUEDISTA, FIVELA EM ACO, AJUSTE NOSUSPENSARIO, CINTURA E PERNAS |  | SINAPI | UN | 0,000819 | 45,98 |  | 0,04
00036152 | OCULOS DE SEGURANCA CONTRA IMPACTOS COM LENTE INCOLOR, ARMACAO NYLON, COMPROTECAO UVA E UVB |  | SINAPI | UN | 0,000819 | 3,73 |  | 0,00
00037456 | MANGUEIRA CRISTAL PARA NIVEL, LISA, PVC TRANSPARENTE, 5/16" X1 MM |  | SINAPI | M | 0,000651 | 0,65 |  | 0,00
[6 empty] | Total: |  | 3,71
[5 empty] | Valor Simples: |  |  | 5,50
[5 empty] | Valor Encargos (120.02%): |  |  | 1,28
[5 empty] | Valor com Encargos: |  |  | 6,78
[5 empty] | Valor BDI (25.0%): |  |  | 0,00
[5 empty] | Total Geral: |  |  | 6,78
12.68. | 93008 | - ELETRODUTO DE PVC, ROSCÁVEL,DIÂMETRO 1.1/2" (M)
GERAL |  |  | Fonte | Unidade | Coeficiente | Preço |  | Total
00037370 | ALIMENTACAO (ENCARGOS COMPLEMENTARES) *COLETADO CAIXA* |  | SINAPI | H | 0,324092 | 2,73 |  | 0,88
00037371 | TRANSPORTE (ENCARGOS COMPLEMENTARES) *COLETADO CAIXA* |  | SINAPI | H | 0,324092 | 0,55 |  | 0,18
00037372 | EXAMES (ENCARGOS COMPLEMENTARES) *COLETADO CAIXA* |  | SINAPI | H | 0,324092 | 0,18 |  | 0,06
00037373 | SEGURO (ENCARGOS COMPLEMENTARES) *COLETADO CAIXA* |  | SINAPI | H | 0,324092 | 0,04 |  | 0,01
[6 empty] | Total: |  | 1,13
MAO DE OBRA
00000247 | AUXILIAR DE ELETRICISTA |  | SINAPI | H | 0,162046 | 8,80 |  | 1,43
00002436 | ELETRICISTA |  | SINAPI | H | 0,162046 | 13,86 |  | 2,25
[6 empty] | Total: |  | 3,67
MATERIAL
00000010 | BALDE PLASTICO CAPACIDADE *10* L |  | SINAPI | UN | 0,001018 | 5,52 |  | 0,01
00000012 | ESCOVA DE ACO, COM CABO, *4 X 15* FILEIRAS DE CERDAS |  | SINAPI | UN | 0,001018 | 5,40 |  | 0,01
00002680 | ELETRODUTO DE PVC ROSCÁVEL DE 1 1/2, SEM LUVA |  | SINAPI | M | 0,992773 | 6,54 |  | 6,49
00002709 | !EM PROCESSO DE DESATIVACAO! ENXADA ESTREITA DE *240 X 230* MM, SEM CABO |  | SINAPI | UN | 0,001018 | 19,42 |  | 0,02
00002711 | CARRO-DE-MAO CACAMBA METALICA E PNEU MACICO |  | SINAPI | UN | 0,001018 | 114,01 |  | 0,12
00012892 | LUVA RASPA DE COURO, CANO CURTO (PUNHO *7* CM) |  | SINAPI | PAR | 0,001280 | 8,62 |  | 0,01
00012893 | BOTA DE SEGURANCA COM BIQUEIRA DE ACO E COLARINHO ACOLCHOADO |  | SINAPI | PAR | 0,001280 | 45,98 |  | 0,06
00012894 | CAPA PARA CHUVA EM PVC COM FORRO DE POLIESTER, COM CAPUZ (AMARELA OU AZUL) |  | SINAPI | UN | 0,001280 | 12,45 |  | 0,02
00012895 | CAPACETE DE SEGURANCA ABA FRONTAL COM SUSPENSAO DE POLIETILENO, SEMJUGULAR (CLASSE B) |  | SINAPI | UN | 0,001280 | 9,58 |  | 0,01
00036142 | PROTETOR AUDITIVO TIPO PLUG DE INSERCAO COM CORDAO, ATENUACAO SUPERIOR A 15DB |  | SINAPI | UN | 0,001280 | 1,43 |  | 0,00
00036144 | RESPIRADOR DESCARTAVEL SEM VALVULA DE EXALACAO, PFF 1 |  | SINAPI | UN | 0,001280 | 1,07 |  | 0,00
00036148 | CINTURAO DE SEGURANCA TIPO PARAQUEDISTA, FIVELA EM ACO, AJUSTE NOSUSPENSARIO, CINTURA E PERNAS |  | SINAPI | UN | 0,001280 | 45,98 |  | 0,06
00036152 | OCULOS DE SEGURANCA CONTRA IMPACTOS COM LENTE INCOLOR, ARMACAO NYLON, COMPROTECAO UVA E UVB |  | SINAPI | UN | 0,001280 | 3,73 |  | 0,00
00037456 | MANGUEIRA CRISTAL PARA NIVEL, LISA, PVC TRANSPARENTE, 5/16" X1 MM |  | SINAPI | M | 0,001018 | 0,65 |  | 0,00
[6 empty] | Total: |  | 6,81
[5 empty] | Valor Simples: |  |  | 9,61
[5 empty] | Valor Encargos (120.02%): |  |  | 2,00
[5 empty] | Valor com Encargos: |  |  | 11,61
[5 empty] | Valor BDI (25.0%): |  |  | 0,00
[5 empty] | Total Geral: |  |  | 11,61
12.69. | 72251 | - CABO DE COBRE NU PARA ATERRAMENTO, TÊMPERA MEIO DURA, ENCORDOAMENTO CLASSE 2, #16mm2 (M)
GERAL |  |  | Fonte | Unidade | Coeficiente | Preço |  | Total
00037370 | ALIMENTACAO (ENCARGOS COMPLEMENTARES) *COLETADO CAIXA* |  | SINAPI | H | 0,259008 | 2,73 |  | 0,71
00037371 | TRANSPORTE (ENCARGOS COMPLEMENTARES) *COLETADO CAIXA* |  | SINAPI | H | 0,259008 | 0,55 |  | 0,14
00037372 | EXAMES (ENCARGOS COMPLEMENTARES) *COLETADO CAIXA* |  | SINAPI | H | 0,259008 | 0,18 |  | 0,05
00037373 | SEGURO (ENCARGOS COMPLEMENTARES) *COLETADO CAIXA* |  | SINAPI | H | 0,259008 | 0,04 |  | 0,01
[6 empty] | Total: |  | 0,91
MAO DE OBRA
00000247 | AUXILIAR DE ELETRICISTA |  | SINAPI | H | 0,129504 | 8,80 |  | 1,14
00002436 | ELETRICISTA |  | SINAPI | H | 0,129504 | 13,86 |  | 1,79
[6 empty] | Total: |  | 2,93
MATERIAL
00000010 | BALDE PLASTICO CAPACIDADE *10* L |  | SINAPI | UN | 0,000814 | 5,52 |  | 0,00
00000012 | ESCOVA DE ACO, COM CABO, *4 X 15* FILEIRAS DE CERDAS |  | SINAPI | UN | 0,000814 | 5,40 |  | 0,00
00000857 | CABO DE COBRE NU 16 MM2 MEIO-DURO |  | SINAPI | M | 1,016110 | 6,22 |  | 6,32
00002709 | !EM PROCESSO DE DESATIVACAO! ENXADA ESTREITA DE *240 X 230* MM, SEM CABO |  | SINAPI | UN | 0,000814 | 19,42 |  | 0,02
00002711 | CARRO-DE-MAO CACAMBA METALICA E PNEU MACICO |  | SINAPI | UN | 0,000814 | 114,01 |  | 0,09
00012892 | LUVA RASPA DE COURO, CANO CURTO (PUNHO *7* CM) |  | SINAPI | PAR | 0,001023 | 8,62 |  | 0,01
00012893 | BOTA DE SEGURANCA COM BIQUEIRA DE ACO E COLARINHO ACOLCHOADO |  | SINAPI | PAR | 0,001023 | 45,98 |  | 0,05
00012894 | CAPA PARA CHUVA EM PVC COM FORRO DE POLIESTER, COM CAPUZ (AMARELA OU AZUL) |  | SINAPI | UN | 0,001023 | 12,45 |  | 0,01
00012895 | CAPACETE DE SEGURANCA ABA FRONTAL COM SUSPENSAO DE POLIETILENO, SEMJUGULAR (CLASSE B) |  | SINAPI | UN | 0,001023 | 9,58 |  | 0,01
00036142 | PROTETOR AUDITIVO TIPO PLUG DE INSERCAO COM CORDAO, ATENUACAO SUPERIOR A 15DB |  | SINAPI | UN | 0,001023 | 1,43 |  | 0,00
00036144 | RESPIRADOR DESCARTAVEL SEM VALVULA DE EXALACAO, PFF 1 |  | SINAPI | UN | 0,001023 | 1,07 |  | 0,00
00036148 | CINTURAO DE SEGURANCA TIPO PARAQUEDISTA, FIVELA EM ACO, AJUSTE NOSUSPENSARIO, CINTURA E PERNAS |  | SINAPI | UN | 0,001023 | 45,98 |  | 0,05
00036152 | OCULOS DE SEGURANCA CONTRA IMPACTOS COM LENTE INCOLOR, ARMACAO NYLON, COMPROTECAO UVA E UVB |  | SINAPI | UN | 0,001023 | 3,73 |  | 0,00
00037456 | MANGUEIRA CRISTAL PARA NIVEL, LISA, PVC TRANSPARENTE, 5/16" X1 MM |  | SINAPI | M | 0,000814 | 0,65 |  | 0,00
[6 empty] | Total: |  | 6,57
[5 empty] | Valor Simples: |  |  | 8,81
[5 empty] | Valor Encargos (120.02%): |  |  | 1,60
[5 empty] | Valor com Encargos: |  |  | 10,41
[5 empty] | Valor BDI (25.0%): |  |  | 0,00
[5 empty] | Total Geral: |  |  | 10,41
12.70. | 73782/002 | - CONECTOR DE COBRE CABO DE SEÇÃO #16 a #70mm2 A BARRAMENTO (UN)
GERAL |  |  | Fonte | Unidade | Coeficiente | Preço |  | Total
00037370 | ALIMENTACAO (ENCARGOS COMPLEMENTARES) *COLETADO CAIXA* |  | SINAPI | H | 1,571220 | 2,73 |  | 4,29
00037371 | TRANSPORTE (ENCARGOS COMPLEMENTARES) *COLETADO CAIXA* |  | SINAPI | H | 1,571220 | 0,55 |  | 0,86
00037372 | EXAMES (ENCARGOS COMPLEMENTARES) *COLETADO CAIXA* |  | SINAPI | H | 1,571220 | 0,18 |  | 0,28
00037373 | SEGURO (ENCARGOS COMPLEMENTARES) *COLETADO CAIXA* |  | SINAPI | H | 1,571220 | 0,04 |  | 0,06
[6 empty] | Total: |  | 5,50
MAO DE OBRA
00002436 | ELETRICISTA |  | SINAPI | H | 0,785610 | 13,86 |  | 10,89
00006111 | SERVENTE |  | SINAPI | H | 0,785610 | 8,80 |  | 6,91
[6 empty] | Total: |  | 17,80
MATERIAL
00000010 | BALDE PLASTICO CAPACIDADE *10* L |  | SINAPI | UN | 0,004938 | 5,52 |  | 0,03
00000012 | ESCOVA DE ACO, COM CABO, *4 X 15* FILEIRAS DE CERDAS |  | SINAPI | UN | 0,004938 | 5,40 |  | 0,03
00002709 | !EM PROCESSO DE DESATIVACAO! ENXADA ESTREITA DE *240 X 230* MM, SEM CABO |  | SINAPI | UN | 0,004938 | 19,42 |  | 0,10
00002711 | CARRO-DE-MAO CACAMBA METALICA E PNEU MACICO |  | SINAPI | UN | 0,004938 | 114,01 |  | 0,56
00011874 | !EM PROCESSO DE DESATIVACAO! TERMINAL A PRESSAO P/CABO A BARRA, CABO 50 A70MM2 |  | SINAPI | UN | 0,982012 | 6,36 |  | 6,25
00012892 | LUVA RASPA DE COURO, CANO CURTO (PUNHO *7* CM) |  | SINAPI | PAR | 0,006207 | 8,62 |  | 0,05
00012893 | BOTA DE SEGURANCA COM BIQUEIRA DE ACO E COLARINHO ACOLCHOADO |  | SINAPI | PAR | 0,006207 | 45,98 |  | 0,29
00012894 | CAPA PARA CHUVA EM PVC COM FORRO DE POLIESTER, COM CAPUZ (AMARELA OU AZUL) |  | SINAPI | UN | 0,006207 | 12,45 |  | 0,08
00012895 | CAPACETE DE SEGURANCA ABA FRONTAL COM SUSPENSAO DE POLIETILENO, SEMJUGULAR (CLASSE B) |  | SINAPI | UN | 0,006207 | 9,58 |  | 0,06
00036142 | PROTETOR AUDITIVO TIPO PLUG DE INSERCAO COM CORDAO, ATENUACAO SUPERIOR A 15DB |  | SINAPI | UN | 0,006207 | 1,43 |  | 0,01
00036144 | RESPIRADOR DESCARTAVEL SEM VALVULA DE EXALACAO, PFF 1 |  | SINAPI | UN | 0,006207 | 1,07 |  | 0,01
00036148 | CINTURAO DE SEGURANCA TIPO PARAQUEDISTA, FIVELA EM ACO, AJUSTE NOSUSPENSARIO, CINTURA E PERNAS |  | SINAPI | UN | 0,006207 | 45,98 |  | 0,29
00036152 | OCULOS DE SEGURANCA CONTRA IMPACTOS COM LENTE INCOLOR, ARMACAO NYLON, COMPROTECAO UVA E UVB |  | SINAPI | UN | 0,006207 | 3,73 |  | 0,02
00037456 | MANGUEIRA CRISTAL PARA NIVEL, LISA, PVC TRANSPARENTE, 5/16" X1 MM |  | SINAPI | M | 0,004938 | 0,65 |  | 0,00
[6 empty] | Total: |  | 7,76
[5 empty] | Valor Simples: |  |  | 21,35
[5 empty] | Valor Encargos (120.02%): |  |  | 9,71
[5 empty] | Valor com Encargos: |  |  | 31,06
[5 empty] | Valor BDI (25.0%): |  |  | 0,00
[5 empty] | Total Geral: |  |  | 31,06
12.71. | 73768/006 | - CABO TELEFÔNICO PARA USO INTERNO, CONSTITUÍDO POR 50 PARES DE CONDUTORES DE COBRE DE 0.50mm, ISOLADOS EM PVC (M)
GERAL |  |  | Fonte | Unidade | Coeficiente | Preço |  | Total
00037370 | ALIMENTACAO (ENCARGOS COMPLEMENTARES) *COLETADO CAIXA* |  | SINAPI | H | 0,217042 | 2,73 |  | 0,59
00037371 | TRANSPORTE (ENCARGOS COMPLEMENTARES) *COLETADO CAIXA* |  | SINAPI | H | 0,217042 | 0,55 |  | 0,12
00037372 | EXAMES (ENCARGOS COMPLEMENTARES) *COLETADO CAIXA* |  | SINAPI | H | 0,217042 | 0,18 |  | 0,04
00037373 | SEGURO (ENCARGOS COMPLEMENTARES) *COLETADO CAIXA* |  | SINAPI | H | 0,217042 | 0,04 |  | 0,01
[6 empty] | Total: |  | 0,76
MAO DE OBRA
00002436 | ELETRICISTA |  | SINAPI | H | 0,108521 | 13,86 |  | 1,50
00006111 | SERVENTE |  | SINAPI | H | 0,108521 | 8,80 |  | 0,95
[6 empty] | Total: |  | 2,46
MATERIAL
00000010 | BALDE PLASTICO CAPACIDADE *10* L |  | SINAPI | UN | 0,000682 | 5,52 |  | 0,00
00000012 | ESCOVA DE ACO, COM CABO, *4 X 15* FILEIRAS DE CERDAS |  | SINAPI | UN | 0,000682 | 5,40 |  | 0,00
00002709 | !EM PROCESSO DE DESATIVACAO! ENXADA ESTREITA DE *240 X 230* MM, SEM CABO |  | SINAPI | UN | 0,000682 | 19,42 |  | 0,01
00002711 | CARRO-DE-MAO CACAMBA METALICA E PNEU MACICO |  | SINAPI | UN | 0,000682 | 114,01 |  | 0,08
00011922 | CABO TELEFONICO CI 50, 50 PARES, USO INTERNO |  | SINAPI | M | 1,085209 | 13,17 |  | 14,29
00012892 | LUVA RASPA DE COURO, CANO CURTO (PUNHO *7* CM) |  | SINAPI | PAR | 0,000857 | 8,62 |  | 0,01
00012893 | BOTA DE SEGURANCA COM BIQUEIRA DE ACO E COLARINHO ACOLCHOADO |  | SINAPI | PAR | 0,000857 | 45,98 |  | 0,04
00012894 | CAPA PARA CHUVA EM PVC COM FORRO DE POLIESTER, COM CAPUZ (AMARELA OU AZUL) |  | SINAPI | UN | 0,000857 | 12,45 |  | 0,01
00012895 | CAPACETE DE SEGURANCA ABA FRONTAL COM SUSPENSAO DE POLIETILENO, SEMJUGULAR (CLASSE B) |  | SINAPI | UN | 0,000857 | 9,58 |  | 0,01
00036142 | PROTETOR AUDITIVO TIPO PLUG DE INSERCAO COM CORDAO, ATENUACAO SUPERIOR A 15DB |  | SINAPI | UN | 0,000857 | 1,43 |  | 0,00
00036144 | RESPIRADOR DESCARTAVEL SEM VALVULA DE EXALACAO, PFF 1 |  | SINAPI | UN | 0,000857 | 1,07 |  | 0,00
00036148 | CINTURAO DE SEGURANCA TIPO PARAQUEDISTA, FIVELA EM ACO, AJUSTE NOSUSPENSARIO, CINTURA E PERNAS |  | SINAPI | UN | 0,000857 | 45,98 |  | 0,04
00036152 | OCULOS DE SEGURANCA CONTRA IMPACTOS COM LENTE INCOLOR, ARMACAO NYLON, COMPROTECAO UVA E UVB |  | SINAPI | UN | 0,000857 | 3,73 |  | 0,00
00037456 | MANGUEIRA CRISTAL PARA NIVEL, LISA, PVC TRANSPARENTE, 5/16" X1 MM |  | SINAPI | M | 0,000682 | 0,65 |  | 0,00
[6 empty] | Total: |  | 14,50
[5 empty] | Valor Simples: |  |  | 16,38
[5 empty] | Valor Encargos (120.02%): |  |  | 1,34
[5 empty] | Valor com Encargos: |  |  | 17,72
[5 empty] | Valor BDI (25.0%): |  |  | 0,00
[5 empty] | Total Geral: |  |  | 17,72
12.72. | 11197 | - BARRA DE COBRE ELETROLÍTICO, SEÇÃO RETANGULAR DE 2" x 1/4", COM 200mm DE COMPRIMENTO (un)
Materiais - SINAPI |  |  | Fonte | Unidade | Coeficiente | Preço |  | Total
11197 | Janela de correr, aco, com batente/requadro de 6 a 14 cm, sem divisao, pint anticorrosiva, pint acabamento, com vidro, sem bandeira, 2 fls, 120 x 150 cm (a x l) null |  | ORSE | un | 1,000000 | 233,51 |  | 233,51
[6 empty] | Total: |  | 233,51
[5 empty] | Valor Simples: |  |  | 233,51
[5 empty] | Valor Encargos: |  |  | 0,00
[5 empty] | Valor com Encargos: |  |  | 233,51
[5 empty] | Valor BDI (25.0%): |  |  | 0,00
[5 empty] | Total Geral: |  |  | 233,51
12.73. | 00762 | - DUTO PERFURADO, EM AÇO GALVANIZADO, TIPO "C", 100x50mm (m)
Aços longos - Tubos, Vergalhões, Perfis Laminados, Telas Soldadas, |  |  | Fonte | Unidade | Coeficiente | Preço |  | Total
04728 | Talhadeira chata 10" |  | ORSE | un | 0,000120 | 6,89 |  | 0,00
04729 | Marreta 1 kg com cabo |  | ORSE | un | 0,000040 | 15,80 |  | 0,00
[6 empty] | Total: |  | 0,00
EQUIPAMENTOS DE PROTEÇÃO INDIVIDUAL
00941 | Fardamento |  | ORSE | un | 0,001199 | 48,00 |  | 0,06
01651 | Óculos branco proteção |  | ORSE | pr | 0,000639 | 5,36 |  | 0,00
10596 | Protetor auricular |  | ORSE | un | 0,003597 | 2,80 |  | 0,01
10599 | Protetor solar fps 30 |  | ORSE | un | 0,001439 | 41,70 |  | 0,06
[6 empty] | Total: |  | 0,13
Eletrocalhas, perfilados e acessórios
00860 | Eletrocalha metálica perfurada 100 x 50 x 3000 mm (ref. mopa ou similar) |  | ORSE | m | 0,999099 | 14,00 |  | 13,99
[6 empty] | Total: |  | 13,99
FERRAMENTAS
10579 | Chave de fenda chata 30 cm |  | ORSE | un | 0,000080 | 12,99 |  | 0,00
10788 | Pá quadrada |  | ORSE | un | 0,000080 | 17,29 |  | 0,00
11240 | Alicate com isolamento |  | ORSE | un | 0,000080 | 17,95 |  | 0,00
11241 | Alicate volt-amperimetro |  | ORSE | un | 0,000080 | 49,10 |  | 0,00
11242 | Chave inglesa 12" |  | ORSE | un | 0,000040 | 36,90 |  | 0,00
[6 empty] | Total: |  | 0,01
Materiais - SINAPI
02711 | Carro-de-mao cacamba metalica e pneu macico |  | ORSE | un | 0,000080 | 91,00 |  | 0,01
12892 | Luva raspa de couro, cano curto (punho *7* cm) |  | ORSE | par | 0,001838 | 7,20 |  | 0,01
12893 | Bota de seguranca com biqueira de aco e colarinho acolchoado |  | ORSE | par | 0,000599 | 38,40 |  | 0,02
12894 | Capa para chuva em pvc com forro de poliester, com capuz (amarela ou azul) |  | ORSE | un | 0,000160 | 10,40 |  | 0,00
12895 | Capacete de seguranca aba frontal com suspensao de polietileno, sem jugular (classe b) |  | ORSE | un | 0,000480 | 8,00 |  | 0,00
[6 empty] | Total: |  | 0,05
Mão-de-obra - SINAPI
02436 | Eletricista |  | ORSE | h | 0,399640 | 10,17 |  | 4,06
06111 | Servente |  | ORSE | h | 0,399640 | 6,87 |  | 2,75
[6 empty] | Total: |  | 6,81
REFEIÇÕES E TRANSPORTES
00158 | Almoço (Participação do empregador) |  | ORSE | un | 0,081367 | 4,50 |  | 0,37
02378 | Vale transporte |  | ORSE | un | 0,063743 | 3,10 |  | 0,20
10492 | Cesta Básica |  | ORSE | un | 0,003597 | 80,00 |  | 0,29
[6 empty] | Total: |  | 0,85
Temporários
10362 | Seguro de vida e acidente em grupo |  | ORSE | un | 0,003597 | 5,65 |  | 0,02
10517 | Exames admissionais/demissionais (checkup) |  | ORSE | cj | 0,000320 | 197,00 |  | 0,06
10761 | Refeição - café da manhã ( café com leite e dois pães com manteiga) |  | ORSE | un | 0,081367 | 2,50 |  | 0,20
[6 empty] | Total: |  | 0,29
[5 empty] | Valor Simples: |  |  | 18,97
[5 empty] | Valor Encargos (86.55%): |  |  | 3,15
[5 empty] | Valor com Encargos: |  |  | 22,12
[5 empty] | Valor BDI (25.0%): |  |  | 0,00
[5 empty] | Total Geral: |  |  | 22,12
12.74. | 03400 | - DUTO PERFURADO, EM AÇO GALVANIZADO, TIPO "C", 200x50mm (m)
Aços longos - Tubos, Vergalhões, Perfis Laminados, Telas Soldadas, |  |  | Fonte | Unidade | Coeficiente | Preço |  | Total
04728 | Talhadeira chata 10" |  | ORSE | un | 0,000090 | 6,89 |  | 0,00
04729 | Marreta 1 kg com cabo |  | ORSE | un | 0,000030 | 15,80 |  | 0,00
[6 empty] | Total: |  | 0,00
EQUIPAMENTOS DE PROTEÇÃO INDIVIDUAL
00941 | Fardamento |  | ORSE | un | 0,000899 | 48,00 |  | 0,04
01651 | Óculos branco proteção |  | ORSE | pr | 0,000479 | 5,36 |  | 0,00
10596 | Protetor auricular |  | ORSE | un | 0,002696 | 2,80 |  | 0,01
10599 | Protetor solar fps 30 |  | ORSE | un | 0,001078 | 41,70 |  | 0,04
[6 empty] | Total: |  | 0,10
Eletrocalhas, perfilados e acessórios
02692 | Eletrocalha metálica perfurada 200 x 50 x 3000 mm (ref. mopa ou similar) |  | ORSE | m | 0,998522 | 24,00 |  | 23,96
[6 empty] | Total: |  | 23,96
FERRAGENS
03561 | Cartela de bucha S-8 com 10 conjuntos de bucha/parafuso |  | ORSE | cartel | 0,599113 | 6,25 |  | 3,74
[6 empty] | Total: |  | 3,74
FERRAMENTAS
10579 | Chave de fenda chata 30 cm |  | ORSE | un | 0,000060 | 12,99 |  | 0,00
10788 | Pá quadrada |  | ORSE | un | 0,000060 | 17,29 |  | 0,00
11240 | Alicate com isolamento |  | ORSE | un | 0,000060 | 17,95 |  | 0,00
11241 | Alicate volt-amperimetro |  | ORSE | un | 0,000060 | 49,10 |  | 0,00
11242 | Chave inglesa 12" |  | ORSE | un | 0,000030 | 36,90 |  | 0,00
[6 empty] | Total: |  | 0,01
Materiais - SINAPI
02711 | Carro-de-mao cacamba metalica e pneu macico |  | ORSE | un | 0,000060 | 91,00 |  | 0,01
12892 | Luva raspa de couro, cano curto (punho *7* cm) |  | ORSE | par | 0,001378 | 7,20 |  | 0,01
12893 | Bota de seguranca com biqueira de aco e colarinho acolchoado |  | ORSE | par | 0,000449 | 38,40 |  | 0,02
12894 | Capa para chuva em pvc com forro de poliester, com capuz (amarela ou azul) |  | ORSE | un | 0,000120 | 10,40 |  | 0,00
12895 | Capacete de seguranca aba frontal com suspensao de polietileno, sem jugular (classe b) |  | ORSE | un | 0,000359 | 8,00 |  | 0,00
[6 empty] | Total: |  | 0,04
Mão-de-obra - SINAPI
02436 | Eletricista |  | ORSE | h | 0,299557 | 10,17 |  | 3,05
06111 | Servente |  | ORSE | h | 0,299557 | 6,87 |  | 2,06
[6 empty] | Total: |  | 5,10
REFEIÇÕES E TRANSPORTES
00158 | Almoço (Participação do empregador) |  | ORSE | un | 0,060990 | 4,50 |  | 0,27
02378 | Vale transporte |  | ORSE | un | 0,047779 | 3,10 |  | 0,15
10492 | Cesta Básica |  | ORSE | un | 0,002696 | 80,00 |  | 0,22
[6 empty] | Total: |  | 0,64
Temporários
10362 | Seguro de vida e acidente em grupo |  | ORSE | un | 0,002696 | 5,65 |  | 0,02
10517 | Exames admissionais/demissionais (checkup) |  | ORSE | cj | 0,000240 | 197,00 |  | 0,05
10761 | Refeição - café da manhã ( café com leite e dois pães com manteiga) |  | ORSE | un | 0,060990 | 2,50 |  | 0,15
[6 empty] | Total: |  | 0,21
[5 empty] | Valor Simples: |  |  | 31,44
[5 empty] | Valor Encargos (86.55%): |  |  | 2,36
[5 empty] | Valor com Encargos: |  |  | 33,80
[5 empty] | Valor BDI (25.0%): |  |  | 0,00
[5 empty] | Total Geral: |  |  | 33,80
12.75. | 08100 | - DUTO PERFURADO, EM AÇO GALVANIZADO, TIPO "C", 400x50mm (m)
Aços longos - Tubos, Vergalhões, Perfis Laminados, Telas Soldadas, |  |  | Fonte | Unidade | Coeficiente | Preço |  | Total
04728 | Talhadeira chata 10" |  | ORSE | un | 0,000180 | 6,89 |  | 0,00
04729 | Marreta 1 kg com cabo |  | ORSE | un | 0,000060 | 15,80 |  | 0,00
[6 empty] | Total: |  | 0,00
EQUIPAMENTOS DE PROTEÇÃO INDIVIDUAL
00941 | Fardamento |  | ORSE | un | 0,001799 | 48,00 |  | 0,09
01651 | Óculos branco proteção |  | ORSE | pr | 0,000959 | 5,36 |  | 0,01
10596 | Protetor auricular |  | ORSE | un | 0,005397 | 2,80 |  | 0,02
10599 | Protetor solar fps 30 |  | ORSE | un | 0,002159 | 41,70 |  | 0,09
[6 empty] | Total: |  | 0,20
Eletrocalhas, perfilados e acessórios
08193 | Eletrocalha metálica perfurada 400 x 100 x 3000 mm (ref. mopa ou similar) |  | ORSE | m | 0,999446 | 60,00 |  | 59,97
[6 empty] | Total: |  | 59,97
FERRAMENTAS
10579 | Chave de fenda chata 30 cm |  | ORSE | un | 0,000120 | 12,99 |  | 0,00
10788 | Pá quadrada |  | ORSE | un | 0,000120 | 17,29 |  | 0,00
11240 | Alicate com isolamento |  | ORSE | un | 0,000120 | 17,95 |  | 0,00
11241 | Alicate volt-amperimetro |  | ORSE | un | 0,000120 | 49,10 |  | 0,01
11242 | Chave inglesa 12" |  | ORSE | un | 0,000060 | 36,90 |  | 0,00
[6 empty] | Total: |  | 0,01
Materiais - SINAPI
02711 | Carro-de-mao cacamba metalica e pneu macico |  | ORSE | un | 0,000120 | 91,00 |  | 0,01
12892 | Luva raspa de couro, cano curto (punho *7* cm) |  | ORSE | par | 0,002758 | 7,20 |  | 0,02
12893 | Bota de seguranca com biqueira de aco e colarinho acolchoado |  | ORSE | par | 0,000900 | 38,40 |  | 0,03
12894 | Capa para chuva em pvc com forro de poliester, com capuz (amarela ou azul) |  | ORSE | un | 0,000240 | 10,40 |  | 0,00
12895 | Capacete de seguranca aba frontal com suspensao de polietileno, sem jugular (classe b) |  | ORSE | un | 0,000720 | 8,00 |  | 0,01
[6 empty] | Total: |  | 0,07
Mão-de-obra - SINAPI
02436 | Eletricista |  | ORSE | h | 0,599668 | 10,17 |  | 6,10
06111 | Servente |  | ORSE | h | 0,599668 | 6,87 |  | 4,12
[6 empty] | Total: |  | 10,22
REFEIÇÕES E TRANSPORTES
00158 | Almoço (Participação do empregador) |  | ORSE | un | 0,122092 | 4,50 |  | 0,55
02378 | Vale transporte |  | ORSE | un | 0,095647 | 3,10 |  | 0,30
10492 | Cesta Básica |  | ORSE | un | 0,005397 | 80,00 |  | 0,43
[6 empty] | Total: |  | 1,28
Temporários
10362 | Seguro de vida e acidente em grupo |  | ORSE | un | 0,005397 | 5,65 |  | 0,03
10517 | Exames admissionais/demissionais (checkup) |  | ORSE | cj | 0,000480 | 197,00 |  | 0,09
10761 | Refeição - café da manhã ( café com leite e dois pães com manteiga) |  | ORSE | un | 0,122092 | 2,50 |  | 0,31
[6 empty] | Total: |  | 0,43
[5 empty] | Valor Simples: |  |  | 67,43
[5 empty] | Valor Encargos (86.55%): |  |  | 4,73
[5 empty] | Valor com Encargos: |  |  | 72,16
[5 empty] | Valor BDI (25.0%): |  |  | 0,00
[5 empty] | Total Geral: |  |  | 72,16
12.76. | 07384 | - FIXAÇÃO DE ELETROCALHA (m)
Acessórios |  |  | Fonte | Unidade | Coeficiente | Preço |  | Total
02234 | Vergalhão (Tirante) com rosca total ø 1/4"x1000mm (marvitec ref. 1431 ou similar) |  | ORSE | un | 0,996727 | 9,20 |  | 9,17
[6 empty] | Total: |  | 9,17
Aços longos - Tubos, Vergalhões, Perfis Laminados, Telas Soldadas,
04728 | Talhadeira chata 10" |  | ORSE | un | 0,000090 | 6,89 |  | 0,00
04729 | Marreta 1 kg com cabo |  | ORSE | un | 0,000030 | 15,80 |  | 0,00
[6 empty] | Total: |  | 0,00
EQUIPAMENTOS DE PROTEÇÃO INDIVIDUAL
00941 | Fardamento |  | ORSE | un | 0,000897 | 48,00 |  | 0,04
01651 | Óculos branco proteção |  | ORSE | pr | 0,000478 | 5,36 |  | 0,00
10596 | Protetor auricular |  | ORSE | un | 0,002691 | 2,80 |  | 0,01
10599 | Protetor solar fps 30 |  | ORSE | un | 0,001076 | 41,70 |  | 0,04
[6 empty] | Total: |  | 0,10
FERRAMENTAS
10579 | Chave de fenda chata 30 cm |  | ORSE | un | 0,000060 | 12,99 |  | 0,00
10788 | Pá quadrada |  | ORSE | un | 0,000060 | 17,29 |  | 0,00
11240 | Alicate com isolamento |  | ORSE | un | 0,000060 | 17,95 |  | 0,00
11241 | Alicate volt-amperimetro |  | ORSE | un | 0,000060 | 49,10 |  | 0,00
11242 | Chave inglesa 12" |  | ORSE | un | 0,000030 | 36,90 |  | 0,00
[6 empty] | Total: |  | 0,01
Materiais - SINAPI
02711 | Carro-de-mao cacamba metalica e pneu macico |  | ORSE | un | 0,000060 | 91,00 |  | 0,01
12892 | Luva raspa de couro, cano curto (punho *7* cm) |  | ORSE | par | 0,001375 | 7,20 |  | 0,01
12893 | Bota de seguranca com biqueira de aco e colarinho acolchoado |  | ORSE | par | 0,000449 | 38,40 |  | 0,02
12894 | Capa para chuva em pvc com forro de poliester, com capuz (amarela ou azul) |  | ORSE | un | 0,000120 | 10,40 |  | 0,00
12895 | Capacete de seguranca aba frontal com suspensao de polietileno, sem jugular (classe b) |  | ORSE | un | 0,000359 | 8,00 |  | 0,00
[6 empty] | Total: |  | 0,04
Mão-de-obra - SINAPI
02436 | Eletricista |  | ORSE | h | 0,299018 | 10,17 |  | 3,04
06111 | Servente |  | ORSE | h | 0,299018 | 6,87 |  | 2,05
[6 empty] | Total: |  | 5,10
REFEIÇÕES E TRANSPORTES
00158 | Almoço (Participação do empregador) |  | ORSE | un | 0,060880 | 4,50 |  | 0,27
02378 | Vale transporte |  | ORSE | un | 0,047693 | 3,10 |  | 0,15
10492 | Cesta Básica |  | ORSE | un | 0,002691 | 80,00 |  | 0,22
[6 empty] | Total: |  | 0,64
Temporários
10362 | Seguro de vida e acidente em grupo |  | ORSE | un | 0,002691 | 5,65 |  | 0,02
10517 | Exames admissionais/demissionais (checkup) |  | ORSE | cj | 0,000239 | 197,00 |  | 0,05
10761 | Refeição - café da manhã ( café com leite e dois pães com manteiga) |  | ORSE | un | 0,060880 | 2,50 |  | 0,15
[6 empty] | Total: |  | 0,21
[5 empty] | Valor Simples: |  |  | 12,89
[5 empty] | Valor Encargos (86.55%): |  |  | 2,36
[5 empty] | Valor com Encargos: |  |  | 15,25
[5 empty] | Valor BDI (25.0%): |  |  | 0,00
[5 empty] | Total Geral: |  |  | 15,25
12.77. | 07144 | - CURVA HORIZONTAL 90 GRAUS PARA DUTO PERFURADO, EM AÇO GALVANIZADO, TIPO "C", 200x50mm, RAIO 200mm (un)
Aços longos - Tubos, Vergalhões, Perfis Laminados, Telas Soldadas, |  |  | Fonte | Unidade | Coeficiente | Preço |  | Total
04728 | Talhadeira chata 10" |  | ORSE | un | 0,000060 | 6,89 |  | 0,00
04729 | Marreta 1 kg com cabo |  | ORSE | un | 0,000020 | 15,80 |  | 0,00
[6 empty] | Total: |  | 0,00
EQUIPAMENTOS DE PROTEÇÃO INDIVIDUAL
00941 | Fardamento |  | ORSE | un | 0,000600 | 48,00 |  | 0,03
01651 | Óculos branco proteção |  | ORSE | pr | 0,000320 | 5,36 |  | 0,00
10596 | Protetor auricular |  | ORSE | un | 0,001799 | 2,80 |  | 0,01
10599 | Protetor solar fps 30 |  | ORSE | un | 0,000719 | 41,70 |  | 0,03
[6 empty] | Total: |  | 0,07
Eletrocalhas, perfilados e acessórios
06552 | Curva horizontal 200 x 50 mm para eletrocalha metálica, com ângulo 90° (ref.: mopa ou similar) |  | ORSE | un | 0,999202 | 21,00 |  | 20,98
[6 empty] | Total: |  | 20,98
FERRAMENTAS
10579 | Chave de fenda chata 30 cm |  | ORSE | un | 0,000040 | 12,99 |  | 0,00
10788 | Pá quadrada |  | ORSE | un | 0,000040 | 17,29 |  | 0,00
11240 | Alicate com isolamento |  | ORSE | un | 0,000040 | 17,95 |  | 0,00
11241 | Alicate volt-amperimetro |  | ORSE | un | 0,000040 | 49,10 |  | 0,00
11242 | Chave inglesa 12" |  | ORSE | un | 0,000020 | 36,90 |  | 0,00
[6 empty] | Total: |  | 0,00
Materiais - SINAPI
02711 | Carro-de-mao cacamba metalica e pneu macico |  | ORSE | un | 0,000040 | 91,00 |  | 0,00
12892 | Luva raspa de couro, cano curto (punho *7* cm) |  | ORSE | par | 0,000919 | 7,20 |  | 0,01
12893 | Bota de seguranca com biqueira de aco e colarinho acolchoado |  | ORSE | par | 0,000300 | 38,40 |  | 0,01
12894 | Capa para chuva em pvc com forro de poliester, com capuz (amarela ou azul) |  | ORSE | un | 0,000080 | 10,40 |  | 0,00
12895 | Capacete de seguranca aba frontal com suspensao de polietileno, sem jugular (classe b) |  | ORSE | un | 0,000240 | 8,00 |  | 0,00
[6 empty] | Total: |  | 0,02
Mão-de-obra - SINAPI
02436 | Eletricista |  | ORSE | h | 0,199840 | 10,17 |  | 2,03
06111 | Servente |  | ORSE | h | 0,199840 | 6,87 |  | 1,37
[6 empty] | Total: |  | 3,41
REFEIÇÕES E TRANSPORTES
00158 | Almoço (Participação do empregador) |  | ORSE | un | 0,040687 | 4,50 |  | 0,18
02378 | Vale transporte |  | ORSE | un | 0,031874 | 3,10 |  | 0,10
10492 | Cesta Básica |  | ORSE | un | 0,001799 | 80,00 |  | 0,14
[6 empty] | Total: |  | 0,43
Temporários
10362 | Seguro de vida e acidente em grupo |  | ORSE | un | 0,001799 | 5,65 |  | 0,01
10517 | Exames admissionais/demissionais (checkup) |  | ORSE | cj | 0,000160 | 197,00 |  | 0,03
10761 | Refeição - café da manhã ( café com leite e dois pães com manteiga) |  | ORSE | un | 0,040687 | 2,50 |  | 0,10
[6 empty] | Total: |  | 0,14
[5 empty] | Valor Simples: |  |  | 23,47
[5 empty] | Valor Encargos (86.55%): |  |  | 1,58
[5 empty] | Valor com Encargos: |  |  | 25,05
[5 empty] | Valor BDI (25.0%): |  |  | 0,00
[5 empty] | Total Geral: |  |  | 25,05
12.78. | 07144 | - CURVA HORIZONTAL 90 GRAUS PARA DUTO PERFURADO, EM AÇO GALVANIZADO, TIPO "C", 400x50mm, RAIO 200mm (un)
Aços longos - Tubos, Vergalhões, Perfis Laminados, Telas Soldadas, |  |  | Fonte | Unidade | Coeficiente | Preço |  | Total
04728 | Talhadeira chata 10" |  | ORSE | un | 0,000060 | 6,89 |  | 0,00
04729 | Marreta 1 kg com cabo |  | ORSE | un | 0,000020 | 15,80 |  | 0,00
[6 empty] | Total: |  | 0,00
EQUIPAMENTOS DE PROTEÇÃO INDIVIDUAL
00941 | Fardamento |  | ORSE | un | 0,000600 | 48,00 |  | 0,03
01651 | Óculos branco proteção |  | ORSE | pr | 0,000320 | 5,36 |  | 0,00
10596 | Protetor auricular |  | ORSE | un | 0,001799 | 2,80 |  | 0,01
10599 | Protetor solar fps 30 |  | ORSE | un | 0,000719 | 41,70 |  | 0,03
[6 empty] | Total: |  | 0,07
Eletrocalhas, perfilados e acessórios
06552 | Curva horizontal 200 x 50 mm para eletrocalha metálica, com ângulo 90° (ref.: mopa ou similar) |  | ORSE | un | 0,999202 | 21,00 |  | 20,98
[6 empty] | Total: |  | 20,98
FERRAMENTAS
10579 | Chave de fenda chata 30 cm |  | ORSE | un | 0,000040 | 12,99 |  | 0,00
10788 | Pá quadrada |  | ORSE | un | 0,000040 | 17,29 |  | 0,00
11240 | Alicate com isolamento |  | ORSE | un | 0,000040 | 17,95 |  | 0,00
11241 | Alicate volt-amperimetro |  | ORSE | un | 0,000040 | 49,10 |  | 0,00
11242 | Chave inglesa 12" |  | ORSE | un | 0,000020 | 36,90 |  | 0,00
[6 empty] | Total: |  | 0,00
Materiais - SINAPI
02711 | Carro-de-mao cacamba metalica e pneu macico |  | ORSE | un | 0,000040 | 91,00 |  | 0,00
12892 | Luva raspa de couro, cano curto (punho *7* cm) |  | ORSE | par | 0,000919 | 7,20 |  | 0,01
12893 | Bota de seguranca com biqueira de aco e colarinho acolchoado |  | ORSE | par | 0,000300 | 38,40 |  | 0,01
12894 | Capa para chuva em pvc com forro de poliester, com capuz (amarela ou azul) |  | ORSE | un | 0,000080 | 10,40 |  | 0,00
12895 | Capacete de seguranca aba frontal com suspensao de polietileno, sem jugular (classe b) |  | ORSE | un | 0,000240 | 8,00 |  | 0,00
[6 empty] | Total: |  | 0,02
Mão-de-obra - SINAPI
02436 | Eletricista |  | ORSE | h | 0,199840 | 10,17 |  | 2,03
06111 | Servente |  | ORSE | h | 0,199840 | 6,87 |  | 1,37
[6 empty] | Total: |  | 3,41
REFEIÇÕES E TRANSPORTES
00158 | Almoço (Participação do empregador) |  | ORSE | un | 0,040687 | 4,50 |  | 0,18
02378 | Vale transporte |  | ORSE | un | 0,031874 | 3,10 |  | 0,10
10492 | Cesta Básica |  | ORSE | un | 0,001799 | 80,00 |  | 0,14
[6 empty] | Total: |  | 0,43
Temporários
10362 | Seguro de vida e acidente em grupo |  | ORSE | un | 0,001799 | 5,65 |  | 0,01
10517 | Exames admissionais/demissionais (checkup) |  | ORSE | cj | 0,000160 | 197,00 |  | 0,03
10761 | Refeição - café da manhã ( café com leite e dois pães com manteiga) |  | ORSE | un | 0,040687 | 2,50 |  | 0,10
[6 empty] | Total: |  | 0,14
[5 empty] | Valor Simples: |  |  | 23,47
[5 empty] | Valor Encargos (86.55%): |  |  | 1,58
[5 empty] | Valor com Encargos: |  |  | 25,05
[5 empty] | Valor BDI (25.0%): |  |  | 0,00
[5 empty] | Total Geral: |  |  | 25,05
12.79. | 10849 | - CURVA VERTICAL EXTERNA 90 GRAUS PARA DUTO PERFURADO, EM AÇO GALVANIZADO, TIPO "C", 400x50mm, RAIO 200mm (un)
Aços longos - Tubos, Vergalhões, Perfis Laminados, Telas Soldadas, |  |  | Fonte | Unidade | Coeficiente | Preço |  | Total
04728 | Talhadeira chata 10" |  | ORSE | un | 0,000060 | 6,89 |  | 0,00
04729 | Marreta 1 kg com cabo |  | ORSE | un | 0,000020 | 15,80 |  | 0,00
[6 empty] | Total: |  | 0,00
EQUIPAMENTOS DE PROTEÇÃO INDIVIDUAL
00941 | Fardamento |  | ORSE | un | 0,000600 | 48,00 |  | 0,03
01651 | Óculos branco proteção |  | ORSE | pr | 0,000320 | 5,36 |  | 0,00
10596 | Protetor auricular |  | ORSE | un | 0,001799 | 2,80 |  | 0,01
10599 | Protetor solar fps 30 |  | ORSE | un | 0,000720 | 41,70 |  | 0,03
[6 empty] | Total: |  | 0,07
Eletrocalhas, perfilados e acessórios
11797 | Curva vertical 200 x 50 mm para eletrocalha metálica, com ângulo 90° (ref.: mopa ou similar) |  | ORSE | un | 0,999354 | 26,90 |  | 26,88
[6 empty] | Total: |  | 26,88
FERRAMENTAS
10579 | Chave de fenda chata 30 cm |  | ORSE | un | 0,000040 | 12,99 |  | 0,00
10788 | Pá quadrada |  | ORSE | un | 0,000040 | 17,29 |  | 0,00
11240 | Alicate com isolamento |  | ORSE | un | 0,000040 | 17,95 |  | 0,00
11241 | Alicate volt-amperimetro |  | ORSE | un | 0,000040 | 49,10 |  | 0,00
11242 | Chave inglesa 12" |  | ORSE | un | 0,000020 | 36,90 |  | 0,00
[6 empty] | Total: |  | 0,00
Materiais - SINAPI
02711 | Carro-de-mao cacamba metalica e pneu macico |  | ORSE | un | 0,000040 | 91,00 |  | 0,00
12892 | Luva raspa de couro, cano curto (punho *7* cm) |  | ORSE | par | 0,000919 | 7,20 |  | 0,01
12893 | Bota de seguranca com biqueira de aco e colarinho acolchoado |  | ORSE | par | 0,000300 | 38,40 |  | 0,01
12894 | Capa para chuva em pvc com forro de poliester, com capuz (amarela ou azul) |  | ORSE | un | 0,000080 | 10,40 |  | 0,00
12895 | Capacete de seguranca aba frontal com suspensao de polietileno, sem jugular (classe b) |  | ORSE | un | 0,000240 | 8,00 |  | 0,00
[6 empty] | Total: |  | 0,02
Mão-de-obra - SINAPI
02436 | Eletricista |  | ORSE | h | 0,199871 | 10,17 |  | 2,03
06111 | Servente |  | ORSE | h | 0,199871 | 6,87 |  | 1,37
[6 empty] | Total: |  | 3,41
REFEIÇÕES E TRANSPORTES
00158 | Almoço (Participação do empregador) |  | ORSE | un | 0,040694 | 4,50 |  | 0,18
02378 | Vale transporte |  | ORSE | un | 0,031879 | 3,10 |  | 0,10
10492 | Cesta Básica |  | ORSE | un | 0,001799 | 80,00 |  | 0,14
[6 empty] | Total: |  | 0,43
Temporários
10362 | Seguro de vida e acidente em grupo |  | ORSE | un | 0,001799 | 5,65 |  | 0,01
10517 | Exames admissionais/demissionais (checkup) |  | ORSE | cj | 0,000160 | 197,00 |  | 0,03
10761 | Refeição - café da manhã ( café com leite e dois pães com manteiga) |  | ORSE | un | 0,040694 | 2,50 |  | 0,10
[6 empty] | Total: |  | 0,14
[5 empty] | Valor Simples: |  |  | 29,37
[5 empty] | Valor Encargos (86.55%): |  |  | 1,58
[5 empty] | Valor com Encargos: |  |  | 30,95
[5 empty] | Valor BDI (25.0%): |  |  | 0,00
[5 empty] | Total Geral: |  |  | 30,95
12.80. | 07143 | - TÊ HORIZONTAL 90 GRAUS PARA DUTO AÉREO PERFURADO, EM AÇO GALVANIZADO, TIPO "C", 200x50mm, RAIO 200mm (un)
Aços longos - Tubos, Vergalhões, Perfis Laminados, Telas Soldadas, |  |  | Fonte | Unidade | Coeficiente | Preço |  | Total
04728 | Talhadeira chata 10" |  | ORSE | un | 0,000060 | 6,89 |  | 0,00
04729 | Marreta 1 kg com cabo |  | ORSE | un | 0,000020 | 15,80 |  | 0,00
[6 empty] | Total: |  | 0,00
EQUIPAMENTOS DE PROTEÇÃO INDIVIDUAL
00941 | Fardamento |  | ORSE | un | 0,000600 | 48,00 |  | 0,03
01651 | Óculos branco proteção |  | ORSE | pr | 0,000320 | 5,36 |  | 0,00
10596 | Protetor auricular |  | ORSE | un | 0,001799 | 2,80 |  | 0,01
10599 | Protetor solar fps 30 |  | ORSE | un | 0,000720 | 41,70 |  | 0,03
[6 empty] | Total: |  | 0,07
Eletrocalhas, perfilados e acessórios
06551 | Tê horizontal 200 x 50mm para eletrocalha metálica (ref. Mopa ou similar) |  | ORSE | un | 0,999555 | 40,90 |  | 40,88
[6 empty] | Total: |  | 40,88
FERRAMENTAS
10579 | Chave de fenda chata 30 cm |  | ORSE | un | 0,000040 | 12,99 |  | 0,00
10788 | Pá quadrada |  | ORSE | un | 0,000040 | 17,29 |  | 0,00
11240 | Alicate com isolamento |  | ORSE | un | 0,000040 | 17,95 |  | 0,00
11241 | Alicate volt-amperimetro |  | ORSE | un | 0,000040 | 49,10 |  | 0,00
11242 | Chave inglesa 12" |  | ORSE | un | 0,000020 | 36,90 |  | 0,00
[6 empty] | Total: |  | 0,00
Materiais - SINAPI
02711 | Carro-de-mao cacamba metalica e pneu macico |  | ORSE | un | 0,000040 | 91,00 |  | 0,00
12892 | Luva raspa de couro, cano curto (punho *7* cm) |  | ORSE | par | 0,000920 | 7,20 |  | 0,01
12893 | Bota de seguranca com biqueira de aco e colarinho acolchoado |  | ORSE | par | 0,000300 | 38,40 |  | 0,01
12894 | Capa para chuva em pvc com forro de poliester, com capuz (amarela ou azul) |  | ORSE | un | 0,000080 | 10,40 |  | 0,00
12895 | Capacete de seguranca aba frontal com suspensao de polietileno, sem jugular (classe b) |  | ORSE | un | 0,000240 | 8,00 |  | 0,00
[6 empty] | Total: |  | 0,02
Mão-de-obra - SINAPI
02436 | Eletricista |  | ORSE | h | 0,199911 | 10,17 |  | 2,03
06111 | Servente |  | ORSE | h | 0,199911 | 6,87 |  | 1,37
[6 empty] | Total: |  | 3,41
REFEIÇÕES E TRANSPORTES
00158 | Almoço (Participação do empregador) |  | ORSE | un | 0,040702 | 4,50 |  | 0,18
02378 | Vale transporte |  | ORSE | un | 0,031886 | 3,10 |  | 0,10
10492 | Cesta Básica |  | ORSE | un | 0,001799 | 80,00 |  | 0,14
[6 empty] | Total: |  | 0,43
Temporários
10362 | Seguro de vida e acidente em grupo |  | ORSE | un | 0,001799 | 5,65 |  | 0,01
10517 | Exames admissionais/demissionais (checkup) |  | ORSE | cj | 0,000160 | 197,00 |  | 0,03
10761 | Refeição - café da manhã ( café com leite e dois pães com manteiga) |  | ORSE | un | 0,040702 | 2,50 |  | 0,10
[6 empty] | Total: |  | 0,14
[5 empty] | Valor Simples: |  |  | 43,37
[5 empty] | Valor Encargos (86.55%): |  |  | 1,58
[5 empty] | Valor com Encargos: |  |  | 44,95
[5 empty] | Valor BDI (25.0%): |  |  | 0,00
[5 empty] | Total Geral: |  |  | 44,95
12.81. | 07820 | - JUNÇÃO SIMPLES PARA DUTO PERFURADO, EM AÇO GALVANIZADO, PARA DUTO DE ALTURA 50mm (un)
Aços longos - Tubos, Vergalhões, Perfis Laminados, Telas Soldadas, |  |  | Fonte | Unidade | Coeficiente | Preço |  | Total
04728 | Talhadeira chata 10" |  | ORSE | un | 0,000115 | 6,89 |  | 0,00
04729 | Marreta 1 kg com cabo |  | ORSE | un | 0,000038 | 15,80 |  | 0,00
[6 empty] | Total: |  | 0,00
EQUIPAMENTOS DE PROTEÇÃO INDIVIDUAL
00941 | Fardamento |  | ORSE | un | 0,001152 | 48,00 |  | 0,06
01651 | Óculos branco proteção |  | ORSE | pr | 0,000614 | 5,36 |  | 0,00
10596 | Protetor auricular |  | ORSE | un | 0,003455 | 2,80 |  | 0,01
10599 | Protetor solar fps 30 |  | ORSE | un | 0,001382 | 41,70 |  | 0,06
[6 empty] | Total: |  | 0,13
Eletrocalhas, perfilados e acessórios
07490 | Junção com aba 100 mm para eletrocalha metálica, Leitofort (ref.: Mopa ou similar) |  | ORSE | un | 0,998296 | 3,90 |  | 3,89
[6 empty] | Total: |  | 3,89
FERRAMENTAS
10579 | Chave de fenda chata 30 cm |  | ORSE | un | 0,000077 | 12,99 |  | 0,00
10788 | Pá quadrada |  | ORSE | un | 0,000077 | 17,29 |  | 0,00
11240 | Alicate com isolamento |  | ORSE | un | 0,000077 | 17,95 |  | 0,00
11241 | Alicate volt-amperimetro |  | ORSE | un | 0,000077 | 49,10 |  | 0,00
11242 | Chave inglesa 12" |  | ORSE | un | 0,000038 | 36,90 |  | 0,00
[6 empty] | Total: |  | 0,01
Materiais - SINAPI
02711 | Carro-de-mao cacamba metalica e pneu macico |  | ORSE | un | 0,000077 | 91,00 |  | 0,01
12892 | Luva raspa de couro, cano curto (punho *7* cm) |  | ORSE | par | 0,001766 | 7,20 |  | 0,01
12893 | Bota de seguranca com biqueira de aco e colarinho acolchoado |  | ORSE | par | 0,000576 | 38,40 |  | 0,02
12894 | Capa para chuva em pvc com forro de poliester, com capuz (amarela ou azul) |  | ORSE | un | 0,000154 | 10,40 |  | 0,00
12895 | Capacete de seguranca aba frontal com suspensao de polietileno, sem jugular (classe b) |  | ORSE | un | 0,000461 | 8,00 |  | 0,00
[6 empty] | Total: |  | 0,05
Mão-de-obra - SINAPI
02436 | Eletricista |  | ORSE | h | 0,383346 | 10,17 |  | 3,90
06111 | Servente |  | ORSE | h | 0,384344 | 6,87 |  | 2,64
[6 empty] | Total: |  | 6,54
REFEIÇÕES E TRANSPORTES
00158 | Almoço (Participação do empregador) |  | ORSE | un | 0,078151 | 4,50 |  | 0,35
02378 | Vale transporte |  | ORSE | un | 0,061238 | 3,10 |  | 0,19
10492 | Cesta Básica |  | ORSE | un | 0,003455 | 80,00 |  | 0,28
[6 empty] | Total: |  | 0,82
Temporários
10362 | Seguro de vida e acidente em grupo |  | ORSE | un | 0,003455 | 5,65 |  | 0,02
10517 | Exames admissionais/demissionais (checkup) |  | ORSE | cj | 0,000307 | 197,00 |  | 0,06
10761 | Refeição - café da manhã ( café com leite e dois pães com manteiga) |  | ORSE | un | 0,078151 | 2,50 |  | 0,20
[6 empty] | Total: |  | 0,28
[5 empty] | Valor Simples: |  |  | 8,67
[5 empty] | Valor Encargos (86.55%): |  |  | 3,03
[5 empty] | Valor com Encargos: |  |  | 11,70
[5 empty] | Valor BDI (25.0%): |  |  | 0,00
[5 empty] | Total Geral: |  |  | 11,70
12.82. | 07384 | - SUPORTE PARA SUSPENSÃO DE DUTO PERFURADO, EM AÇO GALVANIZADO, 100x100mm, PARA DUTO DE 100x50mm (m)
Acessórios |  |  | Fonte | Unidade | Coeficiente | Preço |  | Total
02234 | Vergalhão (Tirante) com rosca total ø 1/4"x1000mm (marvitec ref. 1431 ou similar) |  | ORSE | un | 0,996727 | 9,20 |  | 9,17
[6 empty] | Total: |  | 9,17
Aços longos - Tubos, Vergalhões, Perfis Laminados, Telas Soldadas,
04728 | Talhadeira chata 10" |  | ORSE | un | 0,000090 | 6,89 |  | 0,00
04729 | Marreta 1 kg com cabo |  | ORSE | un | 0,000030 | 15,80 |  | 0,00
[6 empty] | Total: |  | 0,00
EQUIPAMENTOS DE PROTEÇÃO INDIVIDUAL
00941 | Fardamento |  | ORSE | un | 0,000897 | 48,00 |  | 0,04
01651 | Óculos branco proteção |  | ORSE | pr | 0,000478 | 5,36 |  | 0,00
10596 | Protetor auricular |  | ORSE | un | 0,002691 | 2,80 |  | 0,01
10599 | Protetor solar fps 30 |  | ORSE | un | 0,001076 | 41,70 |  | 0,04
[6 empty] | Total: |  | 0,10
FERRAMENTAS
10579 | Chave de fenda chata 30 cm |  | ORSE | un | 0,000060 | 12,99 |  | 0,00
10788 | Pá quadrada |  | ORSE | un | 0,000060 | 17,29 |  | 0,00
11240 | Alicate com isolamento |  | ORSE | un | 0,000060 | 17,95 |  | 0,00
11241 | Alicate volt-amperimetro |  | ORSE | un | 0,000060 | 49,10 |  | 0,00
11242 | Chave inglesa 12" |  | ORSE | un | 0,000030 | 36,90 |  | 0,00
[6 empty] | Total: |  | 0,01
Materiais - SINAPI
02711 | Carro-de-mao cacamba metalica e pneu macico |  | ORSE | un | 0,000060 | 91,00 |  | 0,01
12892 | Luva raspa de couro, cano curto (punho *7* cm) |  | ORSE | par | 0,001375 | 7,20 |  | 0,01
12893 | Bota de seguranca com biqueira de aco e colarinho acolchoado |  | ORSE | par | 0,000449 | 38,40 |  | 0,02
12894 | Capa para chuva em pvc com forro de poliester, com capuz (amarela ou azul) |  | ORSE | un | 0,000120 | 10,40 |  | 0,00
12895 | Capacete de seguranca aba frontal com suspensao de polietileno, sem jugular (classe b) |  | ORSE | un | 0,000359 | 8,00 |  | 0,00
[6 empty] | Total: |  | 0,04
Mão-de-obra - SINAPI
02436 | Eletricista |  | ORSE | h | 0,299018 | 10,17 |  | 3,04
06111 | Servente |  | ORSE | h | 0,299018 | 6,87 |  | 2,05
[6 empty] | Total: |  | 5,10
REFEIÇÕES E TRANSPORTES
00158 | Almoço (Participação do empregador) |  | ORSE | un | 0,060880 | 4,50 |  | 0,27
02378 | Vale transporte |  | ORSE | un | 0,047693 | 3,10 |  | 0,15
10492 | Cesta Básica |  | ORSE | un | 0,002691 | 80,00 |  | 0,22
[6 empty] | Total: |  | 0,64
Temporários
10362 | Seguro de vida e acidente em grupo |  | ORSE | un | 0,002691 | 5,65 |  | 0,02
10517 | Exames admissionais/demissionais (checkup) |  | ORSE | cj | 0,000239 | 197,00 |  | 0,05
10761 | Refeição - café da manhã ( café com leite e dois pães com manteiga) |  | ORSE | un | 0,060880 | 2,50 |  | 0,15
[6 empty] | Total: |  | 0,21
[5 empty] | Valor Simples: |  |  | 12,89
[5 empty] | Valor Encargos (86.55%): |  |  | 2,36
[5 empty] | Valor com Encargos: |  |  | 15,25
[5 empty] | Valor BDI (25.0%): |  |  | 0,00
[5 empty] | Total Geral: |  |  | 15,25
12.83. | 07384 | - SUPORTE PARA SUSPENSÃO DE DUTO PERFURADO, EM AÇO GALVANIZADO, 200x100mm, PARA DUTO DE 200x50mm (m)
Acessórios |  |  | Fonte | Unidade | Coeficiente | Preço |  | Total
02234 | Vergalhão (Tirante) com rosca total ø 1/4"x1000mm (marvitec ref. 1431 ou similar) |  | ORSE | un | 0,996727 | 9,20 |  | 9,17
[6 empty] | Total: |  | 9,17
Aços longos - Tubos, Vergalhões, Perfis Laminados, Telas Soldadas,
04728 | Talhadeira chata 10" |  | ORSE | un | 0,000090 | 6,89 |  | 0,00
04729 | Marreta 1 kg com cabo |  | ORSE | un | 0,000030 | 15,80 |  | 0,00
[6 empty] | Total: |  | 0,00
EQUIPAMENTOS DE PROTEÇÃO INDIVIDUAL
00941 | Fardamento |  | ORSE | un | 0,000897 | 48,00 |  | 0,04
01651 | Óculos branco proteção |  | ORSE | pr | 0,000478 | 5,36 |  | 0,00
10596 | Protetor auricular |  | ORSE | un | 0,002691 | 2,80 |  | 0,01
10599 | Protetor solar fps 30 |  | ORSE | un | 0,001076 | 41,70 |  | 0,04
[6 empty] | Total: |  | 0,10
FERRAMENTAS
10579 | Chave de fenda chata 30 cm |  | ORSE | un | 0,000060 | 12,99 |  | 0,00
10788 | Pá quadrada |  | ORSE | un | 0,000060 | 17,29 |  | 0,00
11240 | Alicate com isolamento |  | ORSE | un | 0,000060 | 17,95 |  | 0,00
11241 | Alicate volt-amperimetro |  | ORSE | un | 0,000060 | 49,10 |  | 0,00
11242 | Chave inglesa 12" |  | ORSE | un | 0,000030 | 36,90 |  | 0,00
[6 empty] | Total: |  | 0,01
Materiais - SINAPI
02711 | Carro-de-mao cacamba metalica e pneu macico |  | ORSE | un | 0,000060 | 91,00 |  | 0,01
12892 | Luva raspa de couro, cano curto (punho *7* cm) |  | ORSE | par | 0,001375 | 7,20 |  | 0,01
12893 | Bota de seguranca com biqueira de aco e colarinho acolchoado |  | ORSE | par | 0,000449 | 38,40 |  | 0,02
12894 | Capa para chuva em pvc com forro de poliester, com capuz (amarela ou azul) |  | ORSE | un | 0,000120 | 10,40 |  | 0,00
12895 | Capacete de seguranca aba frontal com suspensao de polietileno, sem jugular (classe b) |  | ORSE | un | 0,000359 | 8,00 |  | 0,00
[6 empty] | Total: |  | 0,04
Mão-de-obra - SINAPI
02436 | Eletricista |  | ORSE | h | 0,299018 | 10,17 |  | 3,04
06111 | Servente |  | ORSE | h | 0,299018 | 6,87 |  | 2,05
[6 empty] | Total: |  | 5,10
REFEIÇÕES E TRANSPORTES
00158 | Almoço (Participação do empregador) |  | ORSE | un | 0,060880 | 4,50 |  | 0,27
02378 | Vale transporte |  | ORSE | un | 0,047693 | 3,10 |  | 0,15
10492 | Cesta Básica |  | ORSE | un | 0,002691 | 80,00 |  | 0,22
[6 empty] | Total: |  | 0,64
Temporários
10362 | Seguro de vida e acidente em grupo |  | ORSE | un | 0,002691 | 5,65 |  | 0,02
10517 | Exames admissionais/demissionais (checkup) |  | ORSE | cj | 0,000239 | 197,00 |  | 0,05
10761 | Refeição - café da manhã ( café com leite e dois pães com manteiga) |  | ORSE | un | 0,060880 | 2,50 |  | 0,15
[6 empty] | Total: |  | 0,21
[5 empty] | Valor Simples: |  |  | 12,89
[5 empty] | Valor Encargos (86.55%): |  |  | 2,36
[5 empty] | Valor com Encargos: |  |  | 15,25
[5 empty] | Valor BDI (25.0%): |  |  | 0,00
[5 empty] | Total Geral: |  |  | 15,25
12.84. | 07384 | - SUPORTE PARA SUSPENSÃO DE DUTO PERFURADO, EM AÇO GALVANIZADO, 400x100mm, PARA DUTO DE 400x50mm (m)
Acessórios |  |  | Fonte | Unidade | Coeficiente | Preço |  | Total
02234 | Vergalhão (Tirante) com rosca total ø 1/4"x1000mm (marvitec ref. 1431 ou similar) |  | ORSE | un | 0,996727 | 9,20 |  | 9,17
[6 empty] | Total: |  | 9,17
Aços longos - Tubos, Vergalhões, Perfis Laminados, Telas Soldadas,
04728 | Talhadeira chata 10" |  | ORSE | un | 0,000090 | 6,89 |  | 0,00
04729 | Marreta 1 kg com cabo |  | ORSE | un | 0,000030 | 15,80 |  | 0,00
[6 empty] | Total: |  | 0,00
EQUIPAMENTOS DE PROTEÇÃO INDIVIDUAL
00941 | Fardamento |  | ORSE | un | 0,000897 | 48,00 |  | 0,04
01651 | Óculos branco proteção |  | ORSE | pr | 0,000478 | 5,36 |  | 0,00
10596 | Protetor auricular |  | ORSE | un | 0,002691 | 2,80 |  | 0,01
10599 | Protetor solar fps 30 |  | ORSE | un | 0,001076 | 41,70 |  | 0,04
[6 empty] | Total: |  | 0,10
FERRAMENTAS
10579 | Chave de fenda chata 30 cm |  | ORSE | un | 0,000060 | 12,99 |  | 0,00
10788 | Pá quadrada |  | ORSE | un | 0,000060 | 17,29 |  | 0,00
11240 | Alicate com isolamento |  | ORSE | un | 0,000060 | 17,95 |  | 0,00
11241 | Alicate volt-amperimetro |  | ORSE | un | 0,000060 | 49,10 |  | 0,00
11242 | Chave inglesa 12" |  | ORSE | un | 0,000030 | 36,90 |  | 0,00
[6 empty] | Total: |  | 0,01
Materiais - SINAPI
02711 | Carro-de-mao cacamba metalica e pneu macico |  | ORSE | un | 0,000060 | 91,00 |  | 0,01
12892 | Luva raspa de couro, cano curto (punho *7* cm) |  | ORSE | par | 0,001375 | 7,20 |  | 0,01
12893 | Bota de seguranca com biqueira de aco e colarinho acolchoado |  | ORSE | par | 0,000449 | 38,40 |  | 0,02
12894 | Capa para chuva em pvc com forro de poliester, com capuz (amarela ou azul) |  | ORSE | un | 0,000120 | 10,40 |  | 0,00
12895 | Capacete de seguranca aba frontal com suspensao de polietileno, sem jugular (classe b) |  | ORSE | un | 0,000359 | 8,00 |  | 0,00
[6 empty] | Total: |  | 0,04
Mão-de-obra - SINAPI
02436 | Eletricista |  | ORSE | h | 0,299018 | 10,17 |  | 3,04
06111 | Servente |  | ORSE | h | 0,299018 | 6,87 |  | 2,05
[6 empty] | Total: |  | 5,10
REFEIÇÕES E TRANSPORTES
00158 | Almoço (Participação do empregador) |  | ORSE | un | 0,060880 | 4,50 |  | 0,27
02378 | Vale transporte |  | ORSE | un | 0,047693 | 3,10 |  | 0,15
10492 | Cesta Básica |  | ORSE | un | 0,002691 | 80,00 |  | 0,22
[6 empty] | Total: |  | 0,64
Temporários
10362 | Seguro de vida e acidente em grupo |  | ORSE | un | 0,002691 | 5,65 |  | 0,02
10517 | Exames admissionais/demissionais (checkup) |  | ORSE | cj | 0,000239 | 197,00 |  | 0,05
10761 | Refeição - café da manhã ( café com leite e dois pães com manteiga) |  | ORSE | un | 0,060880 | 2,50 |  | 0,15
[6 empty] | Total: |  | 0,21
[5 empty] | Valor Simples: |  |  | 12,89
[5 empty] | Valor Encargos (86.55%): |  |  | 2,36
[5 empty] | Valor com Encargos: |  |  | 15,25
[5 empty] | Valor BDI (25.0%): |  |  | 0,00
[5 empty] | Total Geral: |  |  | 15,25
12.85. | 08318 | - Terminal 100 x 50 mm para eletrocalha metalica (ref. Mopa ou similar) (un)
Aços longos - Tubos, Vergalhões, Perfis Laminados, Telas Soldadas, |  |  | Fonte | Unidade | Coeficiente | Preço |  | Total
04728 | Talhadeira chata 10" |  | ORSE | un | 0,000105 | 6,89 |  | 0,00
04729 | Marreta 1 kg com cabo |  | ORSE | un | 0,000035 | 15,80 |  | 0,00
[6 empty] | Total: |  | 0,00
EQUIPAMENTOS DE PROTEÇÃO INDIVIDUAL
00941 | Fardamento |  | ORSE | un | 0,001050 | 48,00 |  | 0,05
01651 | Óculos branco proteção |  | ORSE | pr | 0,000560 | 5,36 |  | 0,00
10596 | Protetor auricular |  | ORSE | un | 0,003150 | 2,80 |  | 0,01
10599 | Protetor solar fps 30 |  | ORSE | un | 0,001260 | 41,70 |  | 0,05
[6 empty] | Total: |  | 0,11
Eletrocalhas, perfilados e acessórios
08500 | Terminal 100 x 50 mm para eletrocalha metalica (ref. Mopa ou similar) |  | ORSE | un | 1,000000 | 3,29 |  | 3,29
[6 empty] | Total: |  | 3,29
FERRAMENTAS
10579 | Chave de fenda chata 30 cm |  | ORSE | un | 0,000070 | 12,99 |  | 0,00
10788 | Pá quadrada |  | ORSE | un | 0,000070 | 17,29 |  | 0,00
11240 | Alicate com isolamento |  | ORSE | un | 0,000070 | 17,95 |  | 0,00
11241 | Alicate volt-amperimetro |  | ORSE | un | 0,000070 | 49,10 |  | 0,00
11242 | Chave inglesa 12" |  | ORSE | un | 0,000035 | 36,90 |  | 0,00
[6 empty] | Total: |  | 0,01
Materiais - SINAPI
02711 | Carro-de-mao cacamba metalica e pneu macico |  | ORSE | un | 0,000070 | 91,00 |  | 0,01
12892 | Luva raspa de couro, cano curto (punho *7* cm) |  | ORSE | par | 0,001610 | 7,20 |  | 0,01
12893 | Bota de seguranca com biqueira de aco e colarinho acolchoado |  | ORSE | par | 0,000525 | 38,40 |  | 0,02
12894 | Capa para chuva em pvc com forro de poliester, com capuz (amarela ou azul) |  | ORSE | un | 0,000140 | 10,40 |  | 0,00
12895 | Capacete de seguranca aba frontal com suspensao de polietileno, sem jugular (classe b) |  | ORSE | un | 0,000420 | 8,00 |  | 0,00
[6 empty] | Total: |  | 0,04
Mão-de-obra - SINAPI
02436 | Eletricista |  | ORSE | h | 0,350000 | 10,17 |  | 3,56
06111 | Servente |  | ORSE | h | 0,350000 | 6,87 |  | 2,40
[6 empty] | Total: |  | 5,96
REFEIÇÕES E TRANSPORTES
00158 | Almoço (Participação do empregador) |  | ORSE | un | 0,071260 | 4,50 |  | 0,32
02378 | Vale transporte |  | ORSE | un | 0,055825 | 3,10 |  | 0,17
10492 | Cesta Básica |  | ORSE | un | 0,003150 | 80,00 |  | 0,25
[6 empty] | Total: |  | 0,75
Temporários
10362 | Seguro de vida e acidente em grupo |  | ORSE | un | 0,003150 | 5,65 |  | 0,02
10517 | Exames admissionais/demissionais (checkup) |  | ORSE | cj | 0,000280 | 197,00 |  | 0,06
10761 | Refeição - café da manhã ( café com leite e dois pães com manteiga) |  | ORSE | un | 0,071260 | 2,50 |  | 0,18
[6 empty] | Total: |  | 0,25
[5 empty] | Valor Simples: |  |  | 7,65
[5 empty] | Valor Encargos (86.55%): |  |  | 2,74
[5 empty] | Valor com Encargos: |  |  | 10,39
[5 empty] | Valor BDI (25.0%): |  |  | 0,00
[5 empty] | Total Geral: |  |  | 10,39
12.86. | 09989 | - TERMINAL DE FECHAMENTO PARA DUTO PERFURADO, EM AÇO GALVANIZADO, 200x50mm (un)
Aços longos - Tubos, Vergalhões, Perfis Laminados, Telas Soldadas, |  |  | Fonte | Unidade | Coeficiente | Preço |  | Total
04728 | Talhadeira chata 10" |  | ORSE | un | 0,000120 | 6,89 |  | 0,00
04729 | Marreta 1 kg com cabo |  | ORSE | un | 0,000040 | 15,80 |  | 0,00
[6 empty] | Total: |  | 0,00
EQUIPAMENTOS DE PROTEÇÃO INDIVIDUAL
00941 | Fardamento |  | ORSE | un | 0,001198 | 48,00 |  | 0,06
01651 | Óculos branco proteção |  | ORSE | pr | 0,000639 | 5,36 |  | 0,00
10596 | Protetor auricular |  | ORSE | un | 0,003595 | 2,80 |  | 0,01
10599 | Protetor solar fps 30 |  | ORSE | un | 0,001438 | 41,70 |  | 0,06
[6 empty] | Total: |  | 0,13
Eletrocalhas, perfilados e acessórios
10404 | Terminal 200 x 70 mm para eletrocalha metalica (ref. Mopa ou similar) |  | ORSE | un | 0,998651 | 6,63 |  | 6,62
[6 empty] | Total: |  | 6,62
FERRAMENTAS
10579 | Chave de fenda chata 30 cm |  | ORSE | un | 0,000080 | 12,99 |  | 0,00
10788 | Pá quadrada |  | ORSE | un | 0,000080 | 17,29 |  | 0,00
11240 | Alicate com isolamento |  | ORSE | un | 0,000080 | 17,95 |  | 0,00
11241 | Alicate volt-amperimetro |  | ORSE | un | 0,000080 | 49,10 |  | 0,00
11242 | Chave inglesa 12" |  | ORSE | un | 0,000040 | 36,90 |  | 0,00
[6 empty] | Total: |  | 0,01
Materiais - SINAPI
02711 | Carro-de-mao cacamba metalica e pneu macico |  | ORSE | un | 0,000080 | 91,00 |  | 0,01
12892 | Luva raspa de couro, cano curto (punho *7* cm) |  | ORSE | par | 0,001838 | 7,20 |  | 0,01
12893 | Bota de seguranca com biqueira de aco e colarinho acolchoado |  | ORSE | par | 0,000599 | 38,40 |  | 0,02
12894 | Capa para chuva em pvc com forro de poliester, com capuz (amarela ou azul) |  | ORSE | un | 0,000160 | 10,40 |  | 0,00
12895 | Capacete de seguranca aba frontal com suspensao de polietileno, sem jugular (classe b) |  | ORSE | un | 0,000479 | 8,00 |  | 0,00
[6 empty] | Total: |  | 0,05
Mão-de-obra - SINAPI
02436 | Eletricista |  | ORSE | h | 0,399460 | 10,17 |  | 4,06
06111 | Servente |  | ORSE | h | 0,399460 | 6,87 |  | 2,74
[6 empty] | Total: |  | 6,81
REFEIÇÕES E TRANSPORTES
00158 | Almoço (Participação do empregador) |  | ORSE | un | 0,081330 | 4,50 |  | 0,37
02378 | Vale transporte |  | ORSE | un | 0,063714 | 3,10 |  | 0,20
10492 | Cesta Básica |  | ORSE | un | 0,003595 | 80,00 |  | 0,29
[6 empty] | Total: |  | 0,85
Temporários
10362 | Seguro de vida e acidente em grupo |  | ORSE | un | 0,003595 | 5,65 |  | 0,02
10517 | Exames admissionais/demissionais (checkup) |  | ORSE | cj | 0,000320 | 197,00 |  | 0,06
10761 | Refeição - café da manhã ( café com leite e dois pães com manteiga) |  | ORSE | un | 0,081330 | 2,50 |  | 0,20
[6 empty] | Total: |  | 0,29
[5 empty] | Valor Simples: |  |  | 11,60
[5 empty] | Valor Encargos (86.55%): |  |  | 3,15
[5 empty] | Valor com Encargos: |  |  | 14,75
[5 empty] | Valor BDI (25.0%): |  |  | 0,00
[5 empty] | Total Geral: |  |  | 14,75
12.87. | COMPOSIÇÃO | - ELETRODUTO CONDULETE 1" TIGRE OU SIMILAR (M)
OUTROS |  |  | Fonte | Unidade | Coeficiente | Preço |  | Total
COMPOSIÇÃ | ELETRODUTO CONDULETE 1" TIGRE OU SIMILAR null |  |  | M | 1,000000 | 21,23 |  | 21,23
[6 empty] | Total: |  | 21,23
[5 empty] | Valor Simples: |  |  | 21,23
[5 empty] | Valor Encargos: |  |  | 0,00
[5 empty] | Valor com Encargos: |  |  | 21,23
[5 empty] | Valor BDI (25.0%): |  |  | 0,00
[5 empty] | Total Geral: |  |  | 21,23
12.88. | COMP-10014 | -10014 - TOMADA RJ 45 DUPLA CAT 6 FORNECIMENTO E INSTALAÇÃO (UND)
GERAL |  |  | Fonte | Unidade | Coeficiente | Preço |  | Total
00037370 | ALIMENTACAO (ENCARGOS COMPLEMENTARES) *COLETADO CAIXA* |  | SINAPI | H | 2,000000 | 2,73 |  | 5,46
00037371 | TRANSPORTE (ENCARGOS COMPLEMENTARES) *COLETADO CAIXA* |  | SINAPI | H | 2,000000 | 0,55 |  | 1,10
00037372 | EXAMES (ENCARGOS COMPLEMENTARES) *COLETADO CAIXA* |  | SINAPI | H | 2,000000 | 0,18 |  | 0,36
00037373 | SEGURO (ENCARGOS COMPLEMENTARES) *COLETADO CAIXA* |  | SINAPI | H | 2,000000 | 0,04 |  | 0,08
[6 empty] | Total: |  | 7,00
MAO DE OBRA
00000247 | AUXILIAR DE ELETRICISTA |  | SINAPI | H | 1,000000 | 8,80 |  | 8,80
00002436 | ELETRICISTA |  | SINAPI | H | 1,000000 | 13,86 |  | 13,86
[6 empty] | Total: |  | 22,66
MATERIAL
00000010 | BALDE PLASTICO CAPACIDADE *10* L |  | SINAPI | UN | 0,006285 | 5,52 |  | 0,03
00000012 | ESCOVA DE ACO, COM CABO, *4 X 15* FILEIRAS DE CERDAS |  | SINAPI | UN | 0,006285 | 5,40 |  | 0,03
00002709 | !EM PROCESSO DE DESATIVACAO! ENXADA ESTREITA DE *240 X 230* MM, SEM CABO |  | SINAPI | UN | 0,006285 | 19,42 |  | 0,12
00002711 | CARRO-DE-MAO CACAMBA METALICA E PNEU MACICO |  | SINAPI | UN | 0,006285 | 114,01 |  | 0,72
00011950 | BUCHA NYLON S-6 C/ PARAFUSO ACO ZINC CAB CHATA ROSCA SOBERBA 4,2 X 45MM |  | SINAPI | UN | 6,000000 | 0,27 |  | 1,62
00012892 | LUVA RASPA DE COURO, CANO CURTO (PUNHO *7* CM) |  | SINAPI | PAR | 0,007901 | 8,62 |  | 0,07
00012893 | BOTA DE SEGURANCA COM BIQUEIRA DE ACO E COLARINHO ACOLCHOADO |  | SINAPI | PAR | 0,007901 | 45,98 |  | 0,36
00012894 | CAPA PARA CHUVA EM PVC COM FORRO DE POLIESTER, COM CAPUZ (AMARELA OU AZUL) |  | SINAPI | UN | 0,007901 | 12,45 |  | 0,10
00012895 | CAPACETE DE SEGURANCA ABA FRONTAL COM SUSPENSAO DE POLIETILENO, SEMJUGULAR (CLASSE B) |  | SINAPI | UN | 0,007901 | 9,58 |  | 0,08
00036142 | PROTETOR AUDITIVO TIPO PLUG DE INSERCAO COM CORDAO, ATENUACAO SUPERIOR A 15DB |  | SINAPI | UN | 0,007901 | 1,43 |  | 0,01
00036144 | RESPIRADOR DESCARTAVEL SEM VALVULA DE EXALACAO, PFF 1 |  | SINAPI | UN | 0,007901 | 1,07 |  | 0,01
00036148 | CINTURAO DE SEGURANCA TIPO PARAQUEDISTA, FIVELA EM ACO, AJUSTE NOSUSPENSARIO, CINTURA E PERNAS |  | SINAPI | UN | 0,007901 | 45,98 |  | 0,36
00036152 | OCULOS DE SEGURANCA CONTRA IMPACTOS COM LENTE INCOLOR, ARMACAO NYLON, COMPROTECAO UVA E UVB |  | SINAPI | UN | 0,007901 | 3,73 |  | 0,03
00037456 | MANGUEIRA CRISTAL PARA NIVEL, LISA, PVC TRANSPARENTE, 5/16" X1 MM |  | SINAPI | M | 0,006285 | 0,65 |  | 0,00
INS-06 | CAIXA PARA CONDULETE 3/4 4X2 TIGRE OU SIMILAR |  | PROPRIA | UND | 1,000000 | 5,09 |  | 5,09
INS-08 | ADAPTADOR CONDULETE TIGRE OU SIMILAR |  | PROPRIA | UND | 1,000000 | 0,89 |  | 0,89
INS-16 | TAMPA 1 MÓDULO CONDULETE TOP TIGRE |  | PROPRIA | UND | 1,000000 | 5,73 |  | 5,73
INS-17 | CONECTOR RJ 45 CAT6 FEMEA GIGALAN OU SIMILAR |  | PROPRIA | UND | 2,000000 | 28,79 |  | 57,58
[6 empty] | Total: |  | 72,84
[5 empty] | Valor Simples: |  |  | 90,13
[5 empty] | Valor Encargos (120.02%): |  |  | 12,36
[5 empty] | Valor com Encargos: |  |  | 102,49
[5 empty] | Valor BDI (25.0%): |  |  | 0,00
[5 empty] | Total Geral: |  |  | 102,49
12.89. | 09396 | - CERTIFICAÇÃO ÓTICA (m2)
Pisos |  |  | Fonte | Unidade | Coeficiente | Preço |  | Total
09728 | Piso laminado de madeira, régua: 09x190x1200mm, uso comercial, trafego intenso, Pátina Bege, marca Durafloor Premium ou similar, inclusive instalação |  | ORSE | m2 | 0,303995 | 131,57 |  | 40,00
[6 empty] | Total: |  | 40,00
[5 empty] | Valor Simples: |  |  | 40,00
[5 empty] | Valor Encargos: |  |  | 0,00
[5 empty] | Valor com Encargos: |  |  | 40,00
[5 empty] | Valor BDI (25.0%): |  |  | 0,00
[5 empty] | Total Geral: |  |  | 40,00
12.90. | 10268 | - Fornecimento e instalação de path cords cat.6e (un)
Aços longos - Tubos, Vergalhões, Perfis Laminados, Telas Soldadas, |  |  | Fonte | Unidade | Coeficiente | Preço |  | Total
04728 | Talhadeira chata 10" |  | ORSE | un | 0,000060 | 6,89 |  | 0,00
04729 | Marreta 1 kg com cabo |  | ORSE | un | 0,000020 | 15,80 |  | 0,00
[6 empty] | Total: |  | 0,00
EQUIPAMENTOS DE PROTEÇÃO INDIVIDUAL
00941 | Fardamento |  | ORSE | un | 0,000600 | 48,00 |  | 0,03
01651 | Óculos branco proteção |  | ORSE | pr | 0,000320 | 5,36 |  | 0,00
10596 | Protetor auricular |  | ORSE | un | 0,001800 | 2,80 |  | 0,01
10599 | Protetor solar fps 30 |  | ORSE | un | 0,000720 | 41,70 |  | 0,03
[6 empty] | Total: |  | 0,07
EQUIPE PRODUCAO CAMPO - SALARIO HORA
00049 | Cabista para instalação telefônica |  | ORSE | h | 0,200000 | 10,17 |  | 2,03
[6 empty] | Total: |  | 2,03
FERRAMENTAS
10579 | Chave de fenda chata 30 cm |  | ORSE | un | 0,000040 | 12,99 |  | 0,00
10788 | Pá quadrada |  | ORSE | un | 0,000040 | 17,29 |  | 0,00
11240 | Alicate com isolamento |  | ORSE | un | 0,000040 | 17,95 |  | 0,00
11241 | Alicate volt-amperimetro |  | ORSE | un | 0,000040 | 49,10 |  | 0,00
11242 | Chave inglesa 12" |  | ORSE | un | 0,000020 | 36,90 |  | 0,00
[6 empty] | Total: |  | 0,00
MATERIAL PARA INSTALAÇÕES DE CABEAMENTO ESTRUTURADO
06640 | Patch cable (patch cord azul) cat.6 c/2,5m |  | ORSE | un | 1,000000 | 30,77 |  | 30,77
[6 empty] | Total: |  | 30,77
Materiais - SINAPI
02711 | Carro-de-mao cacamba metalica e pneu macico |  | ORSE | un | 0,000040 | 91,00 |  | 0,00
12892 | Luva raspa de couro, cano curto (punho *7* cm) |  | ORSE | par | 0,000920 | 7,20 |  | 0,01
12893 | Bota de seguranca com biqueira de aco e colarinho acolchoado |  | ORSE | par | 0,000300 | 38,40 |  | 0,01
12894 | Capa para chuva em pvc com forro de poliester, com capuz (amarela ou azul) |  | ORSE | un | 0,000080 | 10,40 |  | 0,00
12895 | Capacete de seguranca aba frontal com suspensao de polietileno, sem jugular (classe b) |  | ORSE | un | 0,000240 | 8,00 |  | 0,00
[6 empty] | Total: |  | 0,02
Mão-de-obra - SINAPI
06111 | Servente |  | ORSE | h | 0,200000 | 6,87 |  | 1,37
[6 empty] | Total: |  | 1,37
REFEIÇÕES E TRANSPORTES
00158 | Almoço (Participação do empregador) |  | ORSE | un | 0,040720 | 4,50 |  | 0,18
02378 | Vale transporte |  | ORSE | un | 0,031900 | 3,10 |  | 0,10
10492 | Cesta Básica |  | ORSE | un | 0,001800 | 80,00 |  | 0,14
[6 empty] | Total: |  | 0,43
Temporários
10362 | Seguro de vida e acidente em grupo |  | ORSE | un | 0,001800 | 5,65 |  | 0,01
10517 | Exames admissionais/demissionais (checkup) |  | ORSE | cj | 0,000160 | 197,00 |  | 0,03
10761 | Refeição - café da manhã ( café com leite e dois pães com manteiga) |  | ORSE | un | 0,040720 | 2,50 |  | 0,10
[6 empty] | Total: |  | 0,14
[5 empty] | Valor Simples: |  |  | 33,26
[5 empty] | Valor Encargos (86.55%): |  |  | 1,57
[5 empty] | Valor com Encargos: |  |  | 34,83
[5 empty] | Valor BDI (25.0%): |  |  | 0,00
[5 empty] | Total Geral: |  |  | 34,83
12.91. | 10267 | - Fornecimento e instalação de line cord categoria 6 (un)
Aços longos - Tubos, Vergalhões, Perfis Laminados, Telas Soldadas, |  |  | Fonte | Unidade | Coeficiente | Preço |  | Total
04728 | Talhadeira chata 10" |  | ORSE | un | 0,000060 | 6,89 |  | 0,00
04729 | Marreta 1 kg com cabo |  | ORSE | un | 0,000020 | 15,80 |  | 0,00
[6 empty] | Total: |  | 0,00
EQUIPAMENTOS DE PROTEÇÃO INDIVIDUAL
00941 | Fardamento |  | ORSE | un | 0,000600 | 48,00 |  | 0,03
01651 | Óculos branco proteção |  | ORSE | pr | 0,000320 | 5,36 |  | 0,00
10596 | Protetor auricular |  | ORSE | un | 0,001800 | 2,80 |  | 0,01
10599 | Protetor solar fps 30 |  | ORSE | un | 0,000720 | 41,70 |  | 0,03
[6 empty] | Total: |  | 0,07
EQUIPE PRODUCAO CAMPO - SALARIO HORA
00049 | Cabista para instalação telefônica |  | ORSE | h | 0,200000 | 10,17 |  | 2,03
[6 empty] | Total: |  | 2,03
FERRAMENTAS
10579 | Chave de fenda chata 30 cm |  | ORSE | un | 0,000040 | 12,99 |  | 0,00
10788 | Pá quadrada |  | ORSE | un | 0,000040 | 17,29 |  | 0,00
11240 | Alicate com isolamento |  | ORSE | un | 0,000040 | 17,95 |  | 0,00
11241 | Alicate volt-amperimetro |  | ORSE | un | 0,000040 | 49,10 |  | 0,00
11242 | Chave inglesa 12" |  | ORSE | un | 0,000020 | 36,90 |  | 0,00
[6 empty] | Total: |  | 0,00
MATERIAL PARA INSTALAÇÕES DE CABEAMENTO ESTRUTURADO
11039 | Line cord categoria 6 |  | ORSE | un | 1,000000 | 31,85 |  | 31,85
[6 empty] | Total: |  | 31,85
Materiais - SINAPI
02711 | Carro-de-mao cacamba metalica e pneu macico |  | ORSE | un | 0,000040 | 91,00 |  | 0,00
12892 | Luva raspa de couro, cano curto (punho *7* cm) |  | ORSE | par | 0,000920 | 7,20 |  | 0,01
12893 | Bota de seguranca com biqueira de aco e colarinho acolchoado |  | ORSE | par | 0,000300 | 38,40 |  | 0,01
12894 | Capa para chuva em pvc com forro de poliester, com capuz (amarela ou azul) |  | ORSE | un | 0,000080 | 10,40 |  | 0,00
12895 | Capacete de seguranca aba frontal com suspensao de polietileno, sem jugular (classe b) |  | ORSE | un | 0,000240 | 8,00 |  | 0,00
[6 empty] | Total: |  | 0,02
Mão-de-obra - SINAPI
06111 | Servente |  | ORSE | h | 0,200000 | 6,87 |  | 1,37
[6 empty] | Total: |  | 1,37
REFEIÇÕES E TRANSPORTES
00158 | Almoço (Participação do empregador) |  | ORSE | un | 0,040720 | 4,50 |  | 0,18
02378 | Vale transporte |  | ORSE | un | 0,031900 | 3,10 |  | 0,10
10492 | Cesta Básica |  | ORSE | un | 0,001800 | 80,00 |  | 0,14
[6 empty] | Total: |  | 0,43
Temporários
10362 | Seguro de vida e acidente em grupo |  | ORSE | un | 0,001800 | 5,65 |  | 0,01
10517 | Exames admissionais/demissionais (checkup) |  | ORSE | cj | 0,000160 | 197,00 |  | 0,03
10761 | Refeição - café da manhã ( café com leite e dois pães com manteiga) |  | ORSE | un | 0,040720 | 2,50 |  | 0,10
[6 empty] | Total: |  | 0,14
[5 empty] | Valor Simples: |  |  | 34,34
[5 empty] | Valor Encargos (86.55%): |  |  | 1,57
[5 empty] | Valor com Encargos: |  |  | 35,91
[5 empty] | Valor BDI (25.0%): |  |  | 0,00
[5 empty] | Total Geral: |  |  | 35,91
12.92. | 07138 | - CABO UTP CAT6 (m)
Aços longos - Tubos, Vergalhões, Perfis Laminados, Telas Soldadas, |  |  | Fonte | Unidade | Coeficiente | Preço |  | Total
04728 | Talhadeira chata 10" |  | ORSE | un | 0,000040 | 6,89 |  | 0,00
04729 | Marreta 1 kg com cabo |  | ORSE | un | 0,000013 | 15,80 |  | 0,00
[6 empty] | Total: |  | 0,00
EQUIPAMENTOS DE PROTEÇÃO INDIVIDUAL
00941 | Fardamento |  | ORSE | un | 0,000405 | 48,00 |  | 0,02
01651 | Óculos branco proteção |  | ORSE | pr | 0,000216 | 5,36 |  | 0,00
10596 | Protetor auricular |  | ORSE | un | 0,001214 | 2,80 |  | 0,00
10599 | Protetor solar fps 30 |  | ORSE | un | 0,000486 | 41,70 |  | 0,02
[6 empty] | Total: |  | 0,04
EQUIPE PRODUCAO CAMPO - SALARIO HORA
00049 | Cabista para instalação telefônica |  | ORSE | h | 0,134896 | 10,17 |  | 1,37
[6 empty] | Total: |  | 1,37
FERRAMENTAS
10579 | Chave de fenda chata 30 cm |  | ORSE | un | 0,000027 | 12,99 |  | 0,00
10788 | Pá quadrada |  | ORSE | un | 0,000027 | 17,29 |  | 0,00
11240 | Alicate com isolamento |  | ORSE | un | 0,000027 | 17,95 |  | 0,00
11241 | Alicate volt-amperimetro |  | ORSE | un | 0,000027 | 49,10 |  | 0,00
11242 | Chave inglesa 12" |  | ORSE | un | 0,000013 | 36,90 |  | 0,00
[6 empty] | Total: |  | 0,00
MATERIAL PARA INSTALAÇÕES DE CABEAMENTO ESTRUTURADO
06477 | Cabo UTP - 4 pares-categoria 6 (p/cabeam.estruturado) |  | ORSE | m | 1,011720 | 2,01 |  | 2,03
[6 empty] | Total: |  | 2,03
Materiais - SINAPI
00333 | Arame galvanizado 14 bwg, d = 2,11 mm (0,026 kg/m) |  | ORSE | kg | 0,096354 | 10,89 |  | 1,05
02711 | Carro-de-mao cacamba metalica e pneu macico |  | ORSE | un | 0,000027 | 91,00 |  | 0,00
12892 | Luva raspa de couro, cano curto (punho *7* cm) |  | ORSE | par | 0,000621 | 7,20 |  | 0,00
12893 | Bota de seguranca com biqueira de aco e colarinho acolchoado |  | ORSE | par | 0,000202 | 38,40 |  | 0,01
12894 | Capa para chuva em pvc com forro de poliester, com capuz (amarela ou azul) |  | ORSE | un | 0,000054 | 10,40 |  | 0,00
12895 | Capacete de seguranca aba frontal com suspensao de polietileno, sem jugular (classe b) |  | ORSE | un | 0,000162 | 8,00 |  | 0,00
[6 empty] | Total: |  | 1,07
Mão-de-obra - SINAPI
06111 | Servente |  | ORSE | h | 0,134896 | 6,87 |  | 0,93
[6 empty] | Total: |  | 0,93
REFEIÇÕES E TRANSPORTES
00158 | Almoço (Participação do empregador) |  | ORSE | un | 0,027465 | 4,50 |  | 0,12
02378 | Vale transporte |  | ORSE | un | 0,021516 | 3,10 |  | 0,07
10492 | Cesta Básica |  | ORSE | un | 0,001214 | 80,00 |  | 0,10
[6 empty] | Total: |  | 0,29
Temporários
10362 | Seguro de vida e acidente em grupo |  | ORSE | un | 0,001214 | 5,65 |  | 0,01
10517 | Exames admissionais/demissionais (checkup) |  | ORSE | cj | 0,000108 | 197,00 |  | 0,02
10761 | Refeição - café da manhã ( café com leite e dois pães com manteiga) |  | ORSE | un | 0,027465 | 2,50 |  | 0,07
[6 empty] | Total: |  | 0,10
[5 empty] | Valor Simples: |  |  | 4,77
[5 empty] | Valor Encargos (86.55%): |  |  | 1,06
[5 empty] | Valor com Encargos: |  |  | 5,83
[5 empty] | Valor BDI (25.0%): |  |  | 0,00
[5 empty] | Total Geral: |  |  | 5,83
12.93. | S08690 MOD | - CABO DE FIBRA ÓTICA MULTIMODO, 62.5/125 MICROMETRO, DE 2 FIBRAS, USO INTERNO/EXTERNO (FIBER-LAN) (M)
OUTROS |  |  | Fonte | Unidade | Coeficiente | Preço |  | Total
S08690 MOD | CABO DE FIBRA ÓTICA MULTIMODO, 62.5/125 MICROMETRO, DE 2 FIBRAS, USO INTERNO/EXTERNO (FIBER-LAN) null |  |  | M | 1,000000 | 7,92 |  | 7,92
[6 empty] | Total: |  | 7,92
[5 empty] | Valor Simples: |  |  | 7,92
[5 empty] | Valor Encargos: |  |  | 0,00
[5 empty] | Valor com Encargos: |  |  | 7,92
[5 empty] | Valor BDI (25.0%): |  |  | 0,00
[5 empty] | Total Geral: |  |  | 7,92
12.94. | S08690 MOD | - CORDÃO ÓTICO COM 02 FIBRAS MULTIMODO 62.5/125 MICROMETRO, COM 02 CONECTORES SC NAS EXTREMIDADES, COMPRIMENTO 2,5M, COR AMARELO (UND)
OUTROS |  |  | Fonte | Unidade | Coeficiente | Preço |  | Total
S08690 MOD | CORDÃO ÓTICO COM 02 FIBRAS MULTIMODO 62.5/125 MICROMETRO, COM 02 CONECTORES SC NAS EXTREMIDADES, COMPRIMENTO 2,5M, COR AMARELO null |  |  | UND | 1,000000 | 68,39 |  | 68,39
[6 empty] | Total: |  | 68,39
[5 empty] | Valor Simples: |  |  | 68,39
[5 empty] | Valor Encargos: |  |  | 0,00
[5 empty] | Valor com Encargos: |  |  | 68,39
[5 empty] | Valor BDI (25.0%): |  |  | 0,00
[5 empty] | Total Geral: |  |  | 68,39
12.95. | S10727 MOD | - DISTRIBUIDOR INTERNO ÓTICO PARA INSTALAÇÃO EM SUPERFÍCIE PLANA (MÓDULO BÁSICO), CAPACIDADE PARA ATÉ 06 FIBRAS, PARA FIBRAS MONOMODO OU MULTIMODO, CONECTORES TIPO SC, DIMENSÕES 135 x 180 x 35 mm (SC A145) (UND)
OUTROS |  |  | Fonte | Unidade | Coeficiente | Preço |  | Total
S10727 MOD | DISTRIBUIDOR INTERNO ÓTICO PARA INSTALAÇÃO EM SUPERFÍCIE PLANA (MÓDULO BÁSICO), CAPACIDADE PARA ATÉ 06 FIBRAS, PARA FIBRAS MONOMODO OU MULTIMODO, CONECTORES TIPO SC, DIMENSÕES 135 x 180 x 35 mm (SC A145) null |  |  | UND | 1,000000 | 401,74 |  | 401,74
[6 empty] | Total: |  | 401,74
[5 empty] | Valor Simples: |  |  | 401,74
[5 empty] | Valor Encargos: |  |  | 0,00
[5 empty] | Valor com Encargos: |  |  | 401,74
[5 empty] | Valor BDI (25.0%): |  |  | 0,00
[5 empty] | Total Geral: |  |  | 401,74
12.96. | S10767 MOD | - FORNECIMENTO DE RACK TIPO ARMÁRIO 19" X 42U X 680MM C/ 03 PATCH PANEL 24 PORTAS CAT.6E E 1 VOICE PANEL CAT 3 50 PORTAS FURUKAWA OU SIMILARES (UND)
OUTROS |  |  | Fonte | Unidade | Coeficiente | Preço |  | Total
S10767 MOD | FORNECIMENTO DE RACK TIPO ARMÁRIO 19" X 42U X 680MM C/ 03 PATCH PANEL 24 PORTAS CAT.6E E 1 VOICE PANEL CAT 3 50 PORTAS FURUKAWA OU SIMILARES null |  |  | UND | 1,000000 | 6.276,81 |  | 6.276,81
[6 empty] | Total: |  | 6.276,81
[5 empty] | Valor Simples: |  |  | 6.276,81
[5 empty] | Valor Encargos: |  |  | 0,00
[5 empty] | Valor com Encargos: |  |  | 6.276,81
[5 empty] | Valor BDI (25.0%): |  |  | 0,00
[5 empty] | Total Geral: |  |  | 6.276,81
12.97. | 08677 | - CÂMERA DE CFTV, INSTALADA 0,30 M ABAIXO DO FORRO OU TETO (un)
EQUIPE ADMINISTRATIVA |  |  | Fonte | Unidade | Coeficiente | Preço |  | Total
06698 | Técnico em informática - Fonte SEINFRA - ref. mês 01/15 |  | ORSE | h | 8,000000 | 18,95 |  | 151,60
[6 empty] | Total: |  | 151,60
MATERIAL PARA INSTALAÇÕES DE CABEAMENTO ESTRUTURADO
07540 | Câmera infravermelho CCD Sony 1/3 super HAD, 420TVL, 25 metros, VM 300 IR25, cod.6250, Intelbras ou similar |  | ORSE | Un | 1,000000 | 474,37 |  | 474,37
[6 empty] | Total: |  | 474,37
[5 empty] | Valor Simples: |  |  | 555,63
[5 empty] | Valor Encargos (86.55%): |  |  | 70,37
[5 empty] | Valor com Encargos: |  |  | 626,00
[5 empty] | Valor BDI (25.0%): |  |  | 0,00
[5 empty] | Total Geral: |  |  | 626,00
12.98. | 74023/001 | - TRANSPORTE HORIZONTAL DE MATERIAIS DIVERSOS (M3)
GERAL |  |  | Fonte | Unidade | Coeficiente | Preço |  | Total
00037370 | ALIMENTACAO (ENCARGOS COMPLEMENTARES) *COLETADO CAIXA* |  | SINAPI | H | 2,365824 | 2,73 |  | 6,46
00037371 | TRANSPORTE (ENCARGOS COMPLEMENTARES) *COLETADO CAIXA* |  | SINAPI | H | 2,365824 | 0,55 |  | 1,30
00037372 | EXAMES (ENCARGOS COMPLEMENTARES) *COLETADO CAIXA* |  | SINAPI | H | 2,365824 | 0,18 |  | 0,43
00037373 | SEGURO (ENCARGOS COMPLEMENTARES) *COLETADO CAIXA* |  | SINAPI | H | 2,365824 | 0,04 |  | 0,09
[6 empty] | Total: |  | 8,28
MAO DE OBRA
00006111 | SERVENTE |  | SINAPI | H | 2,365824 | 8,80 |  | 20,82
[6 empty] | Total: |  | 20,82
MATERIAL
00000010 | BALDE PLASTICO CAPACIDADE *10* L |  | SINAPI | UN | 0,007435 | 5,52 |  | 0,04
00000012 | ESCOVA DE ACO, COM CABO, *4 X 15* FILEIRAS DE CERDAS |  | SINAPI | UN | 0,007435 | 5,40 |  | 0,04
00002709 | !EM PROCESSO DE DESATIVACAO! ENXADA ESTREITA DE *240 X 230* MM, SEM CABO |  | SINAPI | UN | 0,007435 | 19,42 |  | 0,14
00002711 | CARRO-DE-MAO CACAMBA METALICA E PNEU MACICO |  | SINAPI | UN | 0,007435 | 114,01 |  | 0,85
00012892 | LUVA RASPA DE COURO, CANO CURTO (PUNHO *7* CM) |  | SINAPI | PAR | 0,009346 | 8,62 |  | 0,08
00012893 | BOTA DE SEGURANCA COM BIQUEIRA DE ACO E COLARINHO ACOLCHOADO |  | SINAPI | PAR | 0,009346 | 45,98 |  | 0,43
00012894 | CAPA PARA CHUVA EM PVC COM FORRO DE POLIESTER, COM CAPUZ (AMARELA OU AZUL) |  | SINAPI | UN | 0,009346 | 12,45 |  | 0,12
00012895 | CAPACETE DE SEGURANCA ABA FRONTAL COM SUSPENSAO DE POLIETILENO, SEMJUGULAR (CLASSE B) |  | SINAPI | UN | 0,009346 | 9,58 |  | 0,09
00036142 | PROTETOR AUDITIVO TIPO PLUG DE INSERCAO COM CORDAO, ATENUACAO SUPERIOR A 15DB |  | SINAPI | UN | 0,009346 | 1,43 |  | 0,01
00036144 | RESPIRADOR DESCARTAVEL SEM VALVULA DE EXALACAO, PFF 1 |  | SINAPI | UN | 0,009346 | 1,07 |  | 0,01
00036148 | CINTURAO DE SEGURANCA TIPO PARAQUEDISTA, FIVELA EM ACO, AJUSTE NOSUSPENSARIO, CINTURA E PERNAS |  | SINAPI | UN | 0,009346 | 45,98 |  | 0,43
00036152 | OCULOS DE SEGURANCA CONTRA IMPACTOS COM LENTE INCOLOR, ARMACAO NYLON, COMPROTECAO UVA E UVB |  | SINAPI | UN | 0,009346 | 3,73 |  | 0,03
00037456 | MANGUEIRA CRISTAL PARA NIVEL, LISA, PVC TRANSPARENTE, 5/16" X1 MM |  | SINAPI | M | 0,007435 | 0,65 |  | 0,00
[6 empty] | Total: |  | 2,28
[5 empty] | Valor Simples: |  |  | 20,01
[5 empty] | Valor Encargos (120.02%): |  |  | 11,36
[5 empty] | Valor com Encargos: |  |  | 31,37
[5 empty] | Valor BDI (25.0%): |  |  | 0,00
[5 empty] | Total Geral: |  |  | 31,37
13.1. | 08749 | - Cabo de cobre flexível, blindado com fita de cobre, 2 x 1,5 mm2, tensão 1kv (m)
Aços longos - Tubos, Vergalhões, Perfis Laminados, Telas Soldadas, |  |  | Fonte | Unidade | Coeficiente | Preço |  | Total
04728 | Talhadeira chata 10" |  | ORSE | un | 0,000039 | 6,89 |  | 0,00
04729 | Marreta 1 kg com cabo |  | ORSE | un | 0,000013 | 15,80 |  | 0,00
[6 empty] | Total: |  | 0,00
Cabos
08995 | Cabo de cobre flexível blindado c/fita de cobre, 2 x 1,5mm2 - tensão:1kv |  | ORSE | m | 1,020000 | 2,68 |  | 2,73
[6 empty] | Total: |  | 2,73
EQUIPAMENTOS DE PROTEÇÃO INDIVIDUAL
00941 | Fardamento |  | ORSE | un | 0,000390 | 48,00 |  | 0,02
01651 | Óculos branco proteção |  | ORSE | pr | 0,000208 | 5,36 |  | 0,00
10596 | Protetor auricular |  | ORSE | un | 0,001170 | 2,80 |  | 0,00
10599 | Protetor solar fps 30 |  | ORSE | un | 0,000468 | 41,70 |  | 0,02
[6 empty] | Total: |  | 0,04
FERRAMENTAS
10579 | Chave de fenda chata 30 cm |  | ORSE | un | 0,000026 | 12,99 |  | 0,00
10788 | Pá quadrada |  | ORSE | un | 0,000026 | 17,29 |  | 0,00
11240 | Alicate com isolamento |  | ORSE | un | 0,000026 | 17,95 |  | 0,00
11241 | Alicate volt-amperimetro |  | ORSE | un | 0,000026 | 49,10 |  | 0,00
11242 | Chave inglesa 12" |  | ORSE | un | 0,000013 | 36,90 |  | 0,00
[6 empty] | Total: |  | 0,00
Materiais - SINAPI
02711 | Carro-de-mao cacamba metalica e pneu macico |  | ORSE | un | 0,000026 | 91,00 |  | 0,00
12892 | Luva raspa de couro, cano curto (punho *7* cm) |  | ORSE | par | 0,000598 | 7,20 |  | 0,00
12893 | Bota de seguranca com biqueira de aco e colarinho acolchoado |  | ORSE | par | 0,000195 | 38,40 |  | 0,01
12894 | Capa para chuva em pvc com forro de poliester, com capuz (amarela ou azul) |  | ORSE | un | 0,000052 | 10,40 |  | 0,00
12895 | Capacete de seguranca aba frontal com suspensao de polietileno, sem jugular (classe b) |  | ORSE | un | 0,000156 | 8,00 |  | 0,00
[6 empty] | Total: |  | 0,02
Mão-de-obra - SINAPI
02436 | Eletricista |  | ORSE | h | 0,130000 | 10,17 |  | 1,32
06111 | Servente |  | ORSE | h | 0,130000 | 6,87 |  | 0,89
[6 empty] | Total: |  | 2,22
REFEIÇÕES E TRANSPORTES
00158 | Almoço (Participação do empregador) |  | ORSE | un | 0,026468 | 4,50 |  | 0,12
02378 | Vale transporte |  | ORSE | un | 0,020735 | 3,10 |  | 0,06
10492 | Cesta Básica |  | ORSE | un | 0,001170 | 80,00 |  | 0,09
[6 empty] | Total: |  | 0,28
Temporários
10362 | Seguro de vida e acidente em grupo |  | ORSE | un | 0,001170 | 5,65 |  | 0,01
10517 | Exames admissionais/demissionais (checkup) |  | ORSE | cj | 0,000104 | 197,00 |  | 0,02
10761 | Refeição - café da manhã ( café com leite e dois pães com manteiga) |  | ORSE | un | 0,026468 | 2,50 |  | 0,07
[6 empty] | Total: |  | 0,09
[5 empty] | Valor Simples: |  |  | 4,35
[5 empty] | Valor Encargos (86.55%): |  |  | 1,04
[5 empty] | Valor com Encargos: |  |  | 5,39
[5 empty] | Valor BDI (25.0%): |  |  | 0,00
[5 empty] | Total Geral: |  |  | 5,39
13.2. | 91926 | - CABO 2,5MM² (EM DUAS CORES) (M)
GERAL |  |  | Fonte | Unidade | Coeficiente | Preço |  | Total
00037370 | ALIMENTACAO (ENCARGOS COMPLEMENTARES) *COLETADO CAIXA* |  | SINAPI | H | 0,120000 | 2,73 |  | 0,33
00037371 | TRANSPORTE (ENCARGOS COMPLEMENTARES) *COLETADO CAIXA* |  | SINAPI | H | 0,120000 | 0,55 |  | 0,07
00037372 | EXAMES (ENCARGOS COMPLEMENTARES) *COLETADO CAIXA* |  | SINAPI | H | 0,120000 | 0,18 |  | 0,02
00037373 | SEGURO (ENCARGOS COMPLEMENTARES) *COLETADO CAIXA* |  | SINAPI | H | 0,120000 | 0,04 |  | 0,00
[6 empty] | Total: |  | 0,42
MAO DE OBRA
00000247 | AUXILIAR DE ELETRICISTA |  | SINAPI | H | 0,060000 | 8,80 |  | 0,53
00002436 | ELETRICISTA |  | SINAPI | H | 0,060000 | 13,86 |  | 0,83
[6 empty] | Total: |  | 1,36
MATERIAL
00000010 | BALDE PLASTICO CAPACIDADE *10* L |  | SINAPI | UN | 0,000377 | 5,52 |  | 0,00
00000012 | ESCOVA DE ACO, COM CABO, *4 X 15* FILEIRAS DE CERDAS |  | SINAPI | UN | 0,000377 | 5,40 |  | 0,00
00000984 | CABO DE COBRE ISOLAMENTO ANTI-CHAMA 450/750V 2,5MM2, TP PIRASTIC PIRELLI OUEQUIV |  | SINAPI | M | 1,190000 | 1,36 |  | 1,62
00002709 | !EM PROCESSO DE DESATIVACAO! ENXADA ESTREITA DE *240 X 230* MM, SEM CABO |  | SINAPI | UN | 0,000377 | 19,42 |  | 0,01
00002711 | CARRO-DE-MAO CACAMBA METALICA E PNEU MACICO |  | SINAPI | UN | 0,000377 | 114,01 |  | 0,04
00012892 | LUVA RASPA DE COURO, CANO CURTO (PUNHO *7* CM) |  | SINAPI | PAR | 0,000474 | 8,62 |  | 0,00
00012893 | BOTA DE SEGURANCA COM BIQUEIRA DE ACO E COLARINHO ACOLCHOADO |  | SINAPI | PAR | 0,000474 | 45,98 |  | 0,02
00012894 | CAPA PARA CHUVA EM PVC COM FORRO DE POLIESTER, COM CAPUZ (AMARELA OU AZUL) |  | SINAPI | UN | 0,000474 | 12,45 |  | 0,01
00012895 | CAPACETE DE SEGURANCA ABA FRONTAL COM SUSPENSAO DE POLIETILENO, SEMJUGULAR (CLASSE B) |  | SINAPI | UN | 0,000474 | 9,58 |  | 0,00
00021127 | FITA ISOLANTE ADESIVA ANTICHAMA, USO ATE 750 V, EM ROLO DE 19 MM X 5 M |  | SINAPI | UN | 0,009400 | 2,87 |  | 0,03
00036142 | PROTETOR AUDITIVO TIPO PLUG DE INSERCAO COM CORDAO, ATENUACAO SUPERIOR A 15DB |  | SINAPI | UN | 0,000474 | 1,43 |  | 0,00
00036144 | RESPIRADOR DESCARTAVEL SEM VALVULA DE EXALACAO, PFF 1 |  | SINAPI | UN | 0,000474 | 1,07 |  | 0,00
00036148 | CINTURAO DE SEGURANCA TIPO PARAQUEDISTA, FIVELA EM ACO, AJUSTE NOSUSPENSARIO, CINTURA E PERNAS |  | SINAPI | UN | 0,000474 | 45,98 |  | 0,02
00036152 | OCULOS DE SEGURANCA CONTRA IMPACTOS COM LENTE INCOLOR, ARMACAO NYLON, COMPROTECAO UVA E UVB |  | SINAPI | UN | 0,000474 | 3,73 |  | 0,00
00037456 | MANGUEIRA CRISTAL PARA NIVEL, LISA, PVC TRANSPARENTE, 5/16" X1 MM |  | SINAPI | M | 0,000377 | 0,65 |  | 0,00
[6 empty] | Total: |  | 1,76
[5 empty] | Valor Simples: |  |  | 2,80
[5 empty] | Valor Encargos (120.02%): |  |  | 0,74
[5 empty] | Valor com Encargos: |  |  | 3,54
[5 empty] | Valor BDI (25.0%): |  |  | 0,00
[5 empty] | Total Geral: |  |  | 3,54
13.3. | 91928 | - CABO 4MM² (EM DUAS CORES) (M)
GERAL |  |  | Fonte | Unidade | Coeficiente | Preço |  | Total
00037370 | ALIMENTACAO (ENCARGOS COMPLEMENTARES) *COLETADO CAIXA* |  | SINAPI | H | 0,196000 | 2,73 |  | 0,54
00037371 | TRANSPORTE (ENCARGOS COMPLEMENTARES) *COLETADO CAIXA* |  | SINAPI | H | 0,196000 | 0,55 |  | 0,11
00037372 | EXAMES (ENCARGOS COMPLEMENTARES) *COLETADO CAIXA* |  | SINAPI | H | 0,196000 | 0,18 |  | 0,04
00037373 | SEGURO (ENCARGOS COMPLEMENTARES) *COLETADO CAIXA* |  | SINAPI | H | 0,196000 | 0,04 |  | 0,01
[6 empty] | Total: |  | 0,69
MAO DE OBRA
00000247 | AUXILIAR DE ELETRICISTA |  | SINAPI | H | 0,098000 | 8,80 |  | 0,86
00002436 | ELETRICISTA |  | SINAPI | H | 0,098000 | 13,86 |  | 1,36
[6 empty] | Total: |  | 2,22
MATERIAL
00000010 | BALDE PLASTICO CAPACIDADE *10* L |  | SINAPI | UN | 0,000616 | 5,52 |  | 0,00
00000012 | ESCOVA DE ACO, COM CABO, *4 X 15* FILEIRAS DE CERDAS |  | SINAPI | UN | 0,000616 | 5,40 |  | 0,00
00001003 | CABO DE COBRE ISOLAMENTO ANTI-CHAMA 450/750V 4MM2, TP PIRASTIC PIRELLI OU EQUIV |  | SINAPI | M | 1,190000 | 1,94 |  | 2,31
00002709 | !EM PROCESSO DE DESATIVACAO! ENXADA ESTREITA DE *240 X 230* MM, SEM CABO |  | SINAPI | UN | 0,000616 | 19,42 |  | 0,01
00002711 | CARRO-DE-MAO CACAMBA METALICA E PNEU MACICO |  | SINAPI | UN | 0,000616 | 114,01 |  | 0,07
00012892 | LUVA RASPA DE COURO, CANO CURTO (PUNHO *7* CM) |  | SINAPI | PAR | 0,000774 | 8,62 |  | 0,01
00012893 | BOTA DE SEGURANCA COM BIQUEIRA DE ACO E COLARINHO ACOLCHOADO |  | SINAPI | PAR | 0,000774 | 45,98 |  | 0,04
00012894 | CAPA PARA CHUVA EM PVC COM FORRO DE POLIESTER, COM CAPUZ (AMARELA OU AZUL) |  | SINAPI | UN | 0,000774 | 12,45 |  | 0,01
00012895 | CAPACETE DE SEGURANCA ABA FRONTAL COM SUSPENSAO DE POLIETILENO, SEMJUGULAR (CLASSE B) |  | SINAPI | UN | 0,000774 | 9,58 |  | 0,01
00021127 | FITA ISOLANTE ADESIVA ANTICHAMA, USO ATE 750 V, EM ROLO DE 19 MM X 5 M |  | SINAPI | UN | 0,009400 | 2,87 |  | 0,03
00036142 | PROTETOR AUDITIVO TIPO PLUG DE INSERCAO COM CORDAO, ATENUACAO SUPERIOR A 15DB |  | SINAPI | UN | 0,000774 | 1,43 |  | 0,00
00036144 | RESPIRADOR DESCARTAVEL SEM VALVULA DE EXALACAO, PFF 1 |  | SINAPI | UN | 0,000774 | 1,07 |  | 0,00
00036148 | CINTURAO DE SEGURANCA TIPO PARAQUEDISTA, FIVELA EM ACO, AJUSTE NOSUSPENSARIO, CINTURA E PERNAS |  | SINAPI | UN | 0,000774 | 45,98 |  | 0,04
00036152 | OCULOS DE SEGURANCA CONTRA IMPACTOS COM LENTE INCOLOR, ARMACAO NYLON, COMPROTECAO UVA E UVB |  | SINAPI | UN | 0,000774 | 3,73 |  | 0,00
00037456 | MANGUEIRA CRISTAL PARA NIVEL, LISA, PVC TRANSPARENTE, 5/16" X1 MM |  | SINAPI | M | 0,000616 | 0,65 |  | 0,00
[6 empty] | Total: |  | 2,52
[5 empty] | Valor Simples: |  |  | 4,22
[5 empty] | Valor Encargos (120.02%): |  |  | 1,21
[5 empty] | Valor com Encargos: |  |  | 5,43
[5 empty] | Valor BDI (25.0%): |  |  | 0,00
[5 empty] | Total Geral: |  |  | 5,43
13.4. | 91930 | - CABO 6MM² (EM DUAS CORES) (M)
GERAL |  |  | Fonte | Unidade | Coeficiente | Preço |  | Total
00037370 | ALIMENTACAO (ENCARGOS COMPLEMENTARES) *COLETADO CAIXA* |  | SINAPI | H | 0,262000 | 2,73 |  | 0,72
00037371 | TRANSPORTE (ENCARGOS COMPLEMENTARES) *COLETADO CAIXA* |  | SINAPI | H | 0,262000 | 0,55 |  | 0,14
00037372 | EXAMES (ENCARGOS COMPLEMENTARES) *COLETADO CAIXA* |  | SINAPI | H | 0,262000 | 0,18 |  | 0,05
00037373 | SEGURO (ENCARGOS COMPLEMENTARES) *COLETADO CAIXA* |  | SINAPI | H | 0,262000 | 0,04 |  | 0,01
[6 empty] | Total: |  | 0,92
MAO DE OBRA
00000247 | AUXILIAR DE ELETRICISTA |  | SINAPI | H | 0,131000 | 8,80 |  | 1,15
00002436 | ELETRICISTA |  | SINAPI | H | 0,131000 | 13,86 |  | 1,82
[6 empty] | Total: |  | 2,97
MATERIAL
00000010 | BALDE PLASTICO CAPACIDADE *10* L |  | SINAPI | UN | 0,000823 | 5,52 |  | 0,00
00000012 | ESCOVA DE ACO, COM CABO, *4 X 15* FILEIRAS DE CERDAS |  | SINAPI | UN | 0,000823 | 5,40 |  | 0,00
00001008 | CABO DE COBRE ISOLAMENTO ANTI-CHAMA 450/750V 6MM2, TP PIRASTIC PIRELLI OU EQUIV |  | SINAPI | M | 1,190000 | 2,98 |  | 3,55
00002709 | !EM PROCESSO DE DESATIVACAO! ENXADA ESTREITA DE *240 X 230* MM, SEM CABO |  | SINAPI | UN | 0,000823 | 19,42 |  | 0,02
00002711 | CARRO-DE-MAO CACAMBA METALICA E PNEU MACICO |  | SINAPI | UN | 0,000823 | 114,01 |  | 0,09
00012892 | LUVA RASPA DE COURO, CANO CURTO (PUNHO *7* CM) |  | SINAPI | PAR | 0,001035 | 8,62 |  | 0,01
00012893 | BOTA DE SEGURANCA COM BIQUEIRA DE ACO E COLARINHO ACOLCHOADO |  | SINAPI | PAR | 0,001035 | 45,98 |  | 0,05
00012894 | CAPA PARA CHUVA EM PVC COM FORRO DE POLIESTER, COM CAPUZ (AMARELA OU AZUL) |  | SINAPI | UN | 0,001035 | 12,45 |  | 0,01
00012895 | CAPACETE DE SEGURANCA ABA FRONTAL COM SUSPENSAO DE POLIETILENO, SEMJUGULAR (CLASSE B) |  | SINAPI | UN | 0,001035 | 9,58 |  | 0,01
00021127 | FITA ISOLANTE ADESIVA ANTICHAMA, USO ATE 750 V, EM ROLO DE 19 MM X 5 M |  | SINAPI | UN | 0,009400 | 2,87 |  | 0,03
00036142 | PROTETOR AUDITIVO TIPO PLUG DE INSERCAO COM CORDAO, ATENUACAO SUPERIOR A 15DB |  | SINAPI | UN | 0,001035 | 1,43 |  | 0,00
00036144 | RESPIRADOR DESCARTAVEL SEM VALVULA DE EXALACAO, PFF 1 |  | SINAPI | UN | 0,001035 | 1,07 |  | 0,00
00036148 | CINTURAO DE SEGURANCA TIPO PARAQUEDISTA, FIVELA EM ACO, AJUSTE NOSUSPENSARIO, CINTURA E PERNAS |  | SINAPI | UN | 0,001035 | 45,98 |  | 0,05
00036152 | OCULOS DE SEGURANCA CONTRA IMPACTOS COM LENTE INCOLOR, ARMACAO NYLON, COMPROTECAO UVA E UVB |  | SINAPI | UN | 0,001035 | 3,73 |  | 0,00
00037456 | MANGUEIRA CRISTAL PARA NIVEL, LISA, PVC TRANSPARENTE, 5/16" X1 MM |  | SINAPI | M | 0,000823 | 0,65 |  | 0,00
[6 empty] | Total: |  | 3,83
[5 empty] | Valor Simples: |  |  | 6,09
[5 empty] | Valor Encargos (120.02%): |  |  | 1,62
[5 empty] | Valor com Encargos: |  |  | 7,71
[5 empty] | Valor BDI (25.0%): |  |  | 0,00
[5 empty] | Total Geral: |  |  | 7,71
13.5. | 91932 | - CABO 10MM² (EM DUAS CORES) (M)
GERAL |  |  | Fonte | Unidade | Coeficiente | Preço |  | Total
00037370 | ALIMENTACAO (ENCARGOS COMPLEMENTARES) *COLETADO CAIXA* |  | SINAPI | H | 0,344000 | 2,73 |  | 0,94
00037371 | TRANSPORTE (ENCARGOS COMPLEMENTARES) *COLETADO CAIXA* |  | SINAPI | H | 0,344000 | 0,55 |  | 0,19
00037372 | EXAMES (ENCARGOS COMPLEMENTARES) *COLETADO CAIXA* |  | SINAPI | H | 0,344000 | 0,18 |  | 0,06
00037373 | SEGURO (ENCARGOS COMPLEMENTARES) *COLETADO CAIXA* |  | SINAPI | H | 0,344000 | 0,04 |  | 0,01
[6 empty] | Total: |  | 1,20
MAO DE OBRA
00000247 | AUXILIAR DE ELETRICISTA |  | SINAPI | H | 0,172000 | 8,80 |  | 1,51
00002436 | ELETRICISTA |  | SINAPI | H | 0,172000 | 13,86 |  | 2,38
[6 empty] | Total: |  | 3,90
MATERIAL
00000010 | BALDE PLASTICO CAPACIDADE *10* L |  | SINAPI | UN | 0,001081 | 5,52 |  | 0,01
00000012 | ESCOVA DE ACO, COM CABO, *4 X 15* FILEIRAS DE CERDAS |  | SINAPI | UN | 0,001081 | 5,40 |  | 0,01
00000985 | CABO DE COBRE ISOLAMENTO ANTI-CHAMA 450/750V 10MM2, TP PIRASTIC PIRELLI OU EQUIV |  | SINAPI | M | 1,190000 | 4,99 |  | 5,94
00002709 | !EM PROCESSO DE DESATIVACAO! ENXADA ESTREITA DE *240 X 230* MM, SEM CABO |  | SINAPI | UN | 0,001081 | 19,42 |  | 0,02
00002711 | CARRO-DE-MAO CACAMBA METALICA E PNEU MACICO |  | SINAPI | UN | 0,001081 | 114,01 |  | 0,12
00012892 | LUVA RASPA DE COURO, CANO CURTO (PUNHO *7* CM) |  | SINAPI | PAR | 0,001359 | 8,62 |  | 0,01
00012893 | BOTA DE SEGURANCA COM BIQUEIRA DE ACO E COLARINHO ACOLCHOADO |  | SINAPI | PAR | 0,001359 | 45,98 |  | 0,06
00012894 | CAPA PARA CHUVA EM PVC COM FORRO DE POLIESTER, COM CAPUZ (AMARELA OU AZUL) |  | SINAPI | UN | 0,001359 | 12,45 |  | 0,02
00012895 | CAPACETE DE SEGURANCA ABA FRONTAL COM SUSPENSAO DE POLIETILENO, SEMJUGULAR (CLASSE B) |  | SINAPI | UN | 0,001359 | 9,58 |  | 0,01
00021127 | FITA ISOLANTE ADESIVA ANTICHAMA, USO ATE 750 V, EM ROLO DE 19 MM X 5 M |  | SINAPI | UN | 0,009400 | 2,87 |  | 0,03
00036142 | PROTETOR AUDITIVO TIPO PLUG DE INSERCAO COM CORDAO, ATENUACAO SUPERIOR A 15DB |  | SINAPI | UN | 0,001359 | 1,43 |  | 0,00
00036144 | RESPIRADOR DESCARTAVEL SEM VALVULA DE EXALACAO, PFF 1 |  | SINAPI | UN | 0,001359 | 1,07 |  | 0,00
00036148 | CINTURAO DE SEGURANCA TIPO PARAQUEDISTA, FIVELA EM ACO, AJUSTE NOSUSPENSARIO, CINTURA E PERNAS |  | SINAPI | UN | 0,001359 | 45,98 |  | 0,06
00036152 | OCULOS DE SEGURANCA CONTRA IMPACTOS COM LENTE INCOLOR, ARMACAO NYLON, COMPROTECAO UVA E UVB |  | SINAPI | UN | 0,001359 | 3,73 |  | 0,01
00037456 | MANGUEIRA CRISTAL PARA NIVEL, LISA, PVC TRANSPARENTE, 5/16" X1 MM |  | SINAPI | M | 0,001081 | 0,65 |  | 0,00
[6 empty] | Total: |  | 6,30
[5 empty] | Valor Simples: |  |  | 9,27
[5 empty] | Valor Encargos (120.02%): |  |  | 2,13
[5 empty] | Valor com Encargos: |  |  | 11,40
[5 empty] | Valor BDI (25.0%): |  |  | 0,00
[5 empty] | Total Geral: |  |  | 11,40
13.6. | 11633 | - Cabo para audio, AF, 2 x 22awg (m)
MATERIAL PARA INSTALAÇÕES DE SOM |  |  | Fonte | Unidade | Coeficiente | Preço |  | Total
11633 | Cabo para audio, AF, 2 x 22awg null |  | ORSE | m | 1,000000 | 6,00 |  | 6,00
[6 empty] | Total: |  | 6,00
[5 empty] | Valor Simples: |  |  | 6,00
[5 empty] | Valor Encargos: |  |  | 0,00
[5 empty] | Valor com Encargos: |  |  | 6,00
[5 empty] | Valor BDI (25.0%): |  |  | 0,00
[5 empty] | Total Geral: |  |  | 6,00
13.7. | COTAÇÃO | - PISO VINÍLICO HOMEGÊNEO, EM MANTA, COM ACABAMENTO EM POLIURETANO E JUNTAS COM SOLDA Á QUENTE, DIMENSÃO:(2X20)M. -C1 (M2)
GERAL |  |  | Fonte | Unidade | Coeficiente | Preço |  | Total
COTAÇÃO | PISO VINÍLICO HOMEGÊNEO, EM MANTA, COM ACABAMENTO EM POLIURETANO E JUNTAS COM SOLDA Á QUENTE, DIMENSÃO:(2X20)M. -C1 null |  | PROPRIA | M2 | 1,000000 | 69,90 |  | 69,90
[6 empty] | Total: |  | 69,90
[5 empty] | Valor Simples: |  |  | 69,90
[5 empty] | Valor Encargos: |  |  | 0,00
[5 empty] | Valor com Encargos: |  |  | 69,90
[5 empty] | Valor BDI (25.0%): |  |  | 0,00
[5 empty] | Total Geral: |  |  | 69,90
13.8. | CIRILOCABOS.COM.BR | - CABO VGA (M)
OUTROS |  |  | Fonte | Unidade | Coeficiente | Preço |  | Total
CIRILOCABO | CABO VGA null |  |  | M | 1,000000 | 8,00 |  | 8,00
[6 empty] | Total: |  | 8,00
[5 empty] | Valor Simples: |  |  | 8,00
[5 empty] | Valor Encargos: |  |  | 0,00
[5 empty] | Valor com Encargos: |  |  | 8,00
[5 empty] | Valor BDI (25.0%): |  |  | 0,00
[5 empty] | Total Geral: |  |  | 8,00
13.9. | 08740 | - Fornecimento e instalação de eletrocalha metálica 75 x 75 x 3000 mm (ref. vl 3.01 ge 75/50 valemam ou similar) (un)
Aços longos - Tubos, Vergalhões, Perfis Laminados, Telas Soldadas, |  |  | Fonte | Unidade | Coeficiente | Preço |  | Total
04728 | Talhadeira chata 10" |  | ORSE | un | 0,000090 | 6,89 |  | 0,00
04729 | Marreta 1 kg com cabo |  | ORSE | un | 0,000030 | 15,80 |  | 0,00
[6 empty] | Total: |  | 0,00
EQUIPAMENTOS DE PROTEÇÃO INDIVIDUAL
00941 | Fardamento |  | ORSE | un | 0,000900 | 48,00 |  | 0,04
01651 | Óculos branco proteção |  | ORSE | pr | 0,000480 | 5,36 |  | 0,00
10596 | Protetor auricular |  | ORSE | un | 0,002700 | 2,80 |  | 0,01
10599 | Protetor solar fps 30 |  | ORSE | un | 0,001080 | 41,70 |  | 0,05
[6 empty] | Total: |  | 0,10
Eletrocalhas, perfilados e acessórios
08993 | Eletrocalha metálica perfurada 75 X 75 x 3000 mm (ref. valemam ou similar) |  | ORSE | un | 1,000000 | 8,30 |  | 8,30
[6 empty] | Total: |  | 8,30
FERRAGENS
03561 | Cartela de bucha S-8 com 10 conjuntos de bucha/parafuso |  | ORSE | cartel | 0,600000 | 6,25 |  | 3,75
[6 empty] | Total: |  | 3,75
FERRAMENTAS
10579 | Chave de fenda chata 30 cm |  | ORSE | un | 0,000060 | 12,99 |  | 0,00
10788 | Pá quadrada |  | ORSE | un | 0,000060 | 17,29 |  | 0,00
11240 | Alicate com isolamento |  | ORSE | un | 0,000060 | 17,95 |  | 0,00
11241 | Alicate volt-amperimetro |  | ORSE | un | 0,000060 | 49,10 |  | 0,00
11242 | Chave inglesa 12" |  | ORSE | un | 0,000030 | 36,90 |  | 0,00
[6 empty] | Total: |  | 0,01
Materiais - SINAPI
02711 | Carro-de-mao cacamba metalica e pneu macico |  | ORSE | un | 0,000060 | 91,00 |  | 0,01
12892 | Luva raspa de couro, cano curto (punho *7* cm) |  | ORSE | par | 0,001380 | 7,20 |  | 0,01
12893 | Bota de seguranca com biqueira de aco e colarinho acolchoado |  | ORSE | par | 0,000450 | 38,40 |  | 0,02
12894 | Capa para chuva em pvc com forro de poliester, com capuz (amarela ou azul) |  | ORSE | un | 0,000120 | 10,40 |  | 0,00
12895 | Capacete de seguranca aba frontal com suspensao de polietileno, sem jugular (classe b) |  | ORSE | un | 0,000360 | 8,00 |  | 0,00
[6 empty] | Total: |  | 0,04
Mão-de-obra - SINAPI
02436 | Eletricista |  | ORSE | h | 0,300000 | 10,17 |  | 3,05
06111 | Servente |  | ORSE | h | 0,300000 | 6,87 |  | 2,06
[6 empty] | Total: |  | 5,11
REFEIÇÕES E TRANSPORTES
00158 | Almoço (Participação do empregador) |  | ORSE | un | 0,061080 | 4,50 |  | 0,27
02378 | Vale transporte |  | ORSE | un | 0,047850 | 3,10 |  | 0,15
10492 | Cesta Básica |  | ORSE | un | 0,002700 | 80,00 |  | 0,22
[6 empty] | Total: |  | 0,64
Temporários
10362 | Seguro de vida e acidente em grupo |  | ORSE | un | 0,002700 | 5,65 |  | 0,02
10517 | Exames admissionais/demissionais (checkup) |  | ORSE | cj | 0,000240 | 197,00 |  | 0,05
10761 | Refeição - café da manhã ( café com leite e dois pães com manteiga) |  | ORSE | un | 0,061080 | 2,50 |  | 0,15
[6 empty] | Total: |  | 0,22
[5 empty] | Valor Simples: |  |  | 15,79
[5 empty] | Valor Encargos (86.55%): |  |  | 2,33
[5 empty] | Valor com Encargos: |  |  | 18,12
[5 empty] | Valor BDI (25.0%): |  |  | 0,00
[5 empty] | Total Geral: |  |  | 18,12
13.10. | MERCADOLIVRE.COM.BR | - TOMADA DE PISO CXA 15X15X10 CM C/ TAMPA E DUAS TOMADAS TIPO SHUCK (UND)
GERAL |  |  | Fonte | Unidade | Coeficiente | Preço |  | Total
MERCADOLI | TOMADA DE PISO CXA 15X15X10 CM C/ TAMPA E DUAS TOMADAS TIPO SHUCK null |  | PROPRIA | UND | 1,000000 | 39,50 |  | 39,50
[6 empty] | Total: |  | 39,50
[5 empty] | Valor Simples: |  |  | 39,50
[5 empty] | Valor Encargos: |  |  | 0,00
[5 empty] | Valor com Encargos: |  |  | 39,50
[5 empty] | Valor BDI (25.0%): |  |  | 0,00
[5 empty] | Total Geral: |  |  | 39,50
13.11. | 03923 | - CABO DE AÇO D=1/4" (m)
Aços longos - Tubos, Vergalhões, Perfis Laminados, Telas Soldadas, |  |  | Fonte | Unidade | Coeficiente | Preço |  | Total
03047 | Cabo de aço galvanizado com alma de fibra DN 10mm (3/8") |  | ORSE | m | 1,052642 | 14,13 |  | 14,87
04728 | Talhadeira chata 10" |  | ORSE | un | 0,000075 | 6,89 |  | 0,00
04729 | Marreta 1 kg com cabo |  | ORSE | un | 0,000025 | 15,80 |  | 0,00
[6 empty] | Total: |  | 14,87
EQUIPAMENTOS DE PROTEÇÃO INDIVIDUAL
00941 | Fardamento |  | ORSE | un | 0,000752 | 48,00 |  | 0,04
01651 | Óculos branco proteção |  | ORSE | pr | 0,000401 | 5,36 |  | 0,00
10596 | Protetor auricular |  | ORSE | un | 0,002256 | 2,80 |  | 0,01
10599 | Protetor solar fps 30 |  | ORSE | un | 0,000902 | 41,70 |  | 0,04
[6 empty] | Total: |  | 0,08
FERRAMENTAS
10585 | Arco de serra |  | ORSE | un | 0,000050 | 5,10 |  | 0,00
10586 | Torquesa |  | ORSE | un | 0,000050 | 15,62 |  | 0,00
10788 | Pá quadrada |  | ORSE | un | 0,000050 | 17,29 |  | 0,00
[6 empty] | Total: |  | 0,00
Materiais - SINAPI
02711 | Carro-de-mao cacamba metalica e pneu macico |  | ORSE | un | 0,000050 | 91,00 |  | 0,00
12892 | Luva raspa de couro, cano curto (punho *7* cm) |  | ORSE | par | 0,001153 | 7,20 |  | 0,01
12893 | Bota de seguranca com biqueira de aco e colarinho acolchoado |  | ORSE | par | 0,000401 | 38,40 |  | 0,02
12894 | Capa para chuva em pvc com forro de poliester, com capuz (amarela ou azul) |  | ORSE | un | 0,000100 | 10,40 |  | 0,00
12895 | Capacete de seguranca aba frontal com suspensao de polietileno, sem jugular (classe b) |  | ORSE | un | 0,000301 | 8,00 |  | 0,00
[6 empty] | Total: |  | 0,03
Mão-de-obra - SINAPI
00378 | Armador |  | ORSE | h | 0,250629 | 10,17 |  | 2,55
06111 | Servente |  | ORSE | h | 0,250629 | 6,87 |  | 1,72
[6 empty] | Total: |  | 4,27
REFEIÇÕES E TRANSPORTES
00158 | Almoço (Participação do empregador) |  | ORSE | un | 0,051028 | 4,50 |  | 0,23
02378 | Vale transporte |  | ORSE | un | 0,039975 | 3,10 |  | 0,12
10492 | Cesta Básica |  | ORSE | un | 0,002256 | 80,00 |  | 0,18
[6 empty] | Total: |  | 0,53
Temporários
10362 | Seguro de vida e acidente em grupo |  | ORSE | un | 0,002256 | 5,65 |  | 0,01
10517 | Exames admissionais/demissionais (checkup) |  | ORSE | cj | 0,000201 | 197,00 |  | 0,04
10761 | Refeição - café da manhã ( café com leite e dois pães com manteiga) |  | ORSE | un | 0,051028 | 2,50 |  | 0,13
[6 empty] | Total: |  | 0,18
[5 empty] | Valor Simples: |  |  | 17,99
[5 empty] | Valor Encargos (86.55%): |  |  | 1,98
[5 empty] | Valor com Encargos: |  |  | 19,97
[5 empty] | Valor BDI (25.0%): |  |  | 0,00
[5 empty] | Total Geral: |  |  | 19,97
13.12. | CASASHOW | - BACIA SANITÁRIA DECA CONVENCIONAL VOGUE PLUS OU SIMILAR (UND)
MATERIAL |  |  | Fonte | Unidade | Coeficiente | Preço |  | Total
CASASHOW | BACIA SANITÁRIA DECA CONVENCIONAL VOGUE PLUS OU SIMILAR null |  | PROPRIA | UND | 1,000000 | 1,95 |  | 1,95
[6 empty] | Total: |  | 1,95
[5 empty] | Valor Simples: |  |  | 1,95
[5 empty] | Valor Encargos: |  |  | 0,00
[5 empty] | Valor com Encargos: |  |  | 1,95
[5 empty] | Valor BDI (25.0%): |  |  | 0,00
[5 empty] | Total Geral: |  |  | 1,95
13.13. | 00007581 | - SAPATILHA EM ACO GALVANIZADO PARA CABOS COM DIAMETRO NOMINAL ATE 5/8" (UN)
MATERIAL |  |  | Fonte | Unidade | Coeficiente | Preço |  | Total
00007581 | SAPATILHA EM ACO GALVANIZADO PARA CABOS COM DIAMETRO NOMINAL ATE 5/8" null |  | SINAPI | UN | 1,000000 | 2,92 |  | 2,92
[6 empty] | Total: |  | 2,92
[5 empty] | Valor Simples: |  |  | 2,92
[5 empty] | Valor Encargos: |  |  | 0,00
[5 empty] | Valor com Encargos: |  |  | 2,92
[5 empty] | Valor BDI (25.0%): |  |  | 0,00
[5 empty] | Total Geral: |  |  | 2,92
13.14. | 10899 | - ESTICADOR ELO-GARFO (un)
Aços longos - Tubos, Vergalhões, Perfis Laminados, Telas Soldadas, |  |  | Fonte | Unidade | Coeficiente | Preço |  | Total
11843 | Esticador para cabo de aço 5/8" |  | ORSE | un | 0,751998 | 25,25 |  | 18,99
[6 empty] | Total: |  | 18,99
EQUIPAMENTOS DE PROTEÇÃO INDIVIDUAL
00941 | Fardamento |  | ORSE | un | 0,000063 | 48,00 |  | 0,00
01651 | Óculos branco proteção |  | ORSE | pr | 0,000034 | 5,36 |  | 0,00
10596 | Protetor auricular |  | ORSE | un | 0,000190 | 2,80 |  | 0,00
10599 | Protetor solar fps 30 |  | ORSE | un | 0,000076 | 41,70 |  | 0,00
[6 empty] | Total: |  | 0,01
FERRAMENTAS
10579 | Chave de fenda chata 30 cm |  | ORSE | un | 0,000008 | 12,99 |  | 0,00
11240 | Alicate com isolamento |  | ORSE | un | 0,000008 | 17,95 |  | 0,00
11241 | Alicate volt-amperimetro |  | ORSE | un | 0,000008 | 49,10 |  | 0,00
11242 | Chave inglesa 12" |  | ORSE | un | 0,000004 | 36,90 |  | 0,00
[6 empty] | Total: |  | 0,00
Materiais - SINAPI
12892 | Luva raspa de couro, cano curto (punho *7* cm) |  | ORSE | par | 0,000097 | 7,20 |  | 0,00
12893 | Bota de seguranca com biqueira de aco e colarinho acolchoado |  | ORSE | par | 0,000029 | 38,40 |  | 0,00
12894 | Capa para chuva em pvc com forro de poliester, com capuz (amarela ou azul) |  | ORSE | un | 0,000008 | 10,40 |  | 0,00
12895 | Capacete de seguranca aba frontal com suspensao de polietileno, sem jugular (classe b) |  | ORSE | un | 0,000025 | 8,00 |  | 0,00
[6 empty] | Total: |  | 0,00
Mão-de-obra - SINAPI
02436 | Eletricista |  | ORSE | h | 0,042112 | 10,17 |  | 0,43
[6 empty] | Total: |  | 0,43
REFEIÇÕES E TRANSPORTES
00158 | Almoço (Participação do empregador) |  | ORSE | un | 0,004287 | 4,50 |  | 0,02
02378 | Vale transporte |  | ORSE | un | 0,002754 | 3,10 |  | 0,01
10492 | Cesta Básica |  | ORSE | un | 0,000190 | 80,00 |  | 0,02
[6 empty] | Total: |  | 0,04
Temporários
10362 | Seguro de vida e acidente em grupo |  | ORSE | un | 0,000190 | 5,65 |  | 0,00
10517 | Exames admissionais/demissionais (checkup) |  | ORSE | cj | 0,000017 | 197,00 |  | 0,00
10761 | Refeição - café da manhã ( café com leite e dois pães com manteiga) |  | ORSE | un | 0,004287 | 2,50 |  | 0,01
[6 empty] | Total: |  | 0,02
[5 empty] | Valor Simples: |  |  | 19,28
[5 empty] | Valor Encargos (86.55%): |  |  | 0,20
[5 empty] | Valor com Encargos: |  |  | 19,48
[5 empty] | Valor BDI (25.0%): |  |  | 0,00
[5 empty] | Total Geral: |  |  | 19,48
13.15. | 91992 | - TOMADA ALTA DE EMBUTIR (1 MÓDULO), 2P+T 10 A (UN)
GERAL |  |  | Fonte | Unidade | Coeficiente | Preço |  | Total
00037370 | ALIMENTACAO (ENCARGOS COMPLEMENTARES) *COLETADO CAIXA* |  | SINAPI | H | 1,116433 | 2,73 |  | 3,05
00037371 | TRANSPORTE (ENCARGOS COMPLEMENTARES) *COLETADO CAIXA* |  | SINAPI | H | 1,116433 | 0,55 |  | 0,61
00037372 | EXAMES (ENCARGOS COMPLEMENTARES) *COLETADO CAIXA* |  | SINAPI | H | 1,116433 | 0,18 |  | 0,20
00037373 | SEGURO (ENCARGOS COMPLEMENTARES) *COLETADO CAIXA* |  | SINAPI | H | 1,116433 | 0,04 |  | 0,04
00040613 | TOMADA 2P+T 10A, 250V (APENAS MODULO) *COLETADO CAIXA* |  | SINAPI | UN | 1,000388 | 4,41 |  | 4,41
00040615 | SUPORTE DE FIXACAO PARA ESPELHO / PLACA 4" X 2", PARA 3 MODULOS, PARA INSTALACAODE TOMADAS E INTERRUPTORES (SOMENTE SUPORTE) *COLETADO CAIXA* |  | SINAPI | UN | 1,000388 | 1,03 |  | 1,03
00040616 | ESPELHO / PLACA DE 3 POSTOS 4" X 2", PARA INSTALACAO DE TOMADAS E INTERRUPTORES*COLETADO CAIXA* |  | SINAPI | UN | 1,000388 | 2,35 |  | 2,35
[6 empty] | Total: |  | 11,70
MAO DE OBRA
00000247 | AUXILIAR DE ELETRICISTA |  | SINAPI | H | 0,496192 | 8,80 |  | 4,37
00002436 | ELETRICISTA |  | SINAPI | H | 0,620241 | 13,86 |  | 8,60
[6 empty] | Total: |  | 12,96
MATERIAL
00000010 | BALDE PLASTICO CAPACIDADE *10* L |  | SINAPI | UN | 0,003508 | 5,52 |  | 0,02
00000012 | ESCOVA DE ACO, COM CABO, *4 X 15* FILEIRAS DE CERDAS |  | SINAPI | UN | 0,003508 | 5,40 |  | 0,02
00002709 | !EM PROCESSO DE DESATIVACAO! ENXADA ESTREITA DE *240 X 230* MM, SEM CABO |  | SINAPI | UN | 0,003508 | 19,42 |  | 0,07
00002711 | CARRO-DE-MAO CACAMBA METALICA E PNEU MACICO |  | SINAPI | UN | 0,003508 | 114,01 |  | 0,40
00012892 | LUVA RASPA DE COURO, CANO CURTO (PUNHO *7* CM) |  | SINAPI | PAR | 0,004410 | 8,62 |  | 0,04
00012893 | BOTA DE SEGURANCA COM BIQUEIRA DE ACO E COLARINHO ACOLCHOADO |  | SINAPI | PAR | 0,004410 | 45,98 |  | 0,20
00012894 | CAPA PARA CHUVA EM PVC COM FORRO DE POLIESTER, COM CAPUZ (AMARELA OU AZUL) |  | SINAPI | UN | 0,004410 | 12,45 |  | 0,05
00012895 | CAPACETE DE SEGURANCA ABA FRONTAL COM SUSPENSAO DE POLIETILENO, SEMJUGULAR (CLASSE B) |  | SINAPI | UN | 0,004410 | 9,58 |  | 0,04
00036142 | PROTETOR AUDITIVO TIPO PLUG DE INSERCAO COM CORDAO, ATENUACAO SUPERIOR A 15DB |  | SINAPI | UN | 0,004410 | 1,43 |  | 0,01
00036144 | RESPIRADOR DESCARTAVEL SEM VALVULA DE EXALACAO, PFF 1 |  | SINAPI | UN | 0,004410 | 1,07 |  | 0,00
00036148 | CINTURAO DE SEGURANCA TIPO PARAQUEDISTA, FIVELA EM ACO, AJUSTE NOSUSPENSARIO, CINTURA E PERNAS |  | SINAPI | UN | 0,004410 | 45,98 |  | 0,20
00036152 | OCULOS DE SEGURANCA CONTRA IMPACTOS COM LENTE INCOLOR, ARMACAO NYLON, COMPROTECAO UVA E UVB |  | SINAPI | UN | 0,004410 | 3,73 |  | 0,02
00037456 | MANGUEIRA CRISTAL PARA NIVEL, LISA, PVC TRANSPARENTE, 5/16" X1 MM |  | SINAPI | M | 0,003508 | 0,65 |  | 0,00
[6 empty] | Total: |  | 1,08
[5 empty] | Valor Simples: |  |  | 18,67
[5 empty] | Valor Encargos (120.02%): |  |  | 7,08
[5 empty] | Valor com Encargos: |  |  | 25,75
[5 empty] | Valor BDI (25.0%): |  |  | 0,00
[5 empty] | Total Geral: |  |  | 25,75
13.16. | 73976/004 | - TUBO DA VARA(2440 D=1 1/2") (M)
GERAL |  |  | Fonte | Unidade | Coeficiente | Preço |  | Total
00037370 | ALIMENTACAO (ENCARGOS COMPLEMENTARES) *COLETADO CAIXA* |  | SINAPI | H | 2,200776 | 2,73 |  | 6,01
00037371 | TRANSPORTE (ENCARGOS COMPLEMENTARES) *COLETADO CAIXA* |  | SINAPI | H | 2,200776 | 0,55 |  | 1,21
00037372 | EXAMES (ENCARGOS COMPLEMENTARES) *COLETADO CAIXA* |  | SINAPI | H | 2,200776 | 0,18 |  | 0,40
00037373 | SEGURO (ENCARGOS COMPLEMENTARES) *COLETADO CAIXA* |  | SINAPI | H | 2,200776 | 0,04 |  | 0,09
[6 empty] | Total: |  | 7,70
MAO DE OBRA
00000246 | AUXILIAR DE ENCANADOR OU BOMBEIRO HIDRAULICO |  | SINAPI | H | 1,100388 | 10,41 |  | 11,46
00002696 | ENCANADOR OU BOMBEIRO HIDRAULICO |  | SINAPI | H | 1,100388 | 13,86 |  | 15,25
[6 empty] | Total: |  | 26,71
MATERIAL
00000010 | BALDE PLASTICO CAPACIDADE *10* L |  | SINAPI | UN | 0,006916 | 5,52 |  | 0,04
00000012 | ESCOVA DE ACO, COM CABO, *4 X 15* FILEIRAS DE CERDAS |  | SINAPI | UN | 0,006916 | 5,40 |  | 0,04
00002709 | !EM PROCESSO DE DESATIVACAO! ENXADA ESTREITA DE *240 X 230* MM, SEM CABO |  | SINAPI | UN | 0,006916 | 19,42 |  | 0,13
00002711 | CARRO-DE-MAO CACAMBA METALICA E PNEU MACICO |  | SINAPI | UN | 0,006916 | 114,01 |  | 0,79
00003146 | FITA VEDA ROSCA EM ROLOS DE 18 MM X 10 M (L X C) |  | SINAPI | UN | 0,060021 | 2,59 |  | 0,16
00012892 | LUVA RASPA DE COURO, CANO CURTO (PUNHO *7* CM) |  | SINAPI | PAR | 0,008694 | 8,62 |  | 0,07
00012893 | BOTA DE SEGURANCA COM BIQUEIRA DE ACO E COLARINHO ACOLCHOADO |  | SINAPI | PAR | 0,008694 | 45,98 |  | 0,40
00012894 | CAPA PARA CHUVA EM PVC COM FORRO DE POLIESTER, COM CAPUZ (AMARELA OU AZUL) |  | SINAPI | UN | 0,008694 | 12,45 |  | 0,11
00012895 | CAPACETE DE SEGURANCA ABA FRONTAL COM SUSPENSAO DE POLIETILENO, SEMJUGULAR (CLASSE B) |  | SINAPI | UN | 0,008694 | 9,58 |  | 0,08
00021010 | TUBO ACO GALVANIZADO COM COSTURA, CLASSE LEVE, DN 25 MM ( 1"), E = 2,65 MM, *2,11*KG/M (NBR 5580) |  | SINAPI | M | 1,500530 | 13,30 |  | 19,96
00036142 | PROTETOR AUDITIVO TIPO PLUG DE INSERCAO COM CORDAO, ATENUACAO SUPERIOR A 15DB |  | SINAPI | UN | 0,008694 | 1,43 |  | 0,01
00036144 | RESPIRADOR DESCARTAVEL SEM VALVULA DE EXALACAO, PFF 1 |  | SINAPI | UN | 0,008694 | 1,07 |  | 0,01
00036148 | CINTURAO DE SEGURANCA TIPO PARAQUEDISTA, FIVELA EM ACO, AJUSTE NOSUSPENSARIO, CINTURA E PERNAS |  | SINAPI | UN | 0,008694 | 45,98 |  | 0,40
00036152 | OCULOS DE SEGURANCA CONTRA IMPACTOS COM LENTE INCOLOR, ARMACAO NYLON, COMPROTECAO UVA E UVB |  | SINAPI | UN | 0,008694 | 3,73 |  | 0,03
00037456 | MANGUEIRA CRISTAL PARA NIVEL, LISA, PVC TRANSPARENTE, 5/16" X1 MM |  | SINAPI | M | 0,006916 | 0,65 |  | 0,00
[6 empty] | Total: |  | 22,24
[5 empty] | Valor Simples: |  |  | 42,07
[5 empty] | Valor Encargos (120.02%): |  |  | 14,56
[5 empty] | Valor com Encargos: |  |  | 56,63
[5 empty] | Valor BDI (25.0%): |  |  | 0,00
[5 empty] | Total Geral: |  |  | 56,63
13.17. | 83636 | - CHAPA PERFIL (75X70MMM) D=14 (M2)
GERAL |  |  | Fonte | Unidade | Coeficiente | Preço |  | Total
00037370 | ALIMENTACAO (ENCARGOS COMPLEMENTARES) *COLETADO CAIXA* |  | SINAPI | H | 0,624156 | 2,73 |  | 1,70
00037371 | TRANSPORTE (ENCARGOS COMPLEMENTARES) *COLETADO CAIXA* |  | SINAPI | H | 0,624156 | 0,55 |  | 0,34
00037372 | EXAMES (ENCARGOS COMPLEMENTARES) *COLETADO CAIXA* |  | SINAPI | H | 0,624156 | 0,18 |  | 0,11
00037373 | SEGURO (ENCARGOS COMPLEMENTARES) *COLETADO CAIXA* |  | SINAPI | H | 0,624156 | 0,04 |  | 0,02
[6 empty] | Total: |  | 2,18
MAO DE OBRA
00000242 | AJUDANTE ESPECIALIZADO |  | SINAPI | H | 0,312078 | 9,57 |  | 2,99
00002437 | MONTADOR ELETROMECANICO |  | SINAPI | H | 0,312078 | 18,91 |  | 5,90
[6 empty] | Total: |  | 8,89
MATERIAL
00000010 | BALDE PLASTICO CAPACIDADE *10* L |  | SINAPI | UN | 0,001961 | 5,52 |  | 0,01
00000012 | ESCOVA DE ACO, COM CABO, *4 X 15* FILEIRAS DE CERDAS |  | SINAPI | UN | 0,001961 | 5,40 |  | 0,01
00002709 | !EM PROCESSO DE DESATIVACAO! ENXADA ESTREITA DE *240 X 230* MM, SEM CABO |  | SINAPI | UN | 0,001961 | 19,42 |  | 0,04
00002711 | CARRO-DE-MAO CACAMBA METALICA E PNEU MACICO |  | SINAPI | UN | 0,001961 | 114,01 |  | 0,22
00011051 | CHAPA DE ACO GALVANIZADA BITOLA GSG 26, E = 0,50 MM (4,00 KG/M2) |  | SINAPI | KG | 5,684813 | 4,61 |  | 26,21
00012892 | LUVA RASPA DE COURO, CANO CURTO (PUNHO *7* CM) |  | SINAPI | PAR | 0,002466 | 8,62 |  | 0,02
00012893 | BOTA DE SEGURANCA COM BIQUEIRA DE ACO E COLARINHO ACOLCHOADO |  | SINAPI | PAR | 0,002466 | 45,98 |  | 0,11
00012894 | CAPA PARA CHUVA EM PVC COM FORRO DE POLIESTER, COM CAPUZ (AMARELA OU AZUL) |  | SINAPI | UN | 0,002466 | 12,45 |  | 0,03
00012895 | CAPACETE DE SEGURANCA ABA FRONTAL COM SUSPENSAO DE POLIETILENO, SEMJUGULAR (CLASSE B) |  | SINAPI | UN | 0,002466 | 9,58 |  | 0,02
00036142 | PROTETOR AUDITIVO TIPO PLUG DE INSERCAO COM CORDAO, ATENUACAO SUPERIOR A 15DB |  | SINAPI | UN | 0,002466 | 1,43 |  | 0,00
00036144 | RESPIRADOR DESCARTAVEL SEM VALVULA DE EXALACAO, PFF 1 |  | SINAPI | UN | 0,002466 | 1,07 |  | 0,00
00036148 | CINTURAO DE SEGURANCA TIPO PARAQUEDISTA, FIVELA EM ACO, AJUSTE NOSUSPENSARIO, CINTURA E PERNAS |  | SINAPI | UN | 0,002466 | 45,98 |  | 0,11
00036152 | OCULOS DE SEGURANCA CONTRA IMPACTOS COM LENTE INCOLOR, ARMACAO NYLON, COMPROTECAO UVA E UVB |  | SINAPI | UN | 0,002466 | 3,73 |  | 0,01
00037456 | MANGUEIRA CRISTAL PARA NIVEL, LISA, PVC TRANSPARENTE, 5/16" X1 MM |  | SINAPI | M | 0,001961 | 0,65 |  | 0,00
[6 empty] | Total: |  | 26,81
[5 empty] | Valor Simples: |  |  | 33,03
[5 empty] | Valor Encargos (120.02%): |  |  | 4,85
[5 empty] | Valor com Encargos: |  |  | 37,88
[5 empty] | Valor BDI (25.0%): |  |  | 0,00
[5 empty] | Total Geral: |  |  | 37,88
13.18. | CASASHOW | - BACIA SANITÁRIA DECA CONVENCIONAL VOGUE PLUS OU SIMILAR (UND)
MATERIAL |  |  | Fonte | Unidade | Coeficiente | Preço |  | Total
CASASHOW | BACIA SANITÁRIA DECA CONVENCIONAL VOGUE PLUS OU SIMILAR null |  | PROPRIA | UND | 1,000000 | 1,95 |  | 1,95
[6 empty] | Total: |  | 1,95
[5 empty] | Valor Simples: |  |  | 1,95
[5 empty] | Valor Encargos: |  |  | 0,00
[5 empty] | Valor com Encargos: |  |  | 1,95
[5 empty] | Valor BDI (25.0%): |  |  | 0,00
[5 empty] | Total Geral: |  |  | 1,95
13.19. | 00011580 | - CORTINA (M)
MATERIAL |  |  | Fonte | Unidade | Coeficiente | Preço |  | Total
00011580 | TRILHO QUADRADO ALUMINIO 1/4'' P/ RODIZIOS null |  | SINAPI | M | 1,000000 | 371,37 |  | 371,37
[6 empty] | Total: |  | 371,37
[5 empty] | Valor Simples: |  |  | 371,37
[5 empty] | Valor Encargos: |  |  | 0,00
[5 empty] | Valor com Encargos: |  |  | 371,37
[5 empty] | Valor BDI (25.0%): |  |  | 0,00
[5 empty] | Total Geral: |  |  | 371,37
13.20. | 04382 | - TRILHO (m)
Aços longos - Tubos, Vergalhões, Perfis Laminados, Telas Soldadas, |  |  | Fonte | Unidade | Coeficiente | Preço |  | Total
04728 | Talhadeira chata 10" |  | ORSE | un | 0,000075 | 6,89 |  | 0,00
04729 | Marreta 1 kg com cabo |  | ORSE | un | 0,000025 | 15,80 |  | 0,00
11244 | Martelo com unha |  | ORSE | un | 0,000050 | 20,28 |  | 0,00
[6 empty] | Total: |  | 0,00
EQUIPAMENTOS DE APOIO À OBRA
11248 | Furadeira eletrica profissional |  | ORSE | un | 0,000025 | 239,44 |  | 0,01
11249 | Serra circular eletrica portatil |  | ORSE | un | 0,000025 | 386,00 |  | 0,01
[6 empty] | Total: |  | 0,02
EQUIPAMENTOS DE PROTEÇÃO INDIVIDUAL
00941 | Fardamento |  | ORSE | un | 0,000750 | 48,00 |  | 0,04
01651 | Óculos branco proteção |  | ORSE | pr | 0,000375 | 5,36 |  | 0,00
10596 | Protetor auricular |  | ORSE | un | 0,002250 | 2,80 |  | 0,01
10599 | Protetor solar fps 30 |  | ORSE | un | 0,000900 | 41,70 |  | 0,04
[6 empty] | Total: |  | 0,08
FERRAGENS
01993 | Roldana para porta correr (superior) |  | ORSE | un | 2,000000 | 19,08 |  | 38,16
[6 empty] | Total: |  | 38,16
FERRAMENTAS
10577 | Serrote 40cm |  | ORSE | un | 0,000025 | 29,79 |  | 0,00
10578 | Formão grande |  | ORSE | un | 0,000050 | 13,00 |  | 0,00
10579 | Chave de fenda chata 30 cm |  | ORSE | un | 0,000050 | 12,99 |  | 0,00
10788 | Pá quadrada |  | ORSE | un | 0,000050 | 17,29 |  | 0,00
[6 empty] | Total: |  | 0,00
Materiais - SINAPI
02711 | Carro-de-mao cacamba metalica e pneu macico |  | ORSE | un | 0,000050 | 91,00 |  | 0,00
12892 | Luva raspa de couro, cano curto (punho *7* cm) |  | ORSE | par | 0,001150 | 7,20 |  | 0,01
12893 | Bota de seguranca com biqueira de aco e colarinho acolchoado |  | ORSE | par | 0,000375 | 38,40 |  | 0,01
12894 | Capa para chuva em pvc com forro de poliester, com capuz (amarela ou azul) |  | ORSE | un | 0,000100 | 10,40 |  | 0,00
12895 | Capacete de seguranca aba frontal com suspensao de polietileno, sem jugular (classe b) |  | ORSE | un | 0,000300 | 8,00 |  | 0,00
[6 empty] | Total: |  | 0,03
Mão-de-obra - SINAPI
01213 | Carpinteiro de formas |  | ORSE | h | 0,250000 | 10,17 |  | 2,54
06111 | Servente |  | ORSE | h | 0,250000 | 6,87 |  | 1,72
[6 empty] | Total: |  | 4,26
Perfis
03651 | Trilho suiço duplo para esquadrias |  | ORSE | m | 1,000000 | 21,01 |  | 21,01
[6 empty] | Total: |  | 21,01
REFEIÇÕES E TRANSPORTES
00158 | Almoço (Participação do empregador) |  | ORSE | un | 0,050900 | 4,50 |  | 0,23
02378 | Vale transporte |  | ORSE | un | 0,039875 | 3,10 |  | 0,12
10492 | Cesta Básica |  | ORSE | un | 0,002250 | 80,00 |  | 0,18
[6 empty] | Total: |  | 0,53
Temporários
10362 | Seguro de vida e acidente em grupo |  | ORSE | un | 0,002250 | 5,65 |  | 0,01
10517 | Exames admissionais/demissionais (checkup) |  | ORSE | cj | 0,000200 | 197,00 |  | 0,04
10761 | Refeição - café da manhã ( café com leite e dois pães com manteiga) |  | ORSE | un | 0,050900 | 2,50 |  | 0,13
[6 empty] | Total: |  | 0,18
[5 empty] | Valor Simples: |  |  | 62,30
[5 empty] | Valor Encargos (86.55%): |  |  | 1,95
[5 empty] | Valor com Encargos: |  |  | 64,25
[5 empty] | Valor BDI (25.0%): |  |  | 0,00
[5 empty] | Total Geral: |  |  | 64,25
13.21. | COMPOSIÇÃO | - EQUIPE PARA INSTALAÇÃO DE EQUIPAMENTOS (UND)
OUTROS |  |  | Fonte | Unidade | Coeficiente | Preço |  | Total
COMPOSIÇÃ | EQUIPE PARA INSTALAÇÃO DE EQUIPAMENTOS null |  |  | UND | 1,000000 | 38.412,00 |  | 38.412,00
[6 empty] | Total: |  | 38.412,00
[5 empty] | Valor Simples: |  |  | 38.412,00
[5 empty] | Valor Encargos: |  |  | 0,00
[5 empty] | Valor com Encargos: |  |  | 38.412,00
[5 empty] | Valor BDI (25.0%): |  |  | 0,00
[5 empty] | Total Geral: |  |  | 38.412,00
14.1. | 07733 | - GUARDA-CORPO EM TUBO DE AÇO INOX Ø=2, COM MONTANTES FLANGEADO EM TUBO INOX Ø=2 COM CONEXÃO CURVA NAS EXTREMIDADES, COM ACABAMENTO POLIDO, H=0,40M, FIXADO NAS EXTREMIDADES (m)
Aços longos - Tubos, Vergalhões, Perfis Laminados, Telas Soldadas, |  |  | Fonte | Unidade | Coeficiente | Preço |  | Total
04728 | Talhadeira chata 10" |  | ORSE | un | 0,000300 | 6,89 |  | 0,00
04729 | Marreta 1 kg com cabo |  | ORSE | un | 0,000100 | 15,80 |  | 0,00
11243 | Martelo sem unha |  | ORSE | un | 0,000100 | 16,07 |  | 0,00
11264 | Marreta de 1/2 kg com cabo |  | ORSE | un | 0,000200 | 9,95 |  | 0,00
[6 empty] | Total: |  | 0,01
BORRACHA
11265 | Martelo de borracha com cabo |  | ORSE | un | 0,000400 | 14,90 |  | 0,01
[6 empty] | Total: |  | 0,01
Diversos
07309 | Guarda-corpo em tubo de aço inox ø=2", com montantes flangeado em tubo inox ø=2" com conexão curva nas extremidades, com acabamento polido, h=0,40m |  | ORSE | m | 0,999922 | 611,55 |  | 611,50
[6 empty] | Total: |  | 611,50
EQUIPAMENTOS DE PROTEÇÃO INDIVIDUAL
00941 | Fardamento |  | ORSE | un | 0,003000 | 48,00 |  | 0,14
01651 | Óculos branco proteção |  | ORSE | pr | 0,001600 | 5,36 |  | 0,01
10596 | Protetor auricular |  | ORSE | un | 0,008999 | 2,80 |  | 0,03
10599 | Protetor solar fps 30 |  | ORSE | un | 0,003600 | 41,70 |  | 0,15
[6 empty] | Total: |  | 0,33
FERRAGENS
01689 | Parafuso de fixação com bucha plástica 8 mm |  | ORSE | cj | 5,999532 | 0,46 |  | 2,76
[6 empty] | Total: |  | 2,76
FERRAMENTAS
04174 | Desempenadeira de aço lisa, cabo madeira, ref:143, Atlas ou similar |  | ORSE | un | 0,000500 | 9,90 |  | 0,00
04722 | Colher de pedreiro |  | ORSE | un | 0,000400 | 9,45 |  | 0,00
10788 | Pá quadrada |  | ORSE | un | 0,000200 | 17,29 |  | 0,00
10789 | Nível de bolha de madeira |  | ORSE | un | 0,000200 | 9,00 |  | 0,00
10790 | Prumo de face |  | ORSE | un | 0,000100 | 16,50 |  | 0,00
11245 | Desempoladeira de madeira 12x22 |  | ORSE | un | 0,000700 | 11,75 |  | 0,01
11246 | Escala métrica de bambú |  | ORSE | Un | 0,000700 | 7,50 |  | 0,01
11247 | Serra mármore |  | ORSE | un | 0,000100 | 272,97 |  | 0,03
[6 empty] | Total: |  | 0,06
Materiais - SINAPI
02711 | Carro-de-mao cacamba metalica e pneu macico |  | ORSE | un | 0,000200 | 91,00 |  | 0,02
12892 | Luva raspa de couro, cano curto (punho *7* cm) |  | ORSE | par | 0,004600 | 7,20 |  | 0,03
12893 | Bota de seguranca com biqueira de aco e colarinho acolchoado |  | ORSE | par | 0,001600 | 38,40 |  | 0,06
12894 | Capa para chuva em pvc com forro de poliester, com capuz (amarela ou azul) |  | ORSE | un | 0,000400 | 10,40 |  | 0,00
12895 | Capacete de seguranca aba frontal com suspensao de polietileno, sem jugular (classe b) |  | ORSE | un | 0,001200 | 8,00 |  | 0,01
[6 empty] | Total: |  | 0,13
Mão-de-obra - SINAPI
04750 | Pedreiro |  | ORSE | h | 0,999922 | 10,17 |  | 10,17
06111 | Servente |  | ORSE | h | 0,999922 | 6,87 |  | 6,87
[6 empty] | Total: |  | 17,04
REFEIÇÕES E TRANSPORTES
00158 | Almoço (Participação do empregador) |  | ORSE | un | 0,203584 | 4,50 |  | 0,92
02378 | Vale transporte |  | ORSE | un | 0,159488 | 3,10 |  | 0,49
10492 | Cesta Básica |  | ORSE | un | 0,008999 | 80,00 |  | 0,72
[6 empty] | Total: |  | 2,13
Temporários
10362 | Seguro de vida e acidente em grupo |  | ORSE | un | 0,008999 | 5,65 |  | 0,05
10517 | Exames admissionais/demissionais (checkup) |  | ORSE | cj | 0,000800 | 197,00 |  | 0,16
10761 | Refeição - café da manhã ( café com leite e dois pães com manteiga) |  | ORSE | un | 0,203584 | 2,50 |  | 0,51
[6 empty] | Total: |  | 0,72
Tubos e conexões
10282 | Regua de alumínio c/ 2,00m (para pedreiro) |  | ORSE | un | 0,000200 | 19,90 |  | 0,00
[6 empty] | Total: |  | 0,00
[5 empty] | Valor Simples: |  |  | 626,76
[5 empty] | Valor Encargos (86.55%): |  |  | 7,90
[5 empty] | Valor com Encargos: |  |  | 634,66
[5 empty] | Valor BDI (25.0%): |  |  | 0,00
[5 empty] | Total Geral: |  |  | 634,66
14.2. | 07794 | - FILETE EM GRANITO CINZA ANDORINHA, 15CM, PARA ACABAMENTO (m)
Aços longos - Tubos, Vergalhões, Perfis Laminados, Telas Soldadas, |  |  | Fonte | Unidade | Coeficiente | Preço |  | Total
04728 | Talhadeira chata 10" |  | ORSE | un | 0,000091 | 6,89 |  | 0,00
04729 | Marreta 1 kg com cabo |  | ORSE | un | 0,000030 | 15,80 |  | 0,00
11243 | Martelo sem unha |  | ORSE | un | 0,000030 | 16,07 |  | 0,00
11264 | Marreta de 1/2 kg com cabo |  | ORSE | un | 0,000060 | 9,95 |  | 0,00
[6 empty] | Total: |  | 0,00
BORRACHA
11265 | Martelo de borracha com cabo |  | ORSE | un | 0,000120 | 14,90 |  | 0,00
[6 empty] | Total: |  | 0,00
EQUIPAMENTOS DE PROTEÇÃO INDIVIDUAL
00941 | Fardamento |  | ORSE | un | 0,000904 | 48,00 |  | 0,04
01651 | Óculos branco proteção |  | ORSE | pr | 0,000482 | 5,36 |  | 0,00
10596 | Protetor auricular |  | ORSE | un | 0,002711 | 2,80 |  | 0,01
10599 | Protetor solar fps 30 |  | ORSE | un | 0,001084 | 41,70 |  | 0,05
[6 empty] | Total: |  | 0,10
FERRAMENTAS
04174 | Desempenadeira de aço lisa, cabo madeira, ref:143, Atlas ou similar |  | ORSE | un | 0,000150 | 9,90 |  | 0,00
04722 | Colher de pedreiro |  | ORSE | un | 0,000120 | 9,45 |  | 0,00
10788 | Pá quadrada |  | ORSE | un | 0,000060 | 17,29 |  | 0,00
10789 | Nível de bolha de madeira |  | ORSE | un | 0,000060 | 9,00 |  | 0,00
10790 | Prumo de face |  | ORSE | un | 0,000030 | 16,50 |  | 0,00
11245 | Desempoladeira de madeira 12x22 |  | ORSE | un | 0,000210 | 11,75 |  | 0,00
11246 | Escala métrica de bambú |  | ORSE | Un | 0,000210 | 7,50 |  | 0,00
11247 | Serra mármore |  | ORSE | un | 0,000030 | 272,97 |  | 0,01
[6 empty] | Total: |  | 0,02
Materiais - SINAPI
00370 | Areia media - posto jazida/fornecedor (sem frete) |  | ORSE | m3 | 0,000648 | 75,00 |  | 0,05
01379 | Cimento portland composto cp ii-32 |  | ORSE | kg | 0,271320 | 0,54 |  | 0,15
02711 | Carro-de-mao cacamba metalica e pneu macico |  | ORSE | un | 0,000060 | 91,00 |  | 0,01
12892 | Luva raspa de couro, cano curto (punho *7* cm) |  | ORSE | par | 0,001386 | 7,20 |  | 0,01
12893 | Bota de seguranca com biqueira de aco e colarinho acolchoado |  | ORSE | par | 0,000482 | 38,40 |  | 0,02
12894 | Capa para chuva em pvc com forro de poliester, com capuz (amarela ou azul) |  | ORSE | un | 0,000120 | 10,40 |  | 0,00
12895 | Capacete de seguranca aba frontal com suspensao de polietileno, sem jugular (classe b) |  | ORSE | un | 0,000361 | 8,00 |  | 0,00
[6 empty] | Total: |  | 0,23
MÁRMORES E GRANITOS
07502 | Filete em granito cinza andorinha h=15 cm |  | ORSE | m | 1,030000 | 24,36 |  | 25,09
[6 empty] | Total: |  | 25,09
Mão-de-obra - SINAPI
04750 | Pedreiro |  | ORSE | h | 0,300000 | 10,17 |  | 3,05
06111 | Servente |  | ORSE | h | 0,302400 | 6,87 |  | 2,08
[6 empty] | Total: |  | 5,13
REFEIÇÕES E TRANSPORTES
00158 | Almoço (Participação do empregador) |  | ORSE | un | 0,061324 | 4,50 |  | 0,28
02378 | Vale transporte |  | ORSE | un | 0,048076 | 3,10 |  | 0,15
10492 | Cesta Básica |  | ORSE | un | 0,002711 | 80,00 |  | 0,22
[6 empty] | Total: |  | 0,64
Temporários
10362 | Seguro de vida e acidente em grupo |  | ORSE | un | 0,002711 | 5,65 |  | 0,02
10517 | Exames admissionais/demissionais (checkup) |  | ORSE | cj | 0,000241 | 197,00 |  | 0,05
10761 | Refeição - café da manhã ( café com leite e dois pães com manteiga) |  | ORSE | un | 0,061324 | 2,50 |  | 0,15
[6 empty] | Total: |  | 0,22
Tubos e conexões
10282 | Regua de alumínio c/ 2,00m (para pedreiro) |  | ORSE | un | 0,000060 | 19,90 |  | 0,00
[6 empty] | Total: |  | 0,00
[5 empty] | Valor Simples: |  |  | 29,05
[5 empty] | Valor Encargos (86.55%): |  |  | 2,34
[5 empty] | Valor com Encargos: |  |  | 31,39
[5 empty] | Valor BDI (25.0%): |  |  | 0,00
[5 empty] | Total Geral: |  |  | 31,39
14.3. | COMPOSIÇÃO | - INSTALAÇÃO DE POLTRONA PARA AUDITÓRIO FIXA, ESTOFADA COM TECIDO, SISTEMA AUTORETRÁTIL DO ASSENTO E DO ENCOSTO INCLUSIVE TRANSPORTE (UND)
OUTROS |  |  | Fonte | Unidade | Coeficiente | Preço |  | Total
COMPOSIÇÃ | INSTALAÇÃO DE POLTRONA PARA AUDITÓRIO FIXA, ESTOFADA COM TECIDO, SISTEMA AUTORETRÁTIL DO ASSENTO E DO ENCOSTO INCLUSIVE TRANSPORTE null |  |  | UND | 1,000000 | 43,45 |  | 43,45
[6 empty] | Total: |  | 43,45
[5 empty] | Valor Simples: |  |  | 43,45
[5 empty] | Valor Encargos: |  |  | 0,00
[5 empty] | Valor com Encargos: |  |  | 43,45
[5 empty] | Valor BDI (25.0%): |  |  | 0,00
[5 empty] | Total Geral: |  |  | 43,45
14.4. | 72183 | - PISO EM CONCRETO 20MPA PREPARO MECANICO, ESPESSURA 7 CM, COM ARMACAO EM TELA ARMADA (RAMPAS E CALÇADA EXTERNA) (M2)
EQUIPAMENTO |  |  | Fonte | Unidade | Coeficiente | Preço |  | Total
00036398 | BETONEIRA, CAPACIDADE NOMINAL 600 L, CAPACIDADE DE MISTURA 440 L, MOTOR A DIESELPOTENCIA 10HP, COM CARREGADOR |  | SINAPI | UN | 0,000011 | 16.993,20 |  | 0,19
[6 empty] | Total: |  | 0,19
GERAL
00037370 | ALIMENTACAO (ENCARGOS COMPLEMENTARES) *COLETADO CAIXA* |  | SINAPI | H | 2,621375 | 2,73 |  | 7,16
00037371 | TRANSPORTE (ENCARGOS COMPLEMENTARES) *COLETADO CAIXA* |  | SINAPI | H | 2,621375 | 0,55 |  | 1,44
00037372 | EXAMES (ENCARGOS COMPLEMENTARES) *COLETADO CAIXA* |  | SINAPI | H | 2,621375 | 0,18 |  | 0,47
00037373 | SEGURO (ENCARGOS COMPLEMENTARES) *COLETADO CAIXA* |  | SINAPI | H | 2,621375 | 0,04 |  | 0,10
[6 empty] | Total: |  | 9,17
MAO DE OBRA
00000378 | ARMADOR |  | SINAPI | H | 0,020360 | 13,86 |  | 0,28
00004230 | OPERADOR DE MAQUINAS E EQUIPAMENTOS |  | SINAPI | H | 0,130664 | 17,15 |  | 2,24
00004750 | PEDREIRO |  | SINAPI | H | 0,264683 | 13,86 |  | 3,67
00006111 | SERVENTE |  | SINAPI | H | 2,205668 | 8,80 |  | 19,41
[6 empty] | Total: |  | 25,60
MATERIAL
00000010 | BALDE PLASTICO CAPACIDADE *10* L |  | SINAPI | UN | 0,007827 | 5,52 |  | 0,04
00000012 | ESCOVA DE ACO, COM CABO, *4 X 15* FILEIRAS DE CERDAS |  | SINAPI | UN | 0,007827 | 5,40 |  | 0,04
00000370 | AREIA MEDIA - POSTO JAZIDA/FORNECEDOR (SEM FRETE) |  | SINAPI | M3 | 0,063451 | 68,00 |  | 4,31
00001379 | CIMENTO PORTLAND COMPOSTO CP II-32 |  | SINAPI | KG | 22,803520 | 0,56 |  | 12,77
00002709 | !EM PROCESSO DE DESATIVACAO! ENXADA ESTREITA DE *240 X 230* MM, SEM CABO |  | SINAPI | UN | 0,007827 | 19,42 |  | 0,15
00002711 | CARRO-DE-MAO CACAMBA METALICA E PNEU MACICO |  | SINAPI | UN | 0,007827 | 114,01 |  | 0,89
00004721 | PEDRA BRITADA N. 1 (9,5 a 19 MM) POSTO PEDREIRA/FORNECEDOR, SEM FRETE |  | SINAPI | M3 | 0,059574 | 56,52 |  | 3,37
00007156 | TELA DE ACO SOLDADA NERVURADA, CA-60, Q-196, (3,11 KG/M2), DIAMETRO DO FIO = 5,0 MM,LARGURA = 2,45 M, ESPACAMENTO DA MALHA = 10 X 10 CM |  | SINAPI | M2 | 1,068911 | 15,18 |  | 16,23
00012892 | LUVA RASPA DE COURO, CANO CURTO (PUNHO *7* CM) |  | SINAPI | PAR | 0,010355 | 8,62 |  | 0,09
00012893 | BOTA DE SEGURANCA COM BIQUEIRA DE ACO E COLARINHO ACOLCHOADO |  | SINAPI | PAR | 0,010355 | 45,98 |  | 0,48
00012894 | CAPA PARA CHUVA EM PVC COM FORRO DE POLIESTER, COM CAPUZ (AMARELA OU AZUL) |  | SINAPI | UN | 0,010355 | 12,45 |  | 0,13
00012895 | CAPACETE DE SEGURANCA ABA FRONTAL COM SUSPENSAO DE POLIETILENO, SEMJUGULAR (CLASSE B) |  | SINAPI | UN | 0,010355 | 9,58 |  | 0,10
00036142 | PROTETOR AUDITIVO TIPO PLUG DE INSERCAO COM CORDAO, ATENUACAO SUPERIOR A 15DB |  | SINAPI | UN | 0,010355 | 1,43 |  | 0,01
00036144 | RESPIRADOR DESCARTAVEL SEM VALVULA DE EXALACAO, PFF 1 |  | SINAPI | UN | 0,010355 | 1,07 |  | 0,01
00036148 | CINTURAO DE SEGURANCA TIPO PARAQUEDISTA, FIVELA EM ACO, AJUSTE NOSUSPENSARIO, CINTURA E PERNAS |  | SINAPI | UN | 0,010355 | 45,98 |  | 0,48
00036152 | OCULOS DE SEGURANCA CONTRA IMPACTOS COM LENTE INCOLOR, ARMACAO NYLON, COMPROTECAO UVA E UVB |  | SINAPI | UN | 0,010355 | 3,73 |  | 0,04
00037456 | MANGUEIRA CRISTAL PARA NIVEL, LISA, PVC TRANSPARENTE, 5/16" X1 MM |  | SINAPI | M | 0,007827 | 0,65 |  | 0,01
[6 empty] | Total: |  | 39,15
[5 empty] | Valor Simples: |  |  | 60,14
[5 empty] | Valor Encargos (120.02%): |  |  | 14,08
[5 empty] | Valor com Encargos: |  |  | 74,22
[5 empty] | Valor BDI (25.0%): |  |  | 0,00
[5 empty] | Total Geral: |  |  | 74,22
14.5. | TOTALACESSIBILIDADE.COM.BR | - MAPA TATIL 44X130CM EM AÇO INOX (UND)
OUTROS |  |  | Fonte | Unidade | Coeficiente | Preço |  | Total
TOTALACES | MAPA TATIL 44X130CM EM AÇO INOX null |  |  | UND | 1,000000 | 4.990,00 |  | 4.990,00
[6 empty] | Total: |  | 4.990,00
[5 empty] | Valor Simples: |  |  | 4.990,00
[5 empty] | Valor Encargos: |  |  | 0,00
[5 empty] | Valor com Encargos: |  |  | 4.990,00
[5 empty] | Valor BDI (25.0%): |  |  | 0,00
[5 empty] | Total Geral: |  |  | 4.990,00
14.6. | TOTALACESSIBILIDADE.COM.BR | - PEDESTAL PARA MAPA TÁTIL (UND)
OUTROS |  |  | Fonte | Unidade | Coeficiente | Preço |  | Total
TOTALACES | PEDESTAL PARA MAPA TÁTIL null |  |  | UND | 1,000000 | 2.290,00 |  | 2.290,00
[6 empty] | Total: |  | 2.290,00
[5 empty] | Valor Simples: |  |  | 2.290,00
[5 empty] | Valor Encargos: |  |  | 0,00
[5 empty] | Valor com Encargos: |  |  | 2.290,00
[5 empty] | Valor BDI (25.0%): |  |  | 0,00
[5 empty] | Total Geral: |  |  | 2.290,00
14.7. | 02435 | - LETRA EM AÇO INOX 25X25 (un)
Ferragens |  |  | Fonte | Unidade | Coeficiente | Preço |  | Total
01328 | Letras aço inox 25 x 25cm |  | ORSE | un | 1,000000 | 116,00 |  | 116,00
[6 empty] | Total: |  | 116,00
[5 empty] | Valor Simples: |  |  | 116,00
[5 empty] | Valor Encargos: |  |  | 0,00
[5 empty] | Valor com Encargos: |  |  | 116,00
[5 empty] | Valor BDI (25.0%): |  |  | 0,00
[5 empty] | Total Geral: |  |  | 116,00
14.8. | 84656 | - TRATAMENTO EM CONCRETO COM ESTUQUE E LIXAMENTO (M2)
GERAL |  |  | Fonte | Unidade | Coeficiente | Preço |  | Total
00037370 | ALIMENTACAO (ENCARGOS COMPLEMENTARES) *COLETADO CAIXA* |  | SINAPI | H | 1,503257 | 2,73 |  | 4,10
00037371 | TRANSPORTE (ENCARGOS COMPLEMENTARES) *COLETADO CAIXA* |  | SINAPI | H | 1,503257 | 0,55 |  | 0,83
00037372 | EXAMES (ENCARGOS COMPLEMENTARES) *COLETADO CAIXA* |  | SINAPI | H | 1,503257 | 0,18 |  | 0,27
00037373 | SEGURO (ENCARGOS COMPLEMENTARES) *COLETADO CAIXA* |  | SINAPI | H | 1,503257 | 0,04 |  | 0,06
[6 empty] | Total: |  | 5,26
MAO DE OBRA
00004750 | PEDREIRO |  | SINAPI | H | 1,002171 | 13,86 |  | 13,89
00006111 | SERVENTE |  | SINAPI | H | 0,501086 | 8,80 |  | 4,41
[6 empty] | Total: |  | 18,30
MATERIAL
00000010 | BALDE PLASTICO CAPACIDADE *10* L |  | SINAPI | UN | 0,004724 | 5,52 |  | 0,03
00000012 | ESCOVA DE ACO, COM CABO, *4 X 15* FILEIRAS DE CERDAS |  | SINAPI | UN | 0,004724 | 5,40 |  | 0,03
00001379 | CIMENTO PORTLAND COMPOSTO CP II-32 |  | SINAPI | KG | 0,150326 | 0,56 |  | 0,08
00001380 | CIMENTO BRANCO |  | SINAPI | KG | 0,150326 | 3,31 |  | 0,50
00002709 | !EM PROCESSO DE DESATIVACAO! ENXADA ESTREITA DE *240 X 230* MM, SEM CABO |  | SINAPI | UN | 0,004724 | 19,42 |  | 0,09
00002711 | CARRO-DE-MAO CACAMBA METALICA E PNEU MACICO |  | SINAPI | UN | 0,004724 | 114,01 |  | 0,54
00003768 | LIXA EM FOLHA PARA FERRO, NUMERO 150 |  | SINAPI | UN | 0,170369 | 3,09 |  | 0,53
00011849 | COLA BRANCA |  | SINAPI | L | 0,100217 | 8,69 |  | 0,87
00012892 | LUVA RASPA DE COURO, CANO CURTO (PUNHO *7* CM) |  | SINAPI | PAR | 0,005938 | 8,62 |  | 0,05
00012893 | BOTA DE SEGURANCA COM BIQUEIRA DE ACO E COLARINHO ACOLCHOADO |  | SINAPI | PAR | 0,005938 | 45,98 |  | 0,27
00012894 | CAPA PARA CHUVA EM PVC COM FORRO DE POLIESTER, COM CAPUZ (AMARELA OU AZUL) |  | SINAPI | UN | 0,005938 | 12,45 |  | 0,07
00012895 | CAPACETE DE SEGURANCA ABA FRONTAL COM SUSPENSAO DE POLIETILENO, SEMJUGULAR (CLASSE B) |  | SINAPI | UN | 0,005938 | 9,58 |  | 0,06
00026019 | DISCO DE DESBASTE PARA METAL FERROSO EM GERAL, COM TRES TELAS, 9 X 1/4 X 7/8 "(228,6 X 6,4 X 22,2 MM) |  | SINAPI | UN | 0,040087 | 19,30 |  | 0,77
00036142 | PROTETOR AUDITIVO TIPO PLUG DE INSERCAO COM CORDAO, ATENUACAO SUPERIOR A 15DB |  | SINAPI | UN | 0,005938 | 1,43 |  | 0,01
00036144 | RESPIRADOR DESCARTAVEL SEM VALVULA DE EXALACAO, PFF 1 |  | SINAPI | UN | 0,005938 | 1,07 |  | 0,01
00036148 | CINTURAO DE SEGURANCA TIPO PARAQUEDISTA, FIVELA EM ACO, AJUSTE NOSUSPENSARIO, CINTURA E PERNAS |  | SINAPI | UN | 0,005938 | 45,98 |  | 0,27
00036152 | OCULOS DE SEGURANCA CONTRA IMPACTOS COM LENTE INCOLOR, ARMACAO NYLON, COMPROTECAO UVA E UVB |  | SINAPI | UN | 0,005938 | 3,73 |  | 0,02
00037456 | MANGUEIRA CRISTAL PARA NIVEL, LISA, PVC TRANSPARENTE, 5/16" X1 MM |  | SINAPI | M | 0,004724 | 0,65 |  | 0,00
[6 empty] | Total: |  | 4,20
[5 empty] | Valor Simples: |  |  | 17,78
[5 empty] | Valor Encargos (120.02%): |  |  | 9,98
[5 empty] | Valor com Encargos: |  |  | 27,76
[5 empty] | Valor BDI (25.0%): |  |  | 0,00
[5 empty] | Total Geral: |  |  | 27,76
14.9. | 01511 | - EXTINTOR DE INCÊNDIO (un)
Aços longos - Tubos, Vergalhões, Perfis Laminados, Telas Soldadas, |  |  | Fonte | Unidade | Coeficiente | Preço |  | Total
04728 | Talhadeira chata 10" |  | ORSE | un | 0,000030 | 6,89 |  | 0,00
04729 | Marreta 1 kg com cabo |  | ORSE | un | 0,000010 | 15,80 |  | 0,00
[6 empty] | Total: |  | 0,00
EQUIPAMENTOS DE PROTEÇÃO INDIVIDUAL
00941 | Fardamento |  | ORSE | un | 0,000150 | 48,00 |  | 0,01
01651 | Óculos branco proteção |  | ORSE | pr | 0,000080 | 5,36 |  | 0,00
10596 | Protetor auricular |  | ORSE | un | 0,000450 | 2,80 |  | 0,00
10599 | Protetor solar fps 30 |  | ORSE | un | 0,000180 | 41,70 |  | 0,01
[6 empty] | Total: |  | 0,02
FERRAMENTAS
10788 | Pá quadrada |  | ORSE | un | 0,000020 | 17,29 |  | 0,00
[6 empty] | Total: |  | 0,00
Materiais - SINAPI
02711 | Carro-de-mao cacamba metalica e pneu macico |  | ORSE | un | 0,000020 | 91,00 |  | 0,00
10892 | Extintor de incendio portatil com carga de po quimico seco (pqs) de 6 kg, classe bc |  | ORSE | un | 1,000000 | 122,00 |  | 122,00
12892 | Luva raspa de couro, cano curto (punho *7* cm) |  | ORSE | par | 0,000230 | 7,20 |  | 0,00
12893 | Bota de seguranca com biqueira de aco e colarinho acolchoado |  | ORSE | par | 0,000080 | 38,40 |  | 0,00
12894 | Capa para chuva em pvc com forro de poliester, com capuz (amarela ou azul) |  | ORSE | un | 0,000020 | 10,40 |  | 0,00
12895 | Capacete de seguranca aba frontal com suspensao de polietileno, sem jugular (classe b) |  | ORSE | un | 0,000060 | 8,00 |  | 0,00
[6 empty] | Total: |  | 122,01
Mão-de-obra - SINAPI
06111 | Servente |  | ORSE | h | 0,100000 | 6,87 |  | 0,69
[6 empty] | Total: |  | 0,69
REFEIÇÕES E TRANSPORTES
00158 | Almoço (Participação do empregador) |  | ORSE | un | 0,010180 | 4,50 |  | 0,05
02378 | Vale transporte |  | ORSE | un | 0,009410 | 3,10 |  | 0,03
10492 | Cesta Básica |  | ORSE | un | 0,000450 | 80,00 |  | 0,04
[6 empty] | Total: |  | 0,11
Temporários
10362 | Seguro de vida e acidente em grupo |  | ORSE | un | 0,000450 | 5,65 |  | 0,00
10517 | Exames admissionais/demissionais (checkup) |  | ORSE | cj | 0,000040 | 197,00 |  | 0,01
10761 | Refeição - café da manhã ( café com leite e dois pães com manteiga) |  | ORSE | un | 0,010180 | 2,50 |  | 0,03
[6 empty] | Total: |  | 0,04
[5 empty] | Valor Simples: |  |  | 122,54
[5 empty] | Valor Encargos (86.55%): |  |  | 0,32
[5 empty] | Valor com Encargos: |  |  | 122,86
[5 empty] | Valor BDI (25.0%): |  |  | 0,00
[5 empty] | Total Geral: |  |  | 122,86
14.10. | AEROEXTINTORES.COM.BR | - PLACA FOTOLUMINESCENTE EXTINTOR 30X20CM (UND)
OUTROS |  |  | Fonte | Unidade | Coeficiente | Preço |  | Total
AEROEXTINT | PLACA FOTOLUMINESCENTE EXTINTOR 30X20CM null |  |  | UND | 1,000000 | 18,00 |  | 18,00
[6 empty] | Total: |  | 18,00
[5 empty] | Valor Simples: |  |  | 18,00
[5 empty] | Valor Encargos: |  |  | 0,00
[5 empty] | Valor com Encargos: |  |  | 18,00
[5 empty] | Valor BDI (25.0%): |  |  | 0,00
[5 empty] | Total Geral: |  |  | 18,00
14.11. | AEROEXTINTORES.COM.BR | - PLACA FOTOLUMINESCENTE SAÍDA DE EMERGÊNCIA 15X25CM (UND)
OUTROS |  |  | Fonte | Unidade | Coeficiente | Preço |  | Total
AEROEXTINT | PLACA FOTOLUMINESCENTE SAÍDA DE EMERGÊNCIA 15X25CM null |  |  | UND | 1,000000 | 18,00 |  | 18,00
[6 empty] | Total: |  | 18,00
[5 empty] | Valor Simples: |  |  | 18,00
[5 empty] | Valor Encargos: |  |  | 0,00
[5 empty] | Valor com Encargos: |  |  | 18,00
[5 empty] | Valor BDI (25.0%): |  |  | 0,00
[5 empty] | Total Geral: |  |  | 18,00
14.12. | 73948/016 | - LIMPEZA MANUAL DO TERRENO (C/ RASPAGEM SUPERFICIAL) (M2)
GERAL |  |  | Fonte | Unidade | Coeficiente | Preço |  | Total
00037370 | ALIMENTACAO (ENCARGOS COMPLEMENTARES) *COLETADO CAIXA* |  | SINAPI | H | 0,240522 | 2,73 |  | 0,66
00037371 | TRANSPORTE (ENCARGOS COMPLEMENTARES) *COLETADO CAIXA* |  | SINAPI | H | 0,240522 | 0,55 |  | 0,13
00037372 | EXAMES (ENCARGOS COMPLEMENTARES) *COLETADO CAIXA* |  | SINAPI | H | 0,240522 | 0,18 |  | 0,04
00037373 | SEGURO (ENCARGOS COMPLEMENTARES) *COLETADO CAIXA* |  | SINAPI | H | 0,240522 | 0,04 |  | 0,01
[6 empty] | Total: |  | 0,84
MAO DE OBRA
00006111 | SERVENTE |  | SINAPI | H | 0,240522 | 8,80 |  | 2,12
[6 empty] | Total: |  | 2,12
MATERIAL
00000010 | BALDE PLASTICO CAPACIDADE *10* L |  | SINAPI | UN | 0,000756 | 5,52 |  | 0,00
00000012 | ESCOVA DE ACO, COM CABO, *4 X 15* FILEIRAS DE CERDAS |  | SINAPI | UN | 0,000756 | 5,40 |  | 0,00
00002709 | !EM PROCESSO DE DESATIVACAO! ENXADA ESTREITA DE *240 X 230* MM, SEM CABO |  | SINAPI | UN | 0,000756 | 19,42 |  | 0,01
00002711 | CARRO-DE-MAO CACAMBA METALICA E PNEU MACICO |  | SINAPI | UN | 0,000756 | 114,01 |  | 0,09
00012892 | LUVA RASPA DE COURO, CANO CURTO (PUNHO *7* CM) |  | SINAPI | PAR | 0,000950 | 8,62 |  | 0,01
00012893 | BOTA DE SEGURANCA COM BIQUEIRA DE ACO E COLARINHO ACOLCHOADO |  | SINAPI | PAR | 0,000950 | 45,98 |  | 0,04
00012894 | CAPA PARA CHUVA EM PVC COM FORRO DE POLIESTER, COM CAPUZ (AMARELA OU AZUL) |  | SINAPI | UN | 0,000950 | 12,45 |  | 0,01
00012895 | CAPACETE DE SEGURANCA ABA FRONTAL COM SUSPENSAO DE POLIETILENO, SEMJUGULAR (CLASSE B) |  | SINAPI | UN | 0,000950 | 9,58 |  | 0,01
00036142 | PROTETOR AUDITIVO TIPO PLUG DE INSERCAO COM CORDAO, ATENUACAO SUPERIOR A 15DB |  | SINAPI | UN | 0,000950 | 1,43 |  | 0,00
00036144 | RESPIRADOR DESCARTAVEL SEM VALVULA DE EXALACAO, PFF 1 |  | SINAPI | UN | 0,000950 | 1,07 |  | 0,00
00036148 | CINTURAO DE SEGURANCA TIPO PARAQUEDISTA, FIVELA EM ACO, AJUSTE NOSUSPENSARIO, CINTURA E PERNAS |  | SINAPI | UN | 0,000950 | 45,98 |  | 0,04
00036152 | OCULOS DE SEGURANCA CONTRA IMPACTOS COM LENTE INCOLOR, ARMACAO NYLON, COMPROTECAO UVA E UVB |  | SINAPI | UN | 0,000950 | 3,73 |  | 0,00
00037456 | MANGUEIRA CRISTAL PARA NIVEL, LISA, PVC TRANSPARENTE, 5/16" X1 MM |  | SINAPI | M | 0,000756 | 0,65 |  | 0,00
[6 empty] | Total: |  | 0,23
[5 empty] | Valor Simples: |  |  | 2,04
[5 empty] | Valor Encargos (120.02%): |  |  | 1,15
[5 empty] | Valor com Encargos: |  |  | 3,19
[5 empty] | Valor BDI (25.0%): |  |  | 0,00
[5 empty] | Total Geral: |  |  | 3,19
14.13. | 73616 | - DEMOLIÇÃO DE CONCRETO ( PISO DO BARRACAO DE OBRA) (M3)
GERAL |  |  | Fonte | Unidade | Coeficiente | Preço |  | Total
00037370 | ALIMENTACAO (ENCARGOS COMPLEMENTARES) *COLETADO CAIXA* |  | SINAPI | H | 13,854212 | 2,73 |  | 37,82
00037371 | TRANSPORTE (ENCARGOS COMPLEMENTARES) *COLETADO CAIXA* |  | SINAPI | H | 13,854212 | 0,55 |  | 7,62
00037372 | EXAMES (ENCARGOS COMPLEMENTARES) *COLETADO CAIXA* |  | SINAPI | H | 13,854212 | 0,18 |  | 2,49
00037373 | SEGURO (ENCARGOS COMPLEMENTARES) *COLETADO CAIXA* |  | SINAPI | H | 13,854212 | 0,04 |  | 0,55
[6 empty] | Total: |  | 48,49
MAO DE OBRA
00004750 | PEDREIRO |  | SINAPI | H | 1,259474 | 13,86 |  | 17,46
00006111 | SERVENTE |  | SINAPI | H | 12,594738 | 8,80 |  | 110,83
[6 empty] | Total: |  | 128,29
MATERIAL
00000010 | BALDE PLASTICO CAPACIDADE *10* L |  | SINAPI | UN | 0,043537 | 5,52 |  | 0,24
00000012 | ESCOVA DE ACO, COM CABO, *4 X 15* FILEIRAS DE CERDAS |  | SINAPI | UN | 0,043537 | 5,40 |  | 0,24
00002709 | !EM PROCESSO DE DESATIVACAO! ENXADA ESTREITA DE *240 X 230* MM, SEM CABO |  | SINAPI | UN | 0,043537 | 19,42 |  | 0,85
00002711 | CARRO-DE-MAO CACAMBA METALICA E PNEU MACICO |  | SINAPI | UN | 0,043537 | 114,01 |  | 4,96
00012892 | LUVA RASPA DE COURO, CANO CURTO (PUNHO *7* CM) |  | SINAPI | PAR | 0,054730 | 8,62 |  | 0,47
00012893 | BOTA DE SEGURANCA COM BIQUEIRA DE ACO E COLARINHO ACOLCHOADO |  | SINAPI | PAR | 0,054730 | 45,98 |  | 2,52
00012894 | CAPA PARA CHUVA EM PVC COM FORRO DE POLIESTER, COM CAPUZ (AMARELA OU AZUL) |  | SINAPI | UN | 0,054730 | 12,45 |  | 0,68
00012895 | CAPACETE DE SEGURANCA ABA FRONTAL COM SUSPENSAO DE POLIETILENO, SEMJUGULAR (CLASSE B) |  | SINAPI | UN | 0,054730 | 9,58 |  | 0,52
00036142 | PROTETOR AUDITIVO TIPO PLUG DE INSERCAO COM CORDAO, ATENUACAO SUPERIOR A 15DB |  | SINAPI | UN | 0,054730 | 1,43 |  | 0,08
00036144 | RESPIRADOR DESCARTAVEL SEM VALVULA DE EXALACAO, PFF 1 |  | SINAPI | UN | 0,054730 | 1,07 |  | 0,06
00036148 | CINTURAO DE SEGURANCA TIPO PARAQUEDISTA, FIVELA EM ACO, AJUSTE NOSUSPENSARIO, CINTURA E PERNAS |  | SINAPI | UN | 0,054730 | 45,98 |  | 2,52
00036152 | OCULOS DE SEGURANCA CONTRA IMPACTOS COM LENTE INCOLOR, ARMACAO NYLON, COMPROTECAO UVA E UVB |  | SINAPI | UN | 0,054730 | 3,73 |  | 0,20
00037456 | MANGUEIRA CRISTAL PARA NIVEL, LISA, PVC TRANSPARENTE, 5/16" X1 MM |  | SINAPI | M | 0,043537 | 0,65 |  | 0,03
[6 empty] | Total: |  | 13,36
[5 empty] | Valor Simples: |  |  | 120,10
[5 empty] | Valor Encargos (120.02%): |  |  | 69,98
[5 empty] | Valor com Encargos: |  |  | 190,08
[5 empty] | Valor BDI (25.0%): |  |  | 0,00
[5 empty] | Total Geral: |  |  | 190,08
14.14. | 78018 | - ESCAVAÇÃO MANUAL ATE 0,5 M 1A CATEGORIA (M3)
GERAL |  |  | Fonte | Unidade | Coeficiente | Preço |  | Total
00037370 | ALIMENTACAO (ENCARGOS COMPLEMENTARES) *COLETADO CAIXA* |  | SINAPI | H | 2,314918 | 2,73 |  | 6,32
00037371 | TRANSPORTE (ENCARGOS COMPLEMENTARES) *COLETADO CAIXA* |  | SINAPI | H | 2,314918 | 0,55 |  | 1,27
00037372 | EXAMES (ENCARGOS COMPLEMENTARES) *COLETADO CAIXA* |  | SINAPI | H | 2,314918 | 0,18 |  | 0,42
00037373 | SEGURO (ENCARGOS COMPLEMENTARES) *COLETADO CAIXA* |  | SINAPI | H | 2,314918 | 0,04 |  | 0,09
[6 empty] | Total: |  | 8,10
MAO DE OBRA
00006111 | SERVENTE |  | SINAPI | H | 2,314918 | 8,80 |  | 20,37
[6 empty] | Total: |  | 20,37
MATERIAL
00000010 | BALDE PLASTICO CAPACIDADE *10* L |  | SINAPI | UN | 0,007275 | 5,52 |  | 0,04
00000012 | ESCOVA DE ACO, COM CABO, *4 X 15* FILEIRAS DE CERDAS |  | SINAPI | UN | 0,007275 | 5,40 |  | 0,04
00002709 | !EM PROCESSO DE DESATIVACAO! ENXADA ESTREITA DE *240 X 230* MM, SEM CABO |  | SINAPI | UN | 0,007275 | 19,42 |  | 0,14
00002711 | CARRO-DE-MAO CACAMBA METALICA E PNEU MACICO |  | SINAPI | UN | 0,007275 | 114,01 |  | 0,83
00012892 | LUVA RASPA DE COURO, CANO CURTO (PUNHO *7* CM) |  | SINAPI | PAR | 0,009145 | 8,62 |  | 0,08
00012893 | BOTA DE SEGURANCA COM BIQUEIRA DE ACO E COLARINHO ACOLCHOADO |  | SINAPI | PAR | 0,009145 | 45,98 |  | 0,42
00012894 | CAPA PARA CHUVA EM PVC COM FORRO DE POLIESTER, COM CAPUZ (AMARELA OU AZUL) |  | SINAPI | UN | 0,009145 | 12,45 |  | 0,11
00012895 | CAPACETE DE SEGURANCA ABA FRONTAL COM SUSPENSAO DE POLIETILENO, SEMJUGULAR (CLASSE B) |  | SINAPI | UN | 0,009145 | 9,58 |  | 0,09
00036142 | PROTETOR AUDITIVO TIPO PLUG DE INSERCAO COM CORDAO, ATENUACAO SUPERIOR A 15DB |  | SINAPI | UN | 0,009145 | 1,43 |  | 0,01
00036144 | RESPIRADOR DESCARTAVEL SEM VALVULA DE EXALACAO, PFF 1 |  | SINAPI | UN | 0,009145 | 1,07 |  | 0,01
00036148 | CINTURAO DE SEGURANCA TIPO PARAQUEDISTA, FIVELA EM ACO, AJUSTE NOSUSPENSARIO, CINTURA E PERNAS |  | SINAPI | UN | 0,009145 | 45,98 |  | 0,42
00036152 | OCULOS DE SEGURANCA CONTRA IMPACTOS COM LENTE INCOLOR, ARMACAO NYLON, COMPROTECAO UVA E UVB |  | SINAPI | UN | 0,009145 | 3,73 |  | 0,03
00037456 | MANGUEIRA CRISTAL PARA NIVEL, LISA, PVC TRANSPARENTE, 5/16" X1 MM |  | SINAPI | M | 0,007275 | 0,65 |  | 0,00
[6 empty] | Total: |  | 2,23
[5 empty] | Valor Simples: |  |  | 19,59
[5 empty] | Valor Encargos (120.02%): |  |  | 11,11
[5 empty] | Valor com Encargos: |  |  | 30,70
[5 empty] | Valor BDI (25.0%): |  |  | 0,00
[5 empty] | Total Geral: |  |  | 30,70
14.15. | 74023/001 | - TRANSPORTE HORIZONTAL DE MATERIAIS DIVERSOS (M3)
GERAL |  |  | Fonte | Unidade | Coeficiente | Preço |  | Total
00037370 | ALIMENTACAO (ENCARGOS COMPLEMENTARES) *COLETADO CAIXA* |  | SINAPI | H | 2,365824 | 2,73 |  | 6,46
00037371 | TRANSPORTE (ENCARGOS COMPLEMENTARES) *COLETADO CAIXA* |  | SINAPI | H | 2,365824 | 0,55 |  | 1,30
00037372 | EXAMES (ENCARGOS COMPLEMENTARES) *COLETADO CAIXA* |  | SINAPI | H | 2,365824 | 0,18 |  | 0,43
00037373 | SEGURO (ENCARGOS COMPLEMENTARES) *COLETADO CAIXA* |  | SINAPI | H | 2,365824 | 0,04 |  | 0,09
[6 empty] | Total: |  | 8,28
MAO DE OBRA
00006111 | SERVENTE |  | SINAPI | H | 2,365824 | 8,80 |  | 20,82
[6 empty] | Total: |  | 20,82
MATERIAL
00000010 | BALDE PLASTICO CAPACIDADE *10* L |  | SINAPI | UN | 0,007435 | 5,52 |  | 0,04
00000012 | ESCOVA DE ACO, COM CABO, *4 X 15* FILEIRAS DE CERDAS |  | SINAPI | UN | 0,007435 | 5,40 |  | 0,04
00002709 | !EM PROCESSO DE DESATIVACAO! ENXADA ESTREITA DE *240 X 230* MM, SEM CABO |  | SINAPI | UN | 0,007435 | 19,42 |  | 0,14
00002711 | CARRO-DE-MAO CACAMBA METALICA E PNEU MACICO |  | SINAPI | UN | 0,007435 | 114,01 |  | 0,85
00012892 | LUVA RASPA DE COURO, CANO CURTO (PUNHO *7* CM) |  | SINAPI | PAR | 0,009346 | 8,62 |  | 0,08
00012893 | BOTA DE SEGURANCA COM BIQUEIRA DE ACO E COLARINHO ACOLCHOADO |  | SINAPI | PAR | 0,009346 | 45,98 |  | 0,43
00012894 | CAPA PARA CHUVA EM PVC COM FORRO DE POLIESTER, COM CAPUZ (AMARELA OU AZUL) |  | SINAPI | UN | 0,009346 | 12,45 |  | 0,12
00012895 | CAPACETE DE SEGURANCA ABA FRONTAL COM SUSPENSAO DE POLIETILENO, SEMJUGULAR (CLASSE B) |  | SINAPI | UN | 0,009346 | 9,58 |  | 0,09
00036142 | PROTETOR AUDITIVO TIPO PLUG DE INSERCAO COM CORDAO, ATENUACAO SUPERIOR A 15DB |  | SINAPI | UN | 0,009346 | 1,43 |  | 0,01
00036144 | RESPIRADOR DESCARTAVEL SEM VALVULA DE EXALACAO, PFF 1 |  | SINAPI | UN | 0,009346 | 1,07 |  | 0,01
00036148 | CINTURAO DE SEGURANCA TIPO PARAQUEDISTA, FIVELA EM ACO, AJUSTE NOSUSPENSARIO, CINTURA E PERNAS |  | SINAPI | UN | 0,009346 | 45,98 |  | 0,43
00036152 | OCULOS DE SEGURANCA CONTRA IMPACTOS COM LENTE INCOLOR, ARMACAO NYLON, COMPROTECAO UVA E UVB |  | SINAPI | UN | 0,009346 | 3,73 |  | 0,03
00037456 | MANGUEIRA CRISTAL PARA NIVEL, LISA, PVC TRANSPARENTE, 5/16" X1 MM |  | SINAPI | M | 0,007435 | 0,65 |  | 0,00
[6 empty] | Total: |  | 2,28
[5 empty] | Valor Simples: |  |  | 20,01
[5 empty] | Valor Encargos (120.02%): |  |  | 11,36
[5 empty] | Valor com Encargos: |  |  | 31,37
[5 empty] | Valor BDI (25.0%): |  |  | 0,00
[5 empty] | Total Geral: |  |  | 31,37
14.16. | 72897 | - CARGA MANUAL DE ENTULHO EM CAMINHAO BASCULANTE (M3)
GERAL |  |  | Fonte | Unidade | Coeficiente | Preço |  | Total
00037370 | ALIMENTACAO (ENCARGOS COMPLEMENTARES) *COLETADO CAIXA* |  | SINAPI | H | 0,939357 | 2,73 |  | 2,56
00037371 | TRANSPORTE (ENCARGOS COMPLEMENTARES) *COLETADO CAIXA* |  | SINAPI | H | 0,939357 | 0,55 |  | 0,52
00037372 | EXAMES (ENCARGOS COMPLEMENTARES) *COLETADO CAIXA* |  | SINAPI | H | 0,939357 | 0,18 |  | 0,17
00037373 | SEGURO (ENCARGOS COMPLEMENTARES) *COLETADO CAIXA* |  | SINAPI | H | 0,939357 | 0,04 |  | 0,04
00037733 | CACAMBA METALICA BASCULANTE COM CAPACIDADE DE 6 M3 (INCLUI MONTAGEM, NAOINCLUI CAMINHAO) |  | SINAPI | UN | 0,000019 | 16.405,59 |  | 0,31
00037760 | CAMINHAO TOCO, PESO BRUTO TOTAL 16000 KG, CARGA UTIL MAXIMA 13071 KG, DISTANCIAENTRE EIXOS 4,80 M, POTENCIA 230 CV (INCLUI CABINE E CHASSI, NAO INCLUI CARROCERIA) |  | SINAPI | UN | 0,000019 | 193.157,65 |  | 3,70
[6 empty] | Total: |  | 7,31
MAO DE OBRA
00006111 | SERVENTE |  | SINAPI | H | 0,692158 | 8,80 |  | 6,09
00020020 | MOTORISTA DE CAMINHAO BASCULANTE |  | SINAPI | H | 0,247199 | 17,32 |  | 4,28
[6 empty] | Total: |  | 10,37
MATERIAL
00000010 | BALDE PLASTICO CAPACIDADE *10* L |  | SINAPI | UN | 0,002175 | 5,52 |  | 0,01
00000012 | ESCOVA DE ACO, COM CABO, *4 X 15* FILEIRAS DE CERDAS |  | SINAPI | UN | 0,002175 | 5,40 |  | 0,01
00002709 | !EM PROCESSO DE DESATIVACAO! ENXADA ESTREITA DE *240 X 230* MM, SEM CABO |  | SINAPI | UN | 0,002175 | 19,42 |  | 0,04
00002711 | CARRO-DE-MAO CACAMBA METALICA E PNEU MACICO |  | SINAPI | UN | 0,002175 | 114,01 |  | 0,25
00012892 | LUVA RASPA DE COURO, CANO CURTO (PUNHO *7* CM) |  | SINAPI | PAR | 0,002734 | 8,62 |  | 0,02
00012893 | BOTA DE SEGURANCA COM BIQUEIRA DE ACO E COLARINHO ACOLCHOADO |  | SINAPI | PAR | 0,002734 | 45,98 |  | 0,13
00012894 | CAPA PARA CHUVA EM PVC COM FORRO DE POLIESTER, COM CAPUZ (AMARELA OU AZUL) |  | SINAPI | UN | 0,002734 | 12,45 |  | 0,03
00012895 | CAPACETE DE SEGURANCA ABA FRONTAL COM SUSPENSAO DE POLIETILENO, SEMJUGULAR (CLASSE B) |  | SINAPI | UN | 0,002734 | 9,58 |  | 0,03
00036142 | PROTETOR AUDITIVO TIPO PLUG DE INSERCAO COM CORDAO, ATENUACAO SUPERIOR A 15DB |  | SINAPI | UN | 0,002734 | 1,43 |  | 0,00
00036144 | RESPIRADOR DESCARTAVEL SEM VALVULA DE EXALACAO, PFF 1 |  | SINAPI | UN | 0,002734 | 1,07 |  | 0,00
00036148 | CINTURAO DE SEGURANCA TIPO PARAQUEDISTA, FIVELA EM ACO, AJUSTE NOSUSPENSARIO, CINTURA E PERNAS |  | SINAPI | UN | 0,002734 | 45,98 |  | 0,13
00036152 | OCULOS DE SEGURANCA CONTRA IMPACTOS COM LENTE INCOLOR, ARMACAO NYLON, COMPROTECAO UVA E UVB |  | SINAPI | UN | 0,002734 | 3,73 |  | 0,01
00037456 | MANGUEIRA CRISTAL PARA NIVEL, LISA, PVC TRANSPARENTE, 5/16" X1 MM |  | SINAPI | M | 0,002175 | 0,65 |  | 0,00
[6 empty] | Total: |  | 0,67
[5 empty] | Valor Simples: |  |  | 12,69
[5 empty] | Valor Encargos (120.02%): |  |  | 5,66
[5 empty] | Valor com Encargos: |  |  | 18,35
[5 empty] | Valor BDI (25.0%): |  |  | 0,00
[5 empty] | Total Geral: |  |  | 18,35
14.17. | 72881 | - TRANSPORTE LOCAL COM CAMINHAO BASCULANTE 6 M3, RODOVIA PAVIMENTADA (M3XKM)
GERAL |  |  | Fonte | Unidade | Coeficiente | Preço |  | Total
00037370 | ALIMENTACAO (ENCARGOS COMPLEMENTARES) *COLETADO CAIXA* |  | SINAPI | H | 0,008676 | 2,73 |  | 0,02
00037371 | TRANSPORTE (ENCARGOS COMPLEMENTARES) *COLETADO CAIXA* |  | SINAPI | H | 0,008676 | 0,55 |  | 0,00
00037372 | EXAMES (ENCARGOS COMPLEMENTARES) *COLETADO CAIXA* |  | SINAPI | H | 0,008676 | 0,18 |  | 0,00
00037373 | SEGURO (ENCARGOS COMPLEMENTARES) *COLETADO CAIXA* |  | SINAPI | H | 0,008676 | 0,04 |  | 0,00
00037733 | CACAMBA METALICA BASCULANTE COM CAPACIDADE DE 6 M3 (INCLUI MONTAGEM, NAOINCLUI CAMINHAO) |  | SINAPI | UN | 0,000001 | 16.405,59 |  | 0,02
00037760 | CAMINHAO TOCO, PESO BRUTO TOTAL 16000 KG, CARGA UTIL MAXIMA 13071 KG, DISTANCIAENTRE EIXOS 4,80 M, POTENCIA 230 CV (INCLUI CABINE E CHASSI, NAO INCLUI CARROCERIA) |  | SINAPI | UN | 0,000001 | 193.157,65 |  | 0,27
[6 empty] | Total: |  | 0,33
MAO DE OBRA
00020020 | MOTORISTA DE CAMINHAO BASCULANTE |  | SINAPI | H | 0,008676 | 17,32 |  | 0,15
[6 empty] | Total: |  | 0,15
MATERIAL
00004221 | OLEO DIESEL COMBUSTIVEL COMUM |  | SINAPI | L | 0,220284 | 2,99 |  | 0,66
[6 empty] | Total: |  | 0,66
[5 empty] | Valor Simples: |  |  | 1,05
[5 empty] | Valor Encargos (120.02%): |  |  | 0,08
[5 empty] | Valor com Encargos: |  |  | 1,13
[5 empty] | Valor BDI (25.0%): |  |  | 0,00
[5 empty] | Total Geral: |  |  | 1,13
14.18. | 74147/001 | - PISO EM BLOCO SEXTAVADO 30X30CM, ESPESSURA 8CM, ASSENTADO SOBRE COLCHAO DE AREIA ESPESSURA 6 CM (M2)
GERAL |  |  | Fonte | Unidade | Coeficiente | Preço |  | Total
00037370 | ALIMENTACAO (ENCARGOS COMPLEMENTARES) *COLETADO CAIXA* |  | SINAPI | H | 0,506788 | 2,73 |  | 1,38
00037371 | TRANSPORTE (ENCARGOS COMPLEMENTARES) *COLETADO CAIXA* |  | SINAPI | H | 0,506788 | 0,55 |  | 0,28
00037372 | EXAMES (ENCARGOS COMPLEMENTARES) *COLETADO CAIXA* |  | SINAPI | H | 0,506788 | 0,18 |  | 0,09
00037373 | SEGURO (ENCARGOS COMPLEMENTARES) *COLETADO CAIXA* |  | SINAPI | H | 0,506788 | 0,04 |  | 0,02
[6 empty] | Total: |  | 1,77
MAO DE OBRA
00004750 | PEDREIRO |  | SINAPI | H | 0,158992 | 13,86 |  | 2,20
00006111 | SERVENTE |  | SINAPI | H | 0,347796 | 8,80 |  | 3,06
[6 empty] | Total: |  | 5,26
MATERIAL
00000010 | BALDE PLASTICO CAPACIDADE *10* L |  | SINAPI | UN | 0,001593 | 5,52 |  | 0,01
00000012 | ESCOVA DE ACO, COM CABO, *4 X 15* FILEIRAS DE CERDAS |  | SINAPI | UN | 0,001593 | 5,40 |  | 0,01
00000367 | AREIA GROSSA - POSTO JAZIDA/FORNECEDOR (SEM FRETE) |  | SINAPI | M3 | 0,060020 | 66,90 |  | 4,02
00002709 | !EM PROCESSO DE DESATIVACAO! ENXADA ESTREITA DE *240 X 230* MM, SEM CABO |  | SINAPI | UN | 0,001593 | 19,42 |  | 0,03
00002711 | CARRO-DE-MAO CACAMBA METALICA E PNEU MACICO |  | SINAPI | UN | 0,001593 | 114,01 |  | 0,18
00011117 | !EM PROCESSO DE DESATIVACAO! BLOCO SEXTAVADO P/PAVIMENTACAO, EM CONCRETOCOM 35 MPA (TIPO BLOKRET), DE 30 X 30 CM, E = 8,0 CM (NBR 9781:2013) |  | SINAPI | UN | 11,924436 | 3,34 |  | 39,83
00012892 | LUVA RASPA DE COURO, CANO CURTO (PUNHO *7* CM) |  | SINAPI | PAR | 0,002002 | 8,62 |  | 0,02
00012893 | BOTA DE SEGURANCA COM BIQUEIRA DE ACO E COLARINHO ACOLCHOADO |  | SINAPI | PAR | 0,002002 | 45,98 |  | 0,09
00012894 | CAPA PARA CHUVA EM PVC COM FORRO DE POLIESTER, COM CAPUZ (AMARELA OU AZUL) |  | SINAPI | UN | 0,002002 | 12,45 |  | 0,02
00012895 | CAPACETE DE SEGURANCA ABA FRONTAL COM SUSPENSAO DE POLIETILENO, SEMJUGULAR (CLASSE B) |  | SINAPI | UN | 0,002002 | 9,58 |  | 0,02
00036142 | PROTETOR AUDITIVO TIPO PLUG DE INSERCAO COM CORDAO, ATENUACAO SUPERIOR A 15DB |  | SINAPI | UN | 0,002002 | 1,43 |  | 0,00
00036144 | RESPIRADOR DESCARTAVEL SEM VALVULA DE EXALACAO, PFF 1 |  | SINAPI | UN | 0,002002 | 1,07 |  | 0,00
00036148 | CINTURAO DE SEGURANCA TIPO PARAQUEDISTA, FIVELA EM ACO, AJUSTE NOSUSPENSARIO, CINTURA E PERNAS |  | SINAPI | UN | 0,002002 | 45,98 |  | 0,09
00036152 | OCULOS DE SEGURANCA CONTRA IMPACTOS COM LENTE INCOLOR, ARMACAO NYLON, COMPROTECAO UVA E UVB |  | SINAPI | UN | 0,002002 | 3,73 |  | 0,01
00037456 | MANGUEIRA CRISTAL PARA NIVEL, LISA, PVC TRANSPARENTE, 5/16" X1 MM |  | SINAPI | M | 0,001593 | 0,65 |  | 0,00
[6 empty] | Total: |  | 44,33
[5 empty] | Valor Simples: |  |  | 48,50
[5 empty] | Valor Encargos (120.02%): |  |  | 2,87
[5 empty] | Valor com Encargos: |  |  | 51,37
[5 empty] | Valor BDI (25.0%): |  |  | 0,00
[5 empty] | Total Geral: |  |  | 51,37
14.19. | 72195 | - PISO DE CONCRETO 20 MPA PREPARO MECANICO EM 7 CM, COM ARMAÇÃO EM TELA SOLDADA (M2)
EQUIPAMENTO |  |  | Fonte | Unidade | Coeficiente | Preço |  | Total
00036398 | BETONEIRA, CAPACIDADE NOMINAL 600 L, CAPACIDADE DE MISTURA 440 L, MOTOR A DIESELPOTENCIA 10HP, COM CARREGADOR |  | SINAPI | UN | 0,000015 | 16.993,20 |  | 0,26
[6 empty] | Total: |  | 0,26
GERAL
00037370 | ALIMENTACAO (ENCARGOS COMPLEMENTARES) *COLETADO CAIXA* |  | SINAPI | H | 2,805802 | 2,73 |  | 7,66
00037371 | TRANSPORTE (ENCARGOS COMPLEMENTARES) *COLETADO CAIXA* |  | SINAPI | H | 2,805802 | 0,55 |  | 1,54
00037372 | EXAMES (ENCARGOS COMPLEMENTARES) *COLETADO CAIXA* |  | SINAPI | H | 2,805802 | 0,18 |  | 0,51
00037373 | SEGURO (ENCARGOS COMPLEMENTARES) *COLETADO CAIXA* |  | SINAPI | H | 2,805802 | 0,04 |  | 0,11
[6 empty] | Total: |  | 9,82
MAO DE OBRA
00001214 | CARPINTEIRO DE ESQUADRIA |  | SINAPI | H | 0,012208 | 13,65 |  | 0,17
00004230 | OPERADOR DE MAQUINAS E EQUIPAMENTOS |  | SINAPI | H | 0,178054 | 17,15 |  | 3,05
00004750 | PEDREIRO |  | SINAPI | H | 0,624252 | 13,86 |  | 8,65
00006111 | SERVENTE |  | SINAPI | H | 1,991289 | 8,80 |  | 17,52
[6 empty] | Total: |  | 29,40
MATERIAL
00000010 | BALDE PLASTICO CAPACIDADE *10* L |  | SINAPI | UN | 0,008258 | 5,52 |  | 0,05
00000012 | ESCOVA DE ACO, COM CABO, *4 X 15* FILEIRAS DE CERDAS |  | SINAPI | UN | 0,008258 | 5,40 |  | 0,04
00000370 | AREIA MEDIA - POSTO JAZIDA/FORNECEDOR (SEM FRETE) |  | SINAPI | M3 | 0,086463 | 68,00 |  | 5,88
00001379 | CIMENTO PORTLAND COMPOSTO CP II-32 |  | SINAPI | KG | 31,073920 | 0,56 |  | 17,40
00002709 | !EM PROCESSO DE DESATIVACAO! ENXADA ESTREITA DE *240 X 230* MM, SEM CABO |  | SINAPI | UN | 0,008258 | 19,42 |  | 0,16
00002711 | CARRO-DE-MAO CACAMBA METALICA E PNEU MACICO |  | SINAPI | UN | 0,008258 | 114,01 |  | 0,94
00003324 | GRAMA BATATAIS EM PLACAS, SEM PLANTIO |  | SINAPI | M2 | 0,485529 | 5,07 |  | 2,46
00004506 | !EM PROCESSO DE DESATIVACAO! PECA DE MADEIRANATIVA/REGIONAL 2,5 X 10CM (1X4")NAO APARELHADA (SARRAFO-P/FORMA) |  | SINAPI | M | 0,022196 | 3,22 |  | 0,07
00004721 | PEDRA BRITADA N. 1 (9,5 a 19 MM) POSTO PEDREIRA/FORNECEDOR, SEM FRETE |  | SINAPI | M3 | 0,081181 | 56,52 |  | 4,59
00005061 | PREGO DE ACO POLIDO COM CABECA 18 X 27 (2 1/2 X 10) |  | SINAPI | KG | 0,002220 | 8,70 |  | 0,02
00006189 | TABUA MADEIRA 2A QUALIDADE 2,5 X 30,0CM (1 X 12") NAO APARELHADA |  | SINAPI | M | 0,018492 | 20,72 |  | 0,38
00012892 | LUVA RASPA DE COURO, CANO CURTO (PUNHO *7* CM) |  | SINAPI | PAR | 0,011084 | 8,62 |  | 0,10
00012893 | BOTA DE SEGURANCA COM BIQUEIRA DE ACO E COLARINHO ACOLCHOADO |  | SINAPI | PAR | 0,011084 | 45,98 |  | 0,51
00012894 | CAPA PARA CHUVA EM PVC COM FORRO DE POLIESTER, COM CAPUZ (AMARELA OU AZUL) |  | SINAPI | UN | 0,011084 | 12,45 |  | 0,14
00012895 | CAPACETE DE SEGURANCA ABA FRONTAL COM SUSPENSAO DE POLIETILENO, SEMJUGULAR (CLASSE B) |  | SINAPI | UN | 0,011084 | 9,58 |  | 0,11
00036142 | PROTETOR AUDITIVO TIPO PLUG DE INSERCAO COM CORDAO, ATENUACAO SUPERIOR A 15DB |  | SINAPI | UN | 0,011084 | 1,43 |  | 0,02
00036144 | RESPIRADOR DESCARTAVEL SEM VALVULA DE EXALACAO, PFF 1 |  | SINAPI | UN | 0,011084 | 1,07 |  | 0,01
00036148 | CINTURAO DE SEGURANCA TIPO PARAQUEDISTA, FIVELA EM ACO, AJUSTE NOSUSPENSARIO, CINTURA E PERNAS |  | SINAPI | UN | 0,011084 | 45,98 |  | 0,51
00036152 | OCULOS DE SEGURANCA CONTRA IMPACTOS COM LENTE INCOLOR, ARMACAO NYLON, COMPROTECAO UVA E UVB |  | SINAPI | UN | 0,011084 | 3,73 |  | 0,04
00037456 | MANGUEIRA CRISTAL PARA NIVEL, LISA, PVC TRANSPARENTE, 5/16" X1 MM |  | SINAPI | M | 0,008258 | 0,65 |  | 0,01
[6 empty] | Total: |  | 33,43
[5 empty] | Valor Simples: |  |  | 56,86
[5 empty] | Valor Encargos (120.02%): |  |  | 16,19
[5 empty] | Valor com Encargos: |  |  | 73,05
[5 empty] | Valor BDI (25.0%): |  |  | 0,00
[5 empty] | Total Geral: |  |  | 73,05
14.20. | 07648 | - GRADE DE FERRO COM QUADRO EM VERGALHÃO DE FERRO DE 1/2, VERGALHÃO DE FERRO DE 1/2 NA VERTICAL E BARRA DE FERRO CHATA DE 1 X 3/16 NA HORIZONTAL (m2)
Aços longos - Tubos, Vergalhões, Perfis Laminados, Telas Soldadas, |  |  | Fonte | Unidade | Coeficiente | Preço |  | Total
04728 | Talhadeira chata 10" |  | ORSE | un | 0,000459 | 6,89 |  | 0,00
04729 | Marreta 1 kg com cabo |  | ORSE | un | 0,000153 | 15,80 |  | 0,00
11243 | Martelo sem unha |  | ORSE | un | 0,000150 | 16,07 |  | 0,00
11264 | Marreta de 1/2 kg com cabo |  | ORSE | un | 0,000300 | 9,95 |  | 0,00
[6 empty] | Total: |  | 0,01
BORRACHA
11265 | Martelo de borracha com cabo |  | ORSE | un | 0,000600 | 14,90 |  | 0,01
[6 empty] | Total: |  | 0,01
EQUIPAMENTOS DE PROTEÇÃO INDIVIDUAL
00941 | Fardamento |  | ORSE | un | 0,004544 | 48,00 |  | 0,22
01651 | Óculos branco proteção |  | ORSE | pr | 0,002424 | 5,36 |  | 0,01
10596 | Protetor auricular |  | ORSE | un | 0,013633 | 2,80 |  | 0,04
10599 | Protetor solar fps 30 |  | ORSE | un | 0,005453 | 41,70 |  | 0,23
[6 empty] | Total: |  | 0,50
FERRAMENTAS
04174 | Desempenadeira de aço lisa, cabo madeira, ref:143, Atlas ou similar |  | ORSE | un | 0,000749 | 9,90 |  | 0,01
04722 | Colher de pedreiro |  | ORSE | un | 0,000600 | 9,45 |  | 0,01
10788 | Pá quadrada |  | ORSE | un | 0,000306 | 17,29 |  | 0,01
10789 | Nível de bolha de madeira |  | ORSE | un | 0,000300 | 9,00 |  | 0,00
10790 | Prumo de face |  | ORSE | un | 0,000150 | 16,50 |  | 0,00
11245 | Desempoladeira de madeira 12x22 |  | ORSE | un | 0,001049 | 11,75 |  | 0,01
11246 | Escala métrica de bambú |  | ORSE | Un | 0,001049 | 7,50 |  | 0,01
11247 | Serra mármore |  | ORSE | un | 0,000150 | 272,97 |  | 0,04
[6 empty] | Total: |  | 0,08
FORNECIMENTO E COLOCAÇÃO DE ESQUADRIAS DE FERRO
07116 | Grade de ferro com quadro em vergalhão de ferro de 1/2", vergalhão de ferro de 1/2" na vertical e barra de ferro chata de 1 x 3/16" na horizontal |  | ORSE | m2 | 0,999214 | 170,00 |  | 169,87
[6 empty] | Total: |  | 169,87
Materiais - SINAPI
00370 | Areia media - posto jazida/fornecedor (sem frete) |  | ORSE | m3 | 0,008634 | 75,00 |  | 0,65
01379 | Cimento portland composto cp ii-32 |  | ORSE | kg | 3,614887 | 0,54 |  | 1,95
02711 | Carro-de-mao cacamba metalica e pneu macico |  | ORSE | un | 0,000306 | 91,00 |  | 0,03
12892 | Luva raspa de couro, cano curto (punho *7* cm) |  | ORSE | par | 0,006968 | 7,20 |  | 0,05
12893 | Bota de seguranca com biqueira de aco e colarinho acolchoado |  | ORSE | par | 0,002424 | 38,40 |  | 0,09
12894 | Capa para chuva em pvc com forro de poliester, com capuz (amarela ou azul) |  | ORSE | un | 0,000606 | 10,40 |  | 0,01
12895 | Capacete de seguranca aba frontal com suspensao de polietileno, sem jugular (classe b) |  | ORSE | un | 0,001818 | 8,00 |  | 0,01
[6 empty] | Total: |  | 2,79
Mão-de-obra - SINAPI
04750 | Pedreiro |  | ORSE | h | 1,498821 | 10,17 |  | 15,24
06111 | Servente |  | ORSE | h | 1,530797 | 6,87 |  | 10,52
[6 empty] | Total: |  | 25,76
REFEIÇÕES E TRANSPORTES
00158 | Almoço (Participação do empregador) |  | ORSE | un | 0,308415 | 4,50 |  | 1,39
02378 | Vale transporte |  | ORSE | un | 0,242071 | 3,10 |  | 0,75
10492 | Cesta Básica |  | ORSE | un | 0,013633 | 80,00 |  | 1,09
[6 empty] | Total: |  | 3,23
Temporários
10362 | Seguro de vida e acidente em grupo |  | ORSE | un | 0,013633 | 5,65 |  | 0,08
10517 | Exames admissionais/demissionais (checkup) |  | ORSE | cj | 0,001212 | 197,00 |  | 0,24
10761 | Refeição - café da manhã ( café com leite e dois pães com manteiga) |  | ORSE | un | 0,308415 | 2,50 |  | 0,77
[6 empty] | Total: |  | 1,09
Tubos e conexões
10282 | Regua de alumínio c/ 2,00m (para pedreiro) |  | ORSE | un | 0,000300 | 19,90 |  | 0,01
[6 empty] | Total: |  | 0,01
[5 empty] | Valor Simples: |  |  | 191,38
[5 empty] | Valor Encargos (86.55%): |  |  | 11,94
[5 empty] | Valor com Encargos: |  |  | 203,32
[5 empty] | Valor BDI (25.0%): |  |  | 0,00
[5 empty] | Total Geral: |  |  | 203,32
14.21. | 74145/001 | - PINTURA ESMALTE FOSCO, DUAS DEMAOS, SOBRE SUPERFICIE METALICA, INCLUSO74145/001 PINTURA ESMALTE FOSCO, DUAS DEMAOS, SOBRE SUPERFICIE METALICA, INCLUSO M2 CR 15,50 (M2)
GERAL |  |  | Fonte | Unidade | Coeficiente | Preço |  | Total
00037370 | ALIMENTACAO (ENCARGOS COMPLEMENTARES) *COLETADO CAIXA* |  | SINAPI | H | 0,320000 | 2,73 |  | 0,87
00037371 | TRANSPORTE (ENCARGOS COMPLEMENTARES) *COLETADO CAIXA* |  | SINAPI | H | 0,320000 | 0,55 |  | 0,18
00037372 | EXAMES (ENCARGOS COMPLEMENTARES) *COLETADO CAIXA* |  | SINAPI | H | 0,320000 | 0,18 |  | 0,06
00037373 | SEGURO (ENCARGOS COMPLEMENTARES) *COLETADO CAIXA* |  | SINAPI | H | 0,320000 | 0,04 |  | 0,01
[6 empty] | Total: |  | 1,12
MAO DE OBRA
00004783 | PINTOR |  | SINAPI | H | 0,210000 | 13,86 |  | 2,91
00006111 | SERVENTE |  | SINAPI | H | 0,110000 | 8,80 |  | 0,97
[6 empty] | Total: |  | 3,88
MATERIAL
00000010 | BALDE PLASTICO CAPACIDADE *10* L |  | SINAPI | UN | 0,001006 | 5,52 |  | 0,01
00000012 | ESCOVA DE ACO, COM CABO, *4 X 15* FILEIRAS DE CERDAS |  | SINAPI | UN | 0,001006 | 5,40 |  | 0,01
00002709 | !EM PROCESSO DE DESATIVACAO! ENXADA ESTREITA DE *240 X 230* MM, SEM CABO |  | SINAPI | UN | 0,001006 | 19,42 |  | 0,02
00002711 | CARRO-DE-MAO CACAMBA METALICA E PNEU MACICO |  | SINAPI | UN | 0,001006 | 114,01 |  | 0,11
00003768 | LIXA EM FOLHA PARA FERRO, NUMERO 150 |  | SINAPI | UN | 0,550000 | 3,09 |  | 1,70
00005320 | REMOVEDOR DE TINTA OLEO/ESMALTE VERNIZ |  | SINAPI | L | 0,044000 | 24,98 |  | 1,10
00007288 | TINTA ESMALTE SINTETICO FOSCO |  | SINAPI | L | 0,176000 | 25,53 |  | 4,49
00007307 | FUNDO ANTICORROSIVO TIPO ZARCAO OU EQUIV |  | SINAPI | L | 0,132000 | 21,95 |  | 2,90
00012892 | LUVA RASPA DE COURO, CANO CURTO (PUNHO *7* CM) |  | SINAPI | PAR | 0,001264 | 8,62 |  | 0,01
00012893 | BOTA DE SEGURANCA COM BIQUEIRA DE ACO E COLARINHO ACOLCHOADO |  | SINAPI | PAR | 0,001264 | 45,98 |  | 0,06
00012894 | CAPA PARA CHUVA EM PVC COM FORRO DE POLIESTER, COM CAPUZ (AMARELA OU AZUL) |  | SINAPI | UN | 0,001264 | 12,45 |  | 0,02
00012895 | CAPACETE DE SEGURANCA ABA FRONTAL COM SUSPENSAO DE POLIETILENO, SEMJUGULAR (CLASSE B) |  | SINAPI | UN | 0,001264 | 9,58 |  | 0,01
00036142 | PROTETOR AUDITIVO TIPO PLUG DE INSERCAO COM CORDAO, ATENUACAO SUPERIOR A 15DB |  | SINAPI | UN | 0,001264 | 1,43 |  | 0,00
00036144 | RESPIRADOR DESCARTAVEL SEM VALVULA DE EXALACAO, PFF 1 |  | SINAPI | UN | 0,001264 | 1,07 |  | 0,00
00036148 | CINTURAO DE SEGURANCA TIPO PARAQUEDISTA, FIVELA EM ACO, AJUSTE NOSUSPENSARIO, CINTURA E PERNAS |  | SINAPI | UN | 0,001264 | 45,98 |  | 0,06
00036152 | OCULOS DE SEGURANCA CONTRA IMPACTOS COM LENTE INCOLOR, ARMACAO NYLON, COMPROTECAO UVA E UVB |  | SINAPI | UN | 0,001264 | 3,73 |  | 0,00
00037456 | MANGUEIRA CRISTAL PARA NIVEL, LISA, PVC TRANSPARENTE, 5/16" X1 MM |  | SINAPI | M | 0,001006 | 0,65 |  | 0,00
[6 empty] | Total: |  | 10,50
[5 empty] | Valor Simples: |  |  | 13,38
[5 empty] | Valor Encargos (120.02%): |  |  | 2,12
[5 empty] | Valor com Encargos: |  |  | 15,50
[5 empty] | Valor BDI (25.0%): |  |  | 0,00
[5 empty] | Total Geral: |  |  | 15,50
14.22. | 85179 | - PLANTIO DE GRAMA SAO CARLOS EM LEIVAS (M2)
GERAL |  |  | Fonte | Unidade | Coeficiente | Preço |  | Total
00037370 | ALIMENTACAO (ENCARGOS COMPLEMENTARES) *COLETADO CAIXA* |  | SINAPI | H | 0,206408 | 2,73 |  | 0,56
00037371 | TRANSPORTE (ENCARGOS COMPLEMENTARES) *COLETADO CAIXA* |  | SINAPI | H | 0,206408 | 0,55 |  | 0,11
00037372 | EXAMES (ENCARGOS COMPLEMENTARES) *COLETADO CAIXA* |  | SINAPI | H | 0,206408 | 0,18 |  | 0,04
00037373 | SEGURO (ENCARGOS COMPLEMENTARES) *COLETADO CAIXA* |  | SINAPI | H | 0,206408 | 0,04 |  | 0,01
[6 empty] | Total: |  | 0,72
MAO DE OBRA
00006111 | SERVENTE |  | SINAPI | H | 0,103204 | 8,80 |  | 0,91
00025964 | JARDINEIRO |  | SINAPI | H | 0,103204 | 10,50 |  | 1,08
[6 empty] | Total: |  | 1,99
MATERIAL
00000010 | BALDE PLASTICO CAPACIDADE *10* L |  | SINAPI | UN | 0,000649 | 5,52 |  | 0,00
00000012 | ESCOVA DE ACO, COM CABO, *4 X 15* FILEIRAS DE CERDAS |  | SINAPI | UN | 0,000649 | 5,40 |  | 0,00
00000159 | !EM PROCESSO DE DESATIVACAO! ADUBO BOVINO |  | SINAPI | M3 | 0,005160 | 164,99 |  | 0,85
00002709 | !EM PROCESSO DE DESATIVACAO! ENXADA ESTREITA DE *240 X 230* MM, SEM CABO |  | SINAPI | UN | 0,000649 | 19,42 |  | 0,01
00002711 | CARRO-DE-MAO CACAMBA METALICA E PNEU MACICO |  | SINAPI | UN | 0,000649 | 114,01 |  | 0,07
00003323 | GRAMA SAO CARLOS OU CURITIBANA EM PLACAS, SEM PLANTIO |  | SINAPI | M2 | 1,032041 | 7,10 |  | 7,33
00012892 | LUVA RASPA DE COURO, CANO CURTO (PUNHO *7* CM) |  | SINAPI | PAR | 0,000815 | 8,62 |  | 0,01
00012893 | BOTA DE SEGURANCA COM BIQUEIRA DE ACO E COLARINHO ACOLCHOADO |  | SINAPI | PAR | 0,000815 | 45,98 |  | 0,04
00012894 | CAPA PARA CHUVA EM PVC COM FORRO DE POLIESTER, COM CAPUZ (AMARELA OU AZUL) |  | SINAPI | UN | 0,000815 | 12,45 |  | 0,01
00012895 | CAPACETE DE SEGURANCA ABA FRONTAL COM SUSPENSAO DE POLIETILENO, SEMJUGULAR (CLASSE B) |  | SINAPI | UN | 0,000815 | 9,58 |  | 0,01
00025951 | FERTILIZANTE NPK - 10:10:10 |  | SINAPI | KG | 0,103204 | 1,93 |  | 0,20
00025963 | CALCARIO DOLOMITICO A (POSTO PEDREIRA/FORNECEDOR, SEM FRETE) |  | SINAPI | KG | 0,154806 | 0,07 |  | 0,01
00036142 | PROTETOR AUDITIVO TIPO PLUG DE INSERCAO COM CORDAO, ATENUACAO SUPERIOR A 15DB |  | SINAPI | UN | 0,000815 | 1,43 |  | 0,00
00036144 | RESPIRADOR DESCARTAVEL SEM VALVULA DE EXALACAO, PFF 1 |  | SINAPI | UN | 0,000815 | 1,07 |  | 0,00
00036148 | CINTURAO DE SEGURANCA TIPO PARAQUEDISTA, FIVELA EM ACO, AJUSTE NOSUSPENSARIO, CINTURA E PERNAS |  | SINAPI | UN | 0,000815 | 45,98 |  | 0,04
00036152 | OCULOS DE SEGURANCA CONTRA IMPACTOS COM LENTE INCOLOR, ARMACAO NYLON, COMPROTECAO UVA E UVB |  | SINAPI | UN | 0,000815 | 3,73 |  | 0,00
00037456 | MANGUEIRA CRISTAL PARA NIVEL, LISA, PVC TRANSPARENTE, 5/16" X1 MM |  | SINAPI | M | 0,000649 | 0,65 |  | 0,00
[6 empty] | Total: |  | 8,59
[5 empty] | Valor Simples: |  |  | 10,21
[5 empty] | Valor Encargos (120.02%): |  |  | 1,09
[5 empty] | Valor com Encargos: |  |  | 11,30
[5 empty] | Valor BDI (25.0%): |  |  | 0,00
[5 empty] | Total Geral: |  |  | 11,30
14.23. | 85178 | - PLANTIO DE ARBUSTO COM ALTURA 50 A 100CM, EM CAVA DE 60X60X60CM (UN)
GERAL |  |  | Fonte | Unidade | Coeficiente | Preço |  | Total
00037370 | ALIMENTACAO (ENCARGOS COMPLEMENTARES) *COLETADO CAIXA* |  | SINAPI | H | 0,179106 | 2,73 |  | 0,49
00037371 | TRANSPORTE (ENCARGOS COMPLEMENTARES) *COLETADO CAIXA* |  | SINAPI | H | 0,179106 | 0,55 |  | 0,10
00037372 | EXAMES (ENCARGOS COMPLEMENTARES) *COLETADO CAIXA* |  | SINAPI | H | 0,179106 | 0,18 |  | 0,03
00037373 | SEGURO (ENCARGOS COMPLEMENTARES) *COLETADO CAIXA* |  | SINAPI | H | 0,179106 | 0,04 |  | 0,01
[6 empty] | Total: |  | 0,63
MAO DE OBRA
00006111 | SERVENTE |  | SINAPI | H | 0,089553 | 8,80 |  | 0,79
00025964 | JARDINEIRO |  | SINAPI | H | 0,089553 | 10,50 |  | 0,94
[6 empty] | Total: |  | 1,73
MATERIAL
00000010 | BALDE PLASTICO CAPACIDADE *10* L |  | SINAPI | UN | 0,000563 | 5,52 |  | 0,00
00000012 | ESCOVA DE ACO, COM CABO, *4 X 15* FILEIRAS DE CERDAS |  | SINAPI | UN | 0,000563 | 5,40 |  | 0,00
00000159 | !EM PROCESSO DE DESATIVACAO! ADUBO BOVINO |  | SINAPI | M3 | 0,004975 | 164,99 |  | 0,82
00000370 | AREIA MEDIA - POSTO JAZIDA/FORNECEDOR (SEM FRETE) |  | SINAPI | M3 | 0,031841 | 68,00 |  | 2,17
00002709 | !EM PROCESSO DE DESATIVACAO! ENXADA ESTREITA DE *240 X 230* MM, SEM CABO |  | SINAPI | UN | 0,000563 | 19,42 |  | 0,01
00002711 | CARRO-DE-MAO CACAMBA METALICA E PNEU MACICO |  | SINAPI | UN | 0,000563 | 114,01 |  | 0,06
00007253 | TERRA VEGETAL |  | SINAPI | M3 | 0,073633 | 98,99 |  | 7,29
00010826 | MUDA DE ARBUSTO FLORIFERO, CLUSIA/GARDENIA/MOREIA BRANCA/ AZALEIA OUEQUIVALENTE DA REGIAO, H= *50 A 70* CM |  | SINAPI | UN | 0,995035 | 43,10 |  | 42,89
00012892 | LUVA RASPA DE COURO, CANO CURTO (PUNHO *7* CM) |  | SINAPI | PAR | 0,000708 | 8,62 |  | 0,01
00012893 | BOTA DE SEGURANCA COM BIQUEIRA DE ACO E COLARINHO ACOLCHOADO |  | SINAPI | PAR | 0,000708 | 45,98 |  | 0,03
00012894 | CAPA PARA CHUVA EM PVC COM FORRO DE POLIESTER, COM CAPUZ (AMARELA OU AZUL) |  | SINAPI | UN | 0,000708 | 12,45 |  | 0,01
00012895 | CAPACETE DE SEGURANCA ABA FRONTAL COM SUSPENSAO DE POLIETILENO, SEMJUGULAR (CLASSE B) |  | SINAPI | UN | 0,000708 | 9,58 |  | 0,01
00025951 | FERTILIZANTE NPK - 10:10:10 |  | SINAPI | KG | 0,073633 | 1,93 |  | 0,14
00025963 | CALCARIO DOLOMITICO A (POSTO PEDREIRA/FORNECEDOR, SEM FRETE) |  | SINAPI | KG | 0,073633 | 0,07 |  | 0,01
00036142 | PROTETOR AUDITIVO TIPO PLUG DE INSERCAO COM CORDAO, ATENUACAO SUPERIOR A 15DB |  | SINAPI | UN | 0,000708 | 1,43 |  | 0,00
00036144 | RESPIRADOR DESCARTAVEL SEM VALVULA DE EXALACAO, PFF 1 |  | SINAPI | UN | 0,000708 | 1,07 |  | 0,00
00036148 | CINTURAO DE SEGURANCA TIPO PARAQUEDISTA, FIVELA EM ACO, AJUSTE NOSUSPENSARIO, CINTURA E PERNAS |  | SINAPI | UN | 0,000708 | 45,98 |  | 0,03
00036152 | OCULOS DE SEGURANCA CONTRA IMPACTOS COM LENTE INCOLOR, ARMACAO NYLON, COMPROTECAO UVA E UVB |  | SINAPI | UN | 0,000708 | 3,73 |  | 0,00
00037456 | MANGUEIRA CRISTAL PARA NIVEL, LISA, PVC TRANSPARENTE, 5/16" X1 MM |  | SINAPI | M | 0,000563 | 0,65 |  | 0,00
[6 empty] | Total: |  | 53,48
[5 empty] | Valor Simples: |  |  | 54,90
[5 empty] | Valor Encargos (120.02%): |  |  | 0,94
[5 empty] | Valor com Encargos: |  |  | 55,84
[5 empty] | Valor BDI (25.0%): |  |  | 0,00
[5 empty] | Total Geral: |  |  | 55,84
15.1. | 73992/001 | - LOCACAO CONVENCIONAL DE OBRA, ATRAVÉS DE GABARITO DE TABUAS CORRIDAS (M2)
GERAL |  |  | Fonte | Unidade | Coeficiente | Preço |  | Total
00037370 | ALIMENTACAO (ENCARGOS COMPLEMENTARES) *COLETADO CAIXA* |  | SINAPI | H | 0,257268 | 2,73 |  | 0,70
00037371 | TRANSPORTE (ENCARGOS COMPLEMENTARES) *COLETADO CAIXA* |  | SINAPI | H | 0,257268 | 0,55 |  | 0,14
00037372 | EXAMES (ENCARGOS COMPLEMENTARES) *COLETADO CAIXA* |  | SINAPI | H | 0,257268 | 0,18 |  | 0,05
00037373 | SEGURO (ENCARGOS COMPLEMENTARES) *COLETADO CAIXA* |  | SINAPI | H | 0,257268 | 0,04 |  | 0,01
[6 empty] | Total: |  | 0,90
MAO DE OBRA
00001213 | CARPINTEIRO DE FORMAS |  | SINAPI | H | 0,128634 | 13,86 |  | 1,78
00006111 | SERVENTE |  | SINAPI | H | 0,128634 | 8,80 |  | 1,13
[6 empty] | Total: |  | 2,91
MATERIAL
00000010 | BALDE PLASTICO CAPACIDADE *10* L |  | SINAPI | UN | 0,000808 | 5,52 |  | 0,00
00000012 | ESCOVA DE ACO, COM CABO, *4 X 15* FILEIRAS DE CERDAS |  | SINAPI | UN | 0,000808 | 5,40 |  | 0,00
00000337 | ARAME RECOZIDO 18 BWG, 1,25 MM (0,01 KG/M) |  | SINAPI | KG | 0,019790 | 9,00 |  | 0,18
00002709 | !EM PROCESSO DE DESATIVACAO! ENXADA ESTREITA DE *240 X 230* MM, SEM CABO |  | SINAPI | UN | 0,000808 | 19,42 |  | 0,02
00002711 | CARRO-DE-MAO CACAMBA METALICA E PNEU MACICO |  | SINAPI | UN | 0,000808 | 114,01 |  | 0,09
00004491 | PECA DE MADEIRA NATIVA / REGIONAL 7,5 X 7,5CM (3X3) NAO APARELHADA (P/FORMA) |  | SINAPI | M | 0,247373 | 5,20 |  | 1,29
00005061 | PREGO DE ACO POLIDO COM CABECA 18 X 27 (2 1/2 X 10) |  | SINAPI | KG | 0,009895 | 8,70 |  | 0,09
00006189 | TABUA MADEIRA 2A QUALIDADE 2,5 X 30,0CM (1 X 12") NAO APARELHADA |  | SINAPI | M | 0,313669 | 20,72 |  | 6,50
00012892 | LUVA RASPA DE COURO, CANO CURTO (PUNHO *7* CM) |  | SINAPI | PAR | 0,001016 | 8,62 |  | 0,01
00012893 | BOTA DE SEGURANCA COM BIQUEIRA DE ACO E COLARINHO ACOLCHOADO |  | SINAPI | PAR | 0,001016 | 45,98 |  | 0,05
00012894 | CAPA PARA CHUVA EM PVC COM FORRO DE POLIESTER, COM CAPUZ (AMARELA OU AZUL) |  | SINAPI | UN | 0,001016 | 12,45 |  | 0,01
00012895 | CAPACETE DE SEGURANCA ABA FRONTAL COM SUSPENSAO DE POLIETILENO, SEMJUGULAR (CLASSE B) |  | SINAPI | UN | 0,001016 | 9,58 |  | 0,01
00036142 | PROTETOR AUDITIVO TIPO PLUG DE INSERCAO COM CORDAO, ATENUACAO SUPERIOR A 15DB |  | SINAPI | UN | 0,001016 | 1,43 |  | 0,00
00036144 | RESPIRADOR DESCARTAVEL SEM VALVULA DE EXALACAO, PFF 1 |  | SINAPI | UN | 0,001016 | 1,07 |  | 0,00
00036148 | CINTURAO DE SEGURANCA TIPO PARAQUEDISTA, FIVELA EM ACO, AJUSTE NOSUSPENSARIO, CINTURA E PERNAS |  | SINAPI | UN | 0,001016 | 45,98 |  | 0,05
00036152 | OCULOS DE SEGURANCA CONTRA IMPACTOS COM LENTE INCOLOR, ARMACAO NYLON, COMPROTECAO UVA E UVB |  | SINAPI | UN | 0,001016 | 3,73 |  | 0,00
00037456 | MANGUEIRA CRISTAL PARA NIVEL, LISA, PVC TRANSPARENTE, 5/16" X1 MM |  | SINAPI | M | 0,000808 | 0,65 |  | 0,00
[6 empty] | Total: |  | 8,30
[5 empty] | Valor Simples: |  |  | 10,52
[5 empty] | Valor Encargos (120.02%): |  |  | 1,59
[5 empty] | Valor com Encargos: |  |  | 12,11
[5 empty] | Valor BDI (25.0%): |  |  | 0,00
[5 empty] | Total Geral: |  |  | 12,11
15.2. | 73616 | - DEMOLIÇÃO DE PISO (H=10CM) (M3)
GERAL |  |  | Fonte | Unidade | Coeficiente | Preço |  | Total
00037370 | ALIMENTACAO (ENCARGOS COMPLEMENTARES) *COLETADO CAIXA* |  | SINAPI | H | 1,418074 | 2,73 |  | 3,87
00037371 | TRANSPORTE (ENCARGOS COMPLEMENTARES) *COLETADO CAIXA* |  | SINAPI | H | 1,418074 | 0,55 |  | 0,78
00037372 | EXAMES (ENCARGOS COMPLEMENTARES) *COLETADO CAIXA* |  | SINAPI | H | 1,418074 | 0,18 |  | 0,26
00037373 | SEGURO (ENCARGOS COMPLEMENTARES) *COLETADO CAIXA* |  | SINAPI | H | 1,418074 | 0,04 |  | 0,06
[6 empty] | Total: |  | 4,96
MAO DE OBRA
00004750 | PEDREIRO |  | SINAPI | H | 0,128916 | 13,86 |  | 1,79
00006111 | SERVENTE |  | SINAPI | H | 1,289158 | 8,80 |  | 11,34
[6 empty] | Total: |  | 13,13
MATERIAL
00000010 | BALDE PLASTICO CAPACIDADE *10* L |  | SINAPI | UN | 0,004456 | 5,52 |  | 0,02
00000012 | ESCOVA DE ACO, COM CABO, *4 X 15* FILEIRAS DE CERDAS |  | SINAPI | UN | 0,004456 | 5,40 |  | 0,02
00002709 | !EM PROCESSO DE DESATIVACAO! ENXADA ESTREITA DE *240 X 230* MM, SEM CABO |  | SINAPI | UN | 0,004456 | 19,42 |  | 0,09
00002711 | CARRO-DE-MAO CACAMBA METALICA E PNEU MACICO |  | SINAPI | UN | 0,004456 | 114,01 |  | 0,51
00012892 | LUVA RASPA DE COURO, CANO CURTO (PUNHO *7* CM) |  | SINAPI | PAR | 0,005602 | 8,62 |  | 0,05
00012893 | BOTA DE SEGURANCA COM BIQUEIRA DE ACO E COLARINHO ACOLCHOADO |  | SINAPI | PAR | 0,005602 | 45,98 |  | 0,26
00012894 | CAPA PARA CHUVA EM PVC COM FORRO DE POLIESTER, COM CAPUZ (AMARELA OU AZUL) |  | SINAPI | UN | 0,005602 | 12,45 |  | 0,07
00012895 | CAPACETE DE SEGURANCA ABA FRONTAL COM SUSPENSAO DE POLIETILENO, SEMJUGULAR (CLASSE B) |  | SINAPI | UN | 0,005602 | 9,58 |  | 0,05
00036142 | PROTETOR AUDITIVO TIPO PLUG DE INSERCAO COM CORDAO, ATENUACAO SUPERIOR A 15DB |  | SINAPI | UN | 0,005602 | 1,43 |  | 0,01
00036144 | RESPIRADOR DESCARTAVEL SEM VALVULA DE EXALACAO, PFF 1 |  | SINAPI | UN | 0,005602 | 1,07 |  | 0,01
00036148 | CINTURAO DE SEGURANCA TIPO PARAQUEDISTA, FIVELA EM ACO, AJUSTE NOSUSPENSARIO, CINTURA E PERNAS |  | SINAPI | UN | 0,005602 | 45,98 |  | 0,26
00036152 | OCULOS DE SEGURANCA CONTRA IMPACTOS COM LENTE INCOLOR, ARMACAO NYLON, COMPROTECAO UVA E UVB |  | SINAPI | UN | 0,005602 | 3,73 |  | 0,02
00037456 | MANGUEIRA CRISTAL PARA NIVEL, LISA, PVC TRANSPARENTE, 5/16" X1 MM |  | SINAPI | M | 0,004456 | 0,65 |  | 0,00
[6 empty] | Total: |  | 1,37
[5 empty] | Valor Simples: |  |  | 12,30
[5 empty] | Valor Encargos (120.02%): |  |  | 7,16
[5 empty] | Valor com Encargos: |  |  | 19,46
[5 empty] | Valor BDI (25.0%): |  |  | 0,00
[5 empty] | Total Geral: |  |  | 19,46
15.3. | 73481 | - ESCAVACAO MANUAL DE VALAS EM TERRA COMPACTA, PROF. DE H = 0,60 M (M3)
GERAL |  |  | Fonte | Unidade | Coeficiente | Preço |  | Total
00037370 | ALIMENTACAO (ENCARGOS COMPLEMENTARES) *COLETADO CAIXA* |  | SINAPI | H | 2,520201 | 2,73 |  | 6,88
00037371 | TRANSPORTE (ENCARGOS COMPLEMENTARES) *COLETADO CAIXA* |  | SINAPI | H | 2,520201 | 0,55 |  | 1,39
00037372 | EXAMES (ENCARGOS COMPLEMENTARES) *COLETADO CAIXA* |  | SINAPI | H | 2,520201 | 0,18 |  | 0,45
00037373 | SEGURO (ENCARGOS COMPLEMENTARES) *COLETADO CAIXA* |  | SINAPI | H | 2,520201 | 0,04 |  | 0,10
[6 empty] | Total: |  | 8,82
MAO DE OBRA
00006111 | SERVENTE |  | SINAPI | H | 2,520201 | 8,80 |  | 22,18
[6 empty] | Total: |  | 22,18
MATERIAL
00000010 | BALDE PLASTICO CAPACIDADE *10* L |  | SINAPI | UN | 0,007920 | 5,52 |  | 0,04
00000012 | ESCOVA DE ACO, COM CABO, *4 X 15* FILEIRAS DE CERDAS |  | SINAPI | UN | 0,007920 | 5,40 |  | 0,04
00002709 | !EM PROCESSO DE DESATIVACAO! ENXADA ESTREITA DE *240 X 230* MM, SEM CABO |  | SINAPI | UN | 0,007920 | 19,42 |  | 0,15
00002711 | CARRO-DE-MAO CACAMBA METALICA E PNEU MACICO |  | SINAPI | UN | 0,007920 | 114,01 |  | 0,90
00012892 | LUVA RASPA DE COURO, CANO CURTO (PUNHO *7* CM) |  | SINAPI | PAR | 0,009956 | 8,62 |  | 0,09
00012893 | BOTA DE SEGURANCA COM BIQUEIRA DE ACO E COLARINHO ACOLCHOADO |  | SINAPI | PAR | 0,009956 | 45,98 |  | 0,46
00012894 | CAPA PARA CHUVA EM PVC COM FORRO DE POLIESTER, COM CAPUZ (AMARELA OU AZUL) |  | SINAPI | UN | 0,009956 | 12,45 |  | 0,12
00012895 | CAPACETE DE SEGURANCA ABA FRONTAL COM SUSPENSAO DE POLIETILENO, SEMJUGULAR (CLASSE B) |  | SINAPI | UN | 0,009956 | 9,58 |  | 0,10
00036142 | PROTETOR AUDITIVO TIPO PLUG DE INSERCAO COM CORDAO, ATENUACAO SUPERIOR A 15DB |  | SINAPI | UN | 0,009956 | 1,43 |  | 0,01
00036144 | RESPIRADOR DESCARTAVEL SEM VALVULA DE EXALACAO, PFF 1 |  | SINAPI | UN | 0,009956 | 1,07 |  | 0,01
00036148 | CINTURAO DE SEGURANCA TIPO PARAQUEDISTA, FIVELA EM ACO, AJUSTE NOSUSPENSARIO, CINTURA E PERNAS |  | SINAPI | UN | 0,009956 | 45,98 |  | 0,46
00036152 | OCULOS DE SEGURANCA CONTRA IMPACTOS COM LENTE INCOLOR, ARMACAO NYLON, COMPROTECAO UVA E UVB |  | SINAPI | UN | 0,009956 | 3,73 |  | 0,04
00037456 | MANGUEIRA CRISTAL PARA NIVEL, LISA, PVC TRANSPARENTE, 5/16" X1 MM |  | SINAPI | M | 0,007920 | 0,65 |  | 0,01
[6 empty] | Total: |  | 2,43
[5 empty] | Valor Simples: |  |  | 21,32
[5 empty] | Valor Encargos (120.02%): |  |  | 12,10
[5 empty] | Valor com Encargos: |  |  | 33,42
[5 empty] | Valor BDI (25.0%): |  |  | 0,00
[5 empty] | Total Geral: |  |  | 33,42
15.4. | 6122 | - EMBASAMENTO C/PEDRA ARGAMASSADA UTILIZANDO ARG.CIM/AREIA 1:4 (M3)
GERAL |  |  | Fonte | Unidade | Coeficiente | Preço |  | Total
00037370 | ALIMENTACAO (ENCARGOS COMPLEMENTARES) *COLETADO CAIXA* |  | SINAPI | H | 13,309372 | 2,73 |  | 36,33
00037371 | TRANSPORTE (ENCARGOS COMPLEMENTARES) *COLETADO CAIXA* |  | SINAPI | H | 13,309372 | 0,55 |  | 7,32
00037372 | EXAMES (ENCARGOS COMPLEMENTARES) *COLETADO CAIXA* |  | SINAPI | H | 13,309372 | 0,18 |  | 2,40
00037373 | SEGURO (ENCARGOS COMPLEMENTARES) *COLETADO CAIXA* |  | SINAPI | H | 13,309372 | 0,04 |  | 0,53
[6 empty] | Total: |  | 46,58
MAO DE OBRA
00004750 | PEDREIRO |  | SINAPI | H | 5,972346 | 13,86 |  | 82,78
00006111 | SERVENTE |  | SINAPI | H | 5,972346 | 8,80 |  | 52,56
00037623 | OPERADOR DE BETONEIRA ESTACIONARIA/MISTURADOR *COLETADO CAIXA* |  | SINAPI | H | 1,364680 | 9,68 |  | 13,21
[6 empty] | Total: |  | 148,54
MATERIAL
00000010 | BALDE PLASTICO CAPACIDADE *10* L |  | SINAPI | UN | 0,037536 | 5,52 |  | 0,21
00000012 | ESCOVA DE ACO, COM CABO, *4 X 15* FILEIRAS DE CERDAS |  | SINAPI | UN | 0,037536 | 5,40 |  | 0,20
00000367 | AREIA GROSSA - POSTO JAZIDA/FORNECEDOR (SEM FRETE) |  | SINAPI | M3 | 0,337437 | 66,90 |  | 22,57
00001379 | CIMENTO PORTLAND COMPOSTO CP II-32 |  | SINAPI | KG | 97,223723 | 0,56 |  | 54,45
00002705 | ENERGIA ELETRICA ATE 2000 KWH INDUSTRIAL, SEM DEMANDA |  | SINAPI | KW/H | 0,405791 | 0,47 |  | 0,19
00002709 | !EM PROCESSO DE DESATIVACAO! ENXADA ESTREITA DE *240 X 230* MM, SEM CABO |  | SINAPI | UN | 0,037536 | 19,42 |  | 0,73
00002711 | CARRO-DE-MAO CACAMBA METALICA E PNEU MACICO |  | SINAPI | UN | 0,037536 | 114,01 |  | 4,28
00004730 | PEDRA DE MAO OU PEDRA RACHAO PARA ARRIMO/FUNDACAO (POSTOPEDREIRA/FORNECEDOR, SEM FRETE) |  | SINAPI | M3 | 1,094930 | 59,09 |  | 64,70
00010535 | BETONEIRA CAPACIDADE NOMINAL 400 L, CAPACIDADE DE MISTURA 280 L, MOTORELETRICO TRIFASICO 220/380 V POTENCIA 2 CV, SEM CARREGADOR |  | SINAPI | UN | 0,000134 | 3.437,09 |  | 0,46
00012892 | LUVA RASPA DE COURO, CANO CURTO (PUNHO *7* CM) |  | SINAPI | PAR | 0,052577 | 8,62 |  | 0,45
00012893 | BOTA DE SEGURANCA COM BIQUEIRA DE ACO E COLARINHO ACOLCHOADO |  | SINAPI | PAR | 0,052577 | 45,98 |  | 2,42
00012894 | CAPA PARA CHUVA EM PVC COM FORRO DE POLIESTER, COM CAPUZ (AMARELA OU AZUL) |  | SINAPI | UN | 0,052577 | 12,45 |  | 0,65
00012895 | CAPACETE DE SEGURANCA ABA FRONTAL COM SUSPENSAO DE POLIETILENO, SEMJUGULAR (CLASSE B) |  | SINAPI | UN | 0,052577 | 9,58 |  | 0,50
00036142 | PROTETOR AUDITIVO TIPO PLUG DE INSERCAO COM CORDAO, ATENUACAO SUPERIOR A 15DB |  | SINAPI | UN | 0,052577 | 1,43 |  | 0,08
00036144 | RESPIRADOR DESCARTAVEL SEM VALVULA DE EXALACAO, PFF 1 |  | SINAPI | UN | 0,052577 | 1,07 |  | 0,06
00036148 | CINTURAO DE SEGURANCA TIPO PARAQUEDISTA, FIVELA EM ACO, AJUSTE NOSUSPENSARIO, CINTURA E PERNAS |  | SINAPI | UN | 0,052577 | 45,98 |  | 2,42
00036152 | OCULOS DE SEGURANCA CONTRA IMPACTOS COM LENTE INCOLOR, ARMACAO NYLON, COMPROTECAO UVA E UVB |  | SINAPI | UN | 0,052577 | 3,73 |  | 0,20
00037456 | MANGUEIRA CRISTAL PARA NIVEL, LISA, PVC TRANSPARENTE, 5/16" X1 MM |  | SINAPI | M | 0,037536 | 0,65 |  | 0,02
[6 empty] | Total: |  | 154,59
[5 empty] | Valor Simples: |  |  | 268,64
[5 empty] | Valor Encargos (120.02%): |  |  | 81,51
[5 empty] | Valor com Encargos: |  |  | 350,15
[5 empty] | Valor BDI (25.0%): |  |  | 0,00
[5 empty] | Total Geral: |  |  | 350,15
15.5. | 5622 | - REGULARIZACAO E COMPACTACAO MANUAL DE TERRENO COM SOQUETE (M2)
GERAL |  |  | Fonte | Unidade | Coeficiente | Preço |  | Total
00037370 | ALIMENTACAO (ENCARGOS COMPLEMENTARES) *COLETADO CAIXA* |  | SINAPI | H | 0,325513 | 2,73 |  | 0,89
00037371 | TRANSPORTE (ENCARGOS COMPLEMENTARES) *COLETADO CAIXA* |  | SINAPI | H | 0,325513 | 0,55 |  | 0,18
00037372 | EXAMES (ENCARGOS COMPLEMENTARES) *COLETADO CAIXA* |  | SINAPI | H | 0,325513 | 0,18 |  | 0,06
00037373 | SEGURO (ENCARGOS COMPLEMENTARES) *COLETADO CAIXA* |  | SINAPI | H | 0,325513 | 0,04 |  | 0,01
[6 empty] | Total: |  | 1,14
MAO DE OBRA
00006111 | SERVENTE |  | SINAPI | H | 0,325513 | 8,80 |  | 2,86
[6 empty] | Total: |  | 2,86
MATERIAL
00000010 | BALDE PLASTICO CAPACIDADE *10* L |  | SINAPI | UN | 0,001023 | 5,52 |  | 0,01
00000012 | ESCOVA DE ACO, COM CABO, *4 X 15* FILEIRAS DE CERDAS |  | SINAPI | UN | 0,001023 | 5,40 |  | 0,01
00002709 | !EM PROCESSO DE DESATIVACAO! ENXADA ESTREITA DE *240 X 230* MM, SEM CABO |  | SINAPI | UN | 0,001023 | 19,42 |  | 0,02
00002711 | CARRO-DE-MAO CACAMBA METALICA E PNEU MACICO |  | SINAPI | UN | 0,001023 | 114,01 |  | 0,12
00012892 | LUVA RASPA DE COURO, CANO CURTO (PUNHO *7* CM) |  | SINAPI | PAR | 0,001286 | 8,62 |  | 0,01
00012893 | BOTA DE SEGURANCA COM BIQUEIRA DE ACO E COLARINHO ACOLCHOADO |  | SINAPI | PAR | 0,001286 | 45,98 |  | 0,06
00012894 | CAPA PARA CHUVA EM PVC COM FORRO DE POLIESTER, COM CAPUZ (AMARELA OU AZUL) |  | SINAPI | UN | 0,001286 | 12,45 |  | 0,02
00012895 | CAPACETE DE SEGURANCA ABA FRONTAL COM SUSPENSAO DE POLIETILENO, SEMJUGULAR (CLASSE B) |  | SINAPI | UN | 0,001286 | 9,58 |  | 0,01
00036142 | PROTETOR AUDITIVO TIPO PLUG DE INSERCAO COM CORDAO, ATENUACAO SUPERIOR A 15DB |  | SINAPI | UN | 0,001286 | 1,43 |  | 0,00
00036144 | RESPIRADOR DESCARTAVEL SEM VALVULA DE EXALACAO, PFF 1 |  | SINAPI | UN | 0,001286 | 1,07 |  | 0,00
00036148 | CINTURAO DE SEGURANCA TIPO PARAQUEDISTA, FIVELA EM ACO, AJUSTE NOSUSPENSARIO, CINTURA E PERNAS |  | SINAPI | UN | 0,001286 | 45,98 |  | 0,06
00036152 | OCULOS DE SEGURANCA CONTRA IMPACTOS COM LENTE INCOLOR, ARMACAO NYLON, COMPROTECAO UVA E UVB |  | SINAPI | UN | 0,001286 | 3,73 |  | 0,00
00037456 | MANGUEIRA CRISTAL PARA NIVEL, LISA, PVC TRANSPARENTE, 5/16" X1 MM |  | SINAPI | M | 0,001023 | 0,65 |  | 0,00
[6 empty] | Total: |  | 0,31
[5 empty] | Valor Simples: |  |  | 2,76
[5 empty] | Valor Encargos (120.02%): |  |  | 1,56
[5 empty] | Valor com Encargos: |  |  | 4,32
[5 empty] | Valor BDI (25.0%): |  |  | 0,00
[5 empty] | Total Geral: |  |  | 4,32
15.6. | 68053 | - FORNECIMENTO/INSTALACAO LONA PLASTICA PRETA, PARA IMPERMEABILIZACAO (M2)
GERAL |  |  | Fonte | Unidade | Coeficiente | Preço |  | Total
00037370 | ALIMENTACAO (ENCARGOS COMPLEMENTARES) *COLETADO CAIXA* |  | SINAPI | H | 0,201559 | 2,73 |  | 0,55
00037371 | TRANSPORTE (ENCARGOS COMPLEMENTARES) *COLETADO CAIXA* |  | SINAPI | H | 0,201559 | 0,55 |  | 0,11
00037372 | EXAMES (ENCARGOS COMPLEMENTARES) *COLETADO CAIXA* |  | SINAPI | H | 0,201559 | 0,18 |  | 0,04
00037373 | SEGURO (ENCARGOS COMPLEMENTARES) *COLETADO CAIXA* |  | SINAPI | H | 0,201559 | 0,04 |  | 0,01
[6 empty] | Total: |  | 0,71
MAO DE OBRA
00012873 | IMPERMEABILIZADOR |  | SINAPI | H | 0,201559 | 14,57 |  | 2,94
[6 empty] | Total: |  | 2,94
MATERIAL
00000010 | BALDE PLASTICO CAPACIDADE *10* L |  | SINAPI | UN | 0,000633 | 5,52 |  | 0,00
00000012 | ESCOVA DE ACO, COM CABO, *4 X 15* FILEIRAS DE CERDAS |  | SINAPI | UN | 0,000633 | 5,40 |  | 0,00
00002709 | !EM PROCESSO DE DESATIVACAO! ENXADA ESTREITA DE *240 X 230* MM, SEM CABO |  | SINAPI | UN | 0,000633 | 19,42 |  | 0,01
00002711 | CARRO-DE-MAO CACAMBA METALICA E PNEU MACICO |  | SINAPI | UN | 0,000633 | 114,01 |  | 0,07
00003777 | LONA PLASTICA PRETA, E= 150 MICRA |  | SINAPI | M2 | 1,108576 | 1,24 |  | 1,37
00012892 | LUVA RASPA DE COURO, CANO CURTO (PUNHO *7* CM) |  | SINAPI | PAR | 0,000796 | 8,62 |  | 0,01
00012893 | BOTA DE SEGURANCA COM BIQUEIRA DE ACO E COLARINHO ACOLCHOADO |  | SINAPI | PAR | 0,000796 | 45,98 |  | 0,04
00012894 | CAPA PARA CHUVA EM PVC COM FORRO DE POLIESTER, COM CAPUZ (AMARELA OU AZUL) |  | SINAPI | UN | 0,000796 | 12,45 |  | 0,01
00012895 | CAPACETE DE SEGURANCA ABA FRONTAL COM SUSPENSAO DE POLIETILENO, SEMJUGULAR (CLASSE B) |  | SINAPI | UN | 0,000796 | 9,58 |  | 0,01
00036142 | PROTETOR AUDITIVO TIPO PLUG DE INSERCAO COM CORDAO, ATENUACAO SUPERIOR A 15DB |  | SINAPI | UN | 0,000796 | 1,43 |  | 0,00
00036144 | RESPIRADOR DESCARTAVEL SEM VALVULA DE EXALACAO, PFF 1 |  | SINAPI | UN | 0,000796 | 1,07 |  | 0,00
00036148 | CINTURAO DE SEGURANCA TIPO PARAQUEDISTA, FIVELA EM ACO, AJUSTE NOSUSPENSARIO, CINTURA E PERNAS |  | SINAPI | UN | 0,000796 | 45,98 |  | 0,04
00036152 | OCULOS DE SEGURANCA CONTRA IMPACTOS COM LENTE INCOLOR, ARMACAO NYLON, COMPROTECAO UVA E UVB |  | SINAPI | UN | 0,000796 | 3,73 |  | 0,00
00037456 | MANGUEIRA CRISTAL PARA NIVEL, LISA, PVC TRANSPARENTE, 5/16" X1 MM |  | SINAPI | M | 0,000633 | 0,65 |  | 0,00
[6 empty] | Total: |  | 1,57
[5 empty] | Valor Simples: |  |  | 3,61
[5 empty] | Valor Encargos (120.02%): |  |  | 1,60
[5 empty] | Valor com Encargos: |  |  | 5,21
[5 empty] | Valor BDI (25.0%): |  |  | 0,00
[5 empty] | Total Geral: |  |  | 5,21
15.7. | 73907/003 | - CONTRAPISO/LASTRO DE CONCRETO NAO-ESTRUTURAL, E=5CM, PREPARO COM BETONEIRA (M2)
GERAL |  |  | Fonte | Unidade | Coeficiente | Preço |  | Total
00037370 | ALIMENTACAO (ENCARGOS COMPLEMENTARES) *COLETADO CAIXA* |  | SINAPI | H | 1,340087 | 2,73 |  | 3,66
00037371 | TRANSPORTE (ENCARGOS COMPLEMENTARES) *COLETADO CAIXA* |  | SINAPI | H | 1,340087 | 0,55 |  | 0,74
00037372 | EXAMES (ENCARGOS COMPLEMENTARES) *COLETADO CAIXA* |  | SINAPI | H | 1,340087 | 0,18 |  | 0,24
00037373 | SEGURO (ENCARGOS COMPLEMENTARES) *COLETADO CAIXA* |  | SINAPI | H | 1,340087 | 0,04 |  | 0,05
[6 empty] | Total: |  | 4,69
MAO DE OBRA
00004750 | PEDREIRO |  | SINAPI | H | 0,347430 | 13,86 |  | 4,82
00006111 | SERVENTE |  | SINAPI | H | 0,992657 | 8,80 |  | 8,74
[6 empty] | Total: |  | 13,55
MATERIAL
00000010 | BALDE PLASTICO CAPACIDADE *10* L |  | SINAPI | UN | 0,004211 | 5,52 |  | 0,02
00000012 | ESCOVA DE ACO, COM CABO, *4 X 15* FILEIRAS DE CERDAS |  | SINAPI | UN | 0,004211 | 5,40 |  | 0,02
00000370 | AREIA MEDIA - POSTO JAZIDA/FORNECEDOR (SEM FRETE) |  | SINAPI | M3 | 0,024320 | 68,00 |  | 1,65
00001379 | CIMENTO PORTLAND COMPOSTO CP II-32 |  | SINAPI | KG | 7,444950 | 0,56 |  | 4,17
00002705 | ENERGIA ELETRICA ATE 2000 KWH INDUSTRIAL, SEM DEMANDA |  | SINAPI | KW/H | 0,040972 | 0,47 |  | 0,02
00002709 | !EM PROCESSO DE DESATIVACAO! ENXADA ESTREITA DE *240 X 230* MM, SEM CABO |  | SINAPI | UN | 0,004211 | 19,42 |  | 0,08
00002711 | CARRO-DE-MAO CACAMBA METALICA E PNEU MACICO |  | SINAPI | UN | 0,004211 | 114,01 |  | 0,48
00004718 | PEDRA BRITADA N. 2 (19 A 38 MM) POSTO PEDREIRA/FORNECEDOR, SEM FRETE |  | SINAPI | M3 | 0,048640 | 56,52 |  | 2,75
00010535 | BETONEIRA CAPACIDADE NOMINAL 400 L, CAPACIDADE DE MISTURA 280 L, MOTORELETRICO TRIFASICO 220/380 V POTENCIA 2 CV, SEM CARREGADOR |  | SINAPI | UN | 0,000005 | 3.437,09 |  | 0,02
00012892 | LUVA RASPA DE COURO, CANO CURTO (PUNHO *7* CM) |  | SINAPI | PAR | 0,005294 | 8,62 |  | 0,05
00012893 | BOTA DE SEGURANCA COM BIQUEIRA DE ACO E COLARINHO ACOLCHOADO |  | SINAPI | PAR | 0,005294 | 45,98 |  | 0,24
00012894 | CAPA PARA CHUVA EM PVC COM FORRO DE POLIESTER, COM CAPUZ (AMARELA OU AZUL) |  | SINAPI | UN | 0,005294 | 12,45 |  | 0,07
00012895 | CAPACETE DE SEGURANCA ABA FRONTAL COM SUSPENSAO DE POLIETILENO, SEMJUGULAR (CLASSE B) |  | SINAPI | UN | 0,005294 | 9,58 |  | 0,05
00036142 | PROTETOR AUDITIVO TIPO PLUG DE INSERCAO COM CORDAO, ATENUACAO SUPERIOR A 15DB |  | SINAPI | UN | 0,005294 | 1,43 |  | 0,01
00036144 | RESPIRADOR DESCARTAVEL SEM VALVULA DE EXALACAO, PFF 1 |  | SINAPI | UN | 0,005294 | 1,07 |  | 0,01
00036148 | CINTURAO DE SEGURANCA TIPO PARAQUEDISTA, FIVELA EM ACO, AJUSTE NOSUSPENSARIO, CINTURA E PERNAS |  | SINAPI | UN | 0,005294 | 45,98 |  | 0,24
00036152 | OCULOS DE SEGURANCA CONTRA IMPACTOS COM LENTE INCOLOR, ARMACAO NYLON, COMPROTECAO UVA E UVB |  | SINAPI | UN | 0,005294 | 3,73 |  | 0,02
00037456 | MANGUEIRA CRISTAL PARA NIVEL, LISA, PVC TRANSPARENTE, 5/16" X1 MM |  | SINAPI | M | 0,004211 | 0,65 |  | 0,00
[6 empty] | Total: |  | 9,90
[5 empty] | Valor Simples: |  |  | 20,74
[5 empty] | Valor Encargos (120.02%): |  |  | 7,43
[5 empty] | Valor com Encargos: |  |  | 28,17
[5 empty] | Valor BDI (25.0%): |  |  | 0,00
[5 empty] | Total Geral: |  |  | 28,17
15.8. | 74076/001 | - FORMA TABUA P/ CONCRETO EM FUNDACAO RADIER C/ REAPROVEITAMENTO 3X (M2)
GERAL |  |  | Fonte | Unidade | Coeficiente | Preço |  | Total
00037370 | ALIMENTACAO (ENCARGOS COMPLEMENTARES) *COLETADO CAIXA* |  | SINAPI | H | 1,328146 | 2,73 |  | 3,63
00037371 | TRANSPORTE (ENCARGOS COMPLEMENTARES) *COLETADO CAIXA* |  | SINAPI | H | 1,328146 | 0,55 |  | 0,73
00037372 | EXAMES (ENCARGOS COMPLEMENTARES) *COLETADO CAIXA* |  | SINAPI | H | 1,328146 | 0,18 |  | 0,24
00037373 | SEGURO (ENCARGOS COMPLEMENTARES) *COLETADO CAIXA* |  | SINAPI | H | 1,328146 | 0,04 |  | 0,05
[6 empty] | Total: |  | 4,65
MAO DE OBRA
00001213 | CARPINTEIRO DE FORMAS |  | SINAPI | H | 1,059934 | 13,86 |  | 14,69
00006117 | AJUDANTE DE CARPINTEIRO |  | SINAPI | H | 0,268212 | 10,41 |  | 2,79
[6 empty] | Total: |  | 17,48
MATERIAL
00000010 | BALDE PLASTICO CAPACIDADE *10* L |  | SINAPI | UN | 0,004174 | 5,52 |  | 0,02
00000012 | ESCOVA DE ACO, COM CABO, *4 X 15* FILEIRAS DE CERDAS |  | SINAPI | UN | 0,004174 | 5,40 |  | 0,02
00002709 | !EM PROCESSO DE DESATIVACAO! ENXADA ESTREITA DE *240 X 230* MM, SEM CABO |  | SINAPI | UN | 0,004174 | 19,42 |  | 0,08
00002711 | CARRO-DE-MAO CACAMBA METALICA E PNEU MACICO |  | SINAPI | UN | 0,004174 | 114,01 |  | 0,48
00004506 | !EM PROCESSO DE DESATIVACAO! PECA DE MADEIRANATIVA/REGIONAL 2,5 X 10CM (1X4")NAO APARELHADA (SARRAFO-P/FORMA) |  | SINAPI | M | 0,923842 | 3,22 |  | 2,97
00005061 | PREGO DE ACO POLIDO COM CABECA 18 X 27 (2 1/2 X 10) |  | SINAPI | KG | 0,002980 | 8,70 |  | 0,03
00006189 | TABUA MADEIRA 2A QUALIDADE 2,5 X 30,0CM (1 X 12") NAO APARELHADA |  | SINAPI | M | 1,311259 | 20,72 |  | 27,17
00012892 | LUVA RASPA DE COURO, CANO CURTO (PUNHO *7* CM) |  | SINAPI | PAR | 0,005247 | 8,62 |  | 0,05
00012893 | BOTA DE SEGURANCA COM BIQUEIRA DE ACO E COLARINHO ACOLCHOADO |  | SINAPI | PAR | 0,005247 | 45,98 |  | 0,24
00012894 | CAPA PARA CHUVA EM PVC COM FORRO DE POLIESTER, COM CAPUZ (AMARELA OU AZUL) |  | SINAPI | UN | 0,005247 | 12,45 |  | 0,07
00012895 | CAPACETE DE SEGURANCA ABA FRONTAL COM SUSPENSAO DE POLIETILENO, SEMJUGULAR (CLASSE B) |  | SINAPI | UN | 0,005247 | 9,58 |  | 0,05
00036142 | PROTETOR AUDITIVO TIPO PLUG DE INSERCAO COM CORDAO, ATENUACAO SUPERIOR A 15DB |  | SINAPI | UN | 0,005247 | 1,43 |  | 0,01
00036144 | RESPIRADOR DESCARTAVEL SEM VALVULA DE EXALACAO, PFF 1 |  | SINAPI | UN | 0,005247 | 1,07 |  | 0,01
00036148 | CINTURAO DE SEGURANCA TIPO PARAQUEDISTA, FIVELA EM ACO, AJUSTE NOSUSPENSARIO, CINTURA E PERNAS |  | SINAPI | UN | 0,005247 | 45,98 |  | 0,24
00036152 | OCULOS DE SEGURANCA CONTRA IMPACTOS COM LENTE INCOLOR, ARMACAO NYLON, COMPROTECAO UVA E UVB |  | SINAPI | UN | 0,005247 | 3,73 |  | 0,02
00037456 | MANGUEIRA CRISTAL PARA NIVEL, LISA, PVC TRANSPARENTE, 5/16" X1 MM |  | SINAPI | M | 0,004174 | 0,65 |  | 0,00
[6 empty] | Total: |  | 31,45
[5 empty] | Valor Simples: |  |  | 44,05
[5 empty] | Valor Encargos (120.02%): |  |  | 9,53
[5 empty] | Valor com Encargos: |  |  | 53,58
[5 empty] | Valor BDI (25.0%): |  |  | 0,00
[5 empty] | Total Geral: |  |  | 53,58
15.9. | 72183 | - PISO EM CONCRETO 20MPA PREPARO MECANICO, ESPESSURA 7 CM, COM ARMACAO EM TELA SOLDADA (M2)
EQUIPAMENTO |  |  | Fonte | Unidade | Coeficiente | Preço |  | Total
00036398 | BETONEIRA, CAPACIDADE NOMINAL 600 L, CAPACIDADE DE MISTURA 440 L, MOTOR A DIESELPOTENCIA 10HP, COM CARREGADOR |  | SINAPI | UN | 0,000011 | 16.993,20 |  | 0,19
[6 empty] | Total: |  | 0,19
GERAL
00037370 | ALIMENTACAO (ENCARGOS COMPLEMENTARES) *COLETADO CAIXA* |  | SINAPI | H | 2,585633 | 2,73 |  | 7,06
00037371 | TRANSPORTE (ENCARGOS COMPLEMENTARES) *COLETADO CAIXA* |  | SINAPI | H | 2,585633 | 0,55 |  | 1,42
00037372 | EXAMES (ENCARGOS COMPLEMENTARES) *COLETADO CAIXA* |  | SINAPI | H | 2,585633 | 0,18 |  | 0,47
00037373 | SEGURO (ENCARGOS COMPLEMENTARES) *COLETADO CAIXA* |  | SINAPI | H | 2,585633 | 0,04 |  | 0,10
[6 empty] | Total: |  | 9,05
MAO DE OBRA
00000378 | ARMADOR |  | SINAPI | H | 0,020083 | 13,86 |  | 0,28
00004230 | OPERADOR DE MAQUINAS E EQUIPAMENTOS |  | SINAPI | H | 0,128882 | 17,15 |  | 2,21
00004750 | PEDREIRO |  | SINAPI | H | 0,261074 | 13,86 |  | 3,62
00006111 | SERVENTE |  | SINAPI | H | 2,175594 | 8,80 |  | 19,15
[6 empty] | Total: |  | 25,25
MATERIAL
00000010 | BALDE PLASTICO CAPACIDADE *10* L |  | SINAPI | UN | 0,007720 | 5,52 |  | 0,04
00000012 | ESCOVA DE ACO, COM CABO, *4 X 15* FILEIRAS DE CERDAS |  | SINAPI | UN | 0,007720 | 5,40 |  | 0,04
00000370 | AREIA MEDIA - POSTO JAZIDA/FORNECEDOR (SEM FRETE) |  | SINAPI | M3 | 0,062585 | 68,00 |  | 4,26
00001379 | CIMENTO PORTLAND COMPOSTO CP II-32 |  | SINAPI | KG | 22,492480 | 0,56 |  | 12,60
00002709 | !EM PROCESSO DE DESATIVACAO! ENXADA ESTREITA DE *240 X 230* MM, SEM CABO |  | SINAPI | UN | 0,007720 | 19,42 |  | 0,15
00002711 | CARRO-DE-MAO CACAMBA METALICA E PNEU MACICO |  | SINAPI | UN | 0,007720 | 114,01 |  | 0,88
00004721 | PEDRA BRITADA N. 1 (9,5 a 19 MM) POSTO PEDREIRA/FORNECEDOR, SEM FRETE |  | SINAPI | M3 | 0,058762 | 56,52 |  | 3,32
00007156 | TELA DE ACO SOLDADA NERVURADA, CA-60, Q-196, (3,11 KG/M2), DIAMETRO DO FIO = 5,0 MM,LARGURA = 2,45 M, ESPACAMENTO DA MALHA = 10 X 10 CM |  | SINAPI | M2 | 1,054337 | 15,18 |  | 16,00
00012892 | LUVA RASPA DE COURO, CANO CURTO (PUNHO *7* CM) |  | SINAPI | PAR | 0,010214 | 8,62 |  | 0,09
00012893 | BOTA DE SEGURANCA COM BIQUEIRA DE ACO E COLARINHO ACOLCHOADO |  | SINAPI | PAR | 0,010214 | 45,98 |  | 0,47
00012894 | CAPA PARA CHUVA EM PVC COM FORRO DE POLIESTER, COM CAPUZ (AMARELA OU AZUL) |  | SINAPI | UN | 0,010214 | 12,45 |  | 0,13
00012895 | CAPACETE DE SEGURANCA ABA FRONTAL COM SUSPENSAO DE POLIETILENO, SEMJUGULAR (CLASSE B) |  | SINAPI | UN | 0,010214 | 9,58 |  | 0,10
00036142 | PROTETOR AUDITIVO TIPO PLUG DE INSERCAO COM CORDAO, ATENUACAO SUPERIOR A 15DB |  | SINAPI | UN | 0,010214 | 1,43 |  | 0,01
00036144 | RESPIRADOR DESCARTAVEL SEM VALVULA DE EXALACAO, PFF 1 |  | SINAPI | UN | 0,010214 | 1,07 |  | 0,01
00036148 | CINTURAO DE SEGURANCA TIPO PARAQUEDISTA, FIVELA EM ACO, AJUSTE NOSUSPENSARIO, CINTURA E PERNAS |  | SINAPI | UN | 0,010214 | 45,98 |  | 0,47
00036152 | OCULOS DE SEGURANCA CONTRA IMPACTOS COM LENTE INCOLOR, ARMACAO NYLON, COMPROTECAO UVA E UVB |  | SINAPI | UN | 0,010214 | 3,73 |  | 0,04
00037456 | MANGUEIRA CRISTAL PARA NIVEL, LISA, PVC TRANSPARENTE, 5/16" X1 MM |  | SINAPI | M | 0,007720 | 0,65 |  | 0,01
[6 empty] | Total: |  | 38,61
[5 empty] | Valor Simples: |  |  | 59,31
[5 empty] | Valor Encargos (120.02%): |  |  | 13,89
[5 empty] | Valor com Encargos: |  |  | 73,20
[5 empty] | Valor BDI (25.0%): |  |  | 0,00
[5 empty] | Total Geral: |  |  | 73,20
15.10. | 74097/001 | - IMPERMEABILIZACAO DE SUPERFICIE, COM ASFALTO ELASTOMERICO. (M2)
GERAL |  |  | Fonte | Unidade | Coeficiente | Preço |  | Total
00037370 | ALIMENTACAO (ENCARGOS COMPLEMENTARES) *COLETADO CAIXA* |  | SINAPI | H | 1,386713 | 2,73 |  | 3,79
00037371 | TRANSPORTE (ENCARGOS COMPLEMENTARES) *COLETADO CAIXA* |  | SINAPI | H | 1,386713 | 0,55 |  | 0,76
00037372 | EXAMES (ENCARGOS COMPLEMENTARES) *COLETADO CAIXA* |  | SINAPI | H | 1,386713 | 0,18 |  | 0,25
00037373 | SEGURO (ENCARGOS COMPLEMENTARES) *COLETADO CAIXA* |  | SINAPI | H | 1,386713 | 0,04 |  | 0,06
[6 empty] | Total: |  | 4,85
MAO DE OBRA
00004750 | PEDREIRO |  | SINAPI | H | 0,990509 | 13,86 |  | 13,73
00006111 | SERVENTE |  | SINAPI | H | 0,396204 | 8,80 |  | 3,49
[6 empty] | Total: |  | 17,22
MATERIAL
00000010 | BALDE PLASTICO CAPACIDADE *10* L |  | SINAPI | UN | 0,004358 | 5,52 |  | 0,02
00000012 | ESCOVA DE ACO, COM CABO, *4 X 15* FILEIRAS DE CERDAS |  | SINAPI | UN | 0,004358 | 5,40 |  | 0,02
00000626 | MANTA LIQUIDA DE BASE ASFALTICA MODIFICADA COM A ADICAO DE ELASTOMEROSDILUIDOS EM SOLVENTE ORGANICO, APLICACAO A FRIO |  | SINAPI | KG | 1,010319 | 9,57 |  | 9,67
00002709 | !EM PROCESSO DE DESATIVACAO! ENXADA ESTREITA DE *240 X 230* MM, SEM CABO |  | SINAPI | UN | 0,004358 | 19,42 |  | 0,08
00002711 | CARRO-DE-MAO CACAMBA METALICA E PNEU MACICO |  | SINAPI | UN | 0,004358 | 114,01 |  | 0,50
00012892 | LUVA RASPA DE COURO, CANO CURTO (PUNHO *7* CM) |  | SINAPI | PAR | 0,005478 | 8,62 |  | 0,05
00012893 | BOTA DE SEGURANCA COM BIQUEIRA DE ACO E COLARINHO ACOLCHOADO |  | SINAPI | PAR | 0,005478 | 45,98 |  | 0,25
00012894 | CAPA PARA CHUVA EM PVC COM FORRO DE POLIESTER, COM CAPUZ (AMARELA OU AZUL) |  | SINAPI | UN | 0,005478 | 12,45 |  | 0,07
00012895 | CAPACETE DE SEGURANCA ABA FRONTAL COM SUSPENSAO DE POLIETILENO, SEMJUGULAR (CLASSE B) |  | SINAPI | UN | 0,005478 | 9,58 |  | 0,05
00036142 | PROTETOR AUDITIVO TIPO PLUG DE INSERCAO COM CORDAO, ATENUACAO SUPERIOR A 15DB |  | SINAPI | UN | 0,005478 | 1,43 |  | 0,01
00036144 | RESPIRADOR DESCARTAVEL SEM VALVULA DE EXALACAO, PFF 1 |  | SINAPI | UN | 0,005478 | 1,07 |  | 0,01
00036148 | CINTURAO DE SEGURANCA TIPO PARAQUEDISTA, FIVELA EM ACO, AJUSTE NOSUSPENSARIO, CINTURA E PERNAS |  | SINAPI | UN | 0,005478 | 45,98 |  | 0,25
00036152 | OCULOS DE SEGURANCA CONTRA IMPACTOS COM LENTE INCOLOR, ARMACAO NYLON, COMPROTECAO UVA E UVB |  | SINAPI | UN | 0,005478 | 3,73 |  | 0,02
00037456 | MANGUEIRA CRISTAL PARA NIVEL, LISA, PVC TRANSPARENTE, 5/16" X1 MM |  | SINAPI | M | 0,004358 | 0,65 |  | 0,00
[6 empty] | Total: |  | 11,01
[5 empty] | Valor Simples: |  |  | 23,68
[5 empty] | Valor Encargos (120.02%): |  |  | 9,39
[5 empty] | Valor com Encargos: |  |  | 33,07
[5 empty] | Valor BDI (25.0%): |  |  | 0,00
[5 empty] | Total Geral: |  |  | 33,07
15.11. | 87757 | - CONTRAPISO EM ARGAMASSA TRAÇO 1:4 (CIMENTO E AREIA), PREPARO MANUAL, APLICADO EM ÁREAS MOLHADAS SOBRE IMPERMEABILIZAÇÃO, ESPESSURA 3CM (M2)
GERAL |  |  | Fonte | Unidade | Coeficiente | Preço |  | Total
00037370 | ALIMENTACAO (ENCARGOS COMPLEMENTARES) *COLETADO CAIXA* |  | SINAPI | H | 1,478284 | 2,73 |  | 4,04
00037371 | TRANSPORTE (ENCARGOS COMPLEMENTARES) *COLETADO CAIXA* |  | SINAPI | H | 1,478284 | 0,55 |  | 0,81
00037372 | EXAMES (ENCARGOS COMPLEMENTARES) *COLETADO CAIXA* |  | SINAPI | H | 1,478284 | 0,18 |  | 0,27
00037373 | SEGURO (ENCARGOS COMPLEMENTARES) *COLETADO CAIXA* |  | SINAPI | H | 1,478284 | 0,04 |  | 0,06
[6 empty] | Total: |  | 5,17
MAO DE OBRA
00004750 | PEDREIRO |  | SINAPI | H | 0,656916 | 13,86 |  | 9,10
00006111 | SERVENTE |  | SINAPI | H | 0,821368 | 8,80 |  | 7,23
[6 empty] | Total: |  | 16,33
MATERIAL
00000010 | BALDE PLASTICO CAPACIDADE *10* L |  | SINAPI | UN | 0,004646 | 5,52 |  | 0,03
00000012 | ESCOVA DE ACO, COM CABO, *4 X 15* FILEIRAS DE CERDAS |  | SINAPI | UN | 0,004646 | 5,40 |  | 0,03
00000370 | AREIA MEDIA - POSTO JAZIDA/FORNECEDOR (SEM FRETE) |  | SINAPI | M3 | 0,064777 | 68,00 |  | 4,40
00001379 | CIMENTO PORTLAND COMPOSTO CP II-32 |  | SINAPI | KG | 19,160016 | 0,56 |  | 10,73
00002709 | !EM PROCESSO DE DESATIVACAO! ENXADA ESTREITA DE *240 X 230* MM, SEM CABO |  | SINAPI | UN | 0,004646 | 19,42 |  | 0,09
00002711 | CARRO-DE-MAO CACAMBA METALICA E PNEU MACICO |  | SINAPI | UN | 0,004646 | 114,01 |  | 0,53
00012892 | LUVA RASPA DE COURO, CANO CURTO (PUNHO *7* CM) |  | SINAPI | PAR | 0,005840 | 8,62 |  | 0,05
00012893 | BOTA DE SEGURANCA COM BIQUEIRA DE ACO E COLARINHO ACOLCHOADO |  | SINAPI | PAR | 0,005840 | 45,98 |  | 0,27
00012894 | CAPA PARA CHUVA EM PVC COM FORRO DE POLIESTER, COM CAPUZ (AMARELA OU AZUL) |  | SINAPI | UN | 0,005840 | 12,45 |  | 0,07
00012895 | CAPACETE DE SEGURANCA ABA FRONTAL COM SUSPENSAO DE POLIETILENO, SEMJUGULAR (CLASSE B) |  | SINAPI | UN | 0,005840 | 9,58 |  | 0,06
00036142 | PROTETOR AUDITIVO TIPO PLUG DE INSERCAO COM CORDAO, ATENUACAO SUPERIOR A 15DB |  | SINAPI | UN | 0,005840 | 1,43 |  | 0,01
00036144 | RESPIRADOR DESCARTAVEL SEM VALVULA DE EXALACAO, PFF 1 |  | SINAPI | UN | 0,005840 | 1,07 |  | 0,01
00036148 | CINTURAO DE SEGURANCA TIPO PARAQUEDISTA, FIVELA EM ACO, AJUSTE NOSUSPENSARIO, CINTURA E PERNAS |  | SINAPI | UN | 0,005840 | 45,98 |  | 0,27
00036152 | OCULOS DE SEGURANCA CONTRA IMPACTOS COM LENTE INCOLOR, ARMACAO NYLON, COMPROTECAO UVA E UVB |  | SINAPI | UN | 0,005840 | 3,73 |  | 0,02
00037456 | MANGUEIRA CRISTAL PARA NIVEL, LISA, PVC TRANSPARENTE, 5/16" X1 MM |  | SINAPI | M | 0,004646 | 0,65 |  | 0,00
[6 empty] | Total: |  | 16,56
[5 empty] | Valor Simples: |  |  | 29,16
[5 empty] | Valor Encargos (120.02%): |  |  | 9,00
[5 empty] | Valor com Encargos: |  |  | 38,16
[5 empty] | Valor BDI (25.0%): |  |  | 0,00
[5 empty] | Total Geral: |  |  | 38,16
15.12. | 74023/001 | - TRANSPORTE HORIZONTAL DE MATERIAIS DIVERSOS (M3)
GERAL |  |  | Fonte | Unidade | Coeficiente | Preço |  | Total
00037370 | ALIMENTACAO (ENCARGOS COMPLEMENTARES) *COLETADO CAIXA* |  | SINAPI | H | 2,371694 | 2,73 |  | 6,47
00037371 | TRANSPORTE (ENCARGOS COMPLEMENTARES) *COLETADO CAIXA* |  | SINAPI | H | 2,371694 | 0,55 |  | 1,30
00037372 | EXAMES (ENCARGOS COMPLEMENTARES) *COLETADO CAIXA* |  | SINAPI | H | 2,371694 | 0,18 |  | 0,43
00037373 | SEGURO (ENCARGOS COMPLEMENTARES) *COLETADO CAIXA* |  | SINAPI | H | 2,371694 | 0,04 |  | 0,09
[6 empty] | Total: |  | 8,30
MAO DE OBRA
00006111 | SERVENTE |  | SINAPI | H | 2,371694 | 8,80 |  | 20,87
[6 empty] | Total: |  | 20,87
MATERIAL
00000010 | BALDE PLASTICO CAPACIDADE *10* L |  | SINAPI | UN | 0,007453 | 5,52 |  | 0,04
00000012 | ESCOVA DE ACO, COM CABO, *4 X 15* FILEIRAS DE CERDAS |  | SINAPI | UN | 0,007453 | 5,40 |  | 0,04
00002709 | !EM PROCESSO DE DESATIVACAO! ENXADA ESTREITA DE *240 X 230* MM, SEM CABO |  | SINAPI | UN | 0,007453 | 19,42 |  | 0,14
00002711 | CARRO-DE-MAO CACAMBA METALICA E PNEU MACICO |  | SINAPI | UN | 0,007453 | 114,01 |  | 0,85
00012892 | LUVA RASPA DE COURO, CANO CURTO (PUNHO *7* CM) |  | SINAPI | PAR | 0,009369 | 8,62 |  | 0,08
00012893 | BOTA DE SEGURANCA COM BIQUEIRA DE ACO E COLARINHO ACOLCHOADO |  | SINAPI | PAR | 0,009369 | 45,98 |  | 0,43
00012894 | CAPA PARA CHUVA EM PVC COM FORRO DE POLIESTER, COM CAPUZ (AMARELA OU AZUL) |  | SINAPI | UN | 0,009369 | 12,45 |  | 0,12
00012895 | CAPACETE DE SEGURANCA ABA FRONTAL COM SUSPENSAO DE POLIETILENO, SEMJUGULAR (CLASSE B) |  | SINAPI | UN | 0,009369 | 9,58 |  | 0,09
00036142 | PROTETOR AUDITIVO TIPO PLUG DE INSERCAO COM CORDAO, ATENUACAO SUPERIOR A 15DB |  | SINAPI | UN | 0,009369 | 1,43 |  | 0,01
00036144 | RESPIRADOR DESCARTAVEL SEM VALVULA DE EXALACAO, PFF 1 |  | SINAPI | UN | 0,009369 | 1,07 |  | 0,01
00036148 | CINTURAO DE SEGURANCA TIPO PARAQUEDISTA, FIVELA EM ACO, AJUSTE NOSUSPENSARIO, CINTURA E PERNAS |  | SINAPI | UN | 0,009369 | 45,98 |  | 0,43
00036152 | OCULOS DE SEGURANCA CONTRA IMPACTOS COM LENTE INCOLOR, ARMACAO NYLON, COMPROTECAO UVA E UVB |  | SINAPI | UN | 0,009369 | 3,73 |  | 0,03
00037456 | MANGUEIRA CRISTAL PARA NIVEL, LISA, PVC TRANSPARENTE, 5/16" X1 MM |  | SINAPI | M | 0,007453 | 0,65 |  | 0,00
[6 empty] | Total: |  | 2,29
[5 empty] | Valor Simples: |  |  | 20,07
[5 empty] | Valor Encargos (120.02%): |  |  | 11,38
[5 empty] | Valor com Encargos: |  |  | 31,45
[5 empty] | Valor BDI (25.0%): |  |  | 0,00
[5 empty] | Total Geral: |  |  | 31,45
15.13. | 74023/001 | - TRANSPORTE HORIZONTAL DE MATERIAIS DIVERSOS (M3)
GERAL |  |  | Fonte | Unidade | Coeficiente | Preço |  | Total
00037370 | ALIMENTACAO (ENCARGOS COMPLEMENTARES) *COLETADO CAIXA* |  | SINAPI | H | 2,335450 | 2,73 |  | 6,38
00037371 | TRANSPORTE (ENCARGOS COMPLEMENTARES) *COLETADO CAIXA* |  | SINAPI | H | 2,335450 | 0,55 |  | 1,28
00037372 | EXAMES (ENCARGOS COMPLEMENTARES) *COLETADO CAIXA* |  | SINAPI | H | 2,335450 | 0,18 |  | 0,42
00037373 | SEGURO (ENCARGOS COMPLEMENTARES) *COLETADO CAIXA* |  | SINAPI | H | 2,335450 | 0,04 |  | 0,09
[6 empty] | Total: |  | 8,17
MAO DE OBRA
00006111 | SERVENTE |  | SINAPI | H | 2,335450 | 8,80 |  | 20,55
[6 empty] | Total: |  | 20,55
MATERIAL
00000010 | BALDE PLASTICO CAPACIDADE *10* L |  | SINAPI | UN | 0,007339 | 5,52 |  | 0,04
00000012 | ESCOVA DE ACO, COM CABO, *4 X 15* FILEIRAS DE CERDAS |  | SINAPI | UN | 0,007339 | 5,40 |  | 0,04
00002709 | !EM PROCESSO DE DESATIVACAO! ENXADA ESTREITA DE *240 X 230* MM, SEM CABO |  | SINAPI | UN | 0,007339 | 19,42 |  | 0,14
00002711 | CARRO-DE-MAO CACAMBA METALICA E PNEU MACICO |  | SINAPI | UN | 0,007339 | 114,01 |  | 0,84
00012892 | LUVA RASPA DE COURO, CANO CURTO (PUNHO *7* CM) |  | SINAPI | PAR | 0,009226 | 8,62 |  | 0,08
00012893 | BOTA DE SEGURANCA COM BIQUEIRA DE ACO E COLARINHO ACOLCHOADO |  | SINAPI | PAR | 0,009226 | 45,98 |  | 0,42
00012894 | CAPA PARA CHUVA EM PVC COM FORRO DE POLIESTER, COM CAPUZ (AMARELA OU AZUL) |  | SINAPI | UN | 0,009226 | 12,45 |  | 0,11
00012895 | CAPACETE DE SEGURANCA ABA FRONTAL COM SUSPENSAO DE POLIETILENO, SEMJUGULAR (CLASSE B) |  | SINAPI | UN | 0,009226 | 9,58 |  | 0,09
00036142 | PROTETOR AUDITIVO TIPO PLUG DE INSERCAO COM CORDAO, ATENUACAO SUPERIOR A 15DB |  | SINAPI | UN | 0,009226 | 1,43 |  | 0,01
00036144 | RESPIRADOR DESCARTAVEL SEM VALVULA DE EXALACAO, PFF 1 |  | SINAPI | UN | 0,009226 | 1,07 |  | 0,01
00036148 | CINTURAO DE SEGURANCA TIPO PARAQUEDISTA, FIVELA EM ACO, AJUSTE NOSUSPENSARIO, CINTURA E PERNAS |  | SINAPI | UN | 0,009226 | 45,98 |  | 0,42
00036152 | OCULOS DE SEGURANCA CONTRA IMPACTOS COM LENTE INCOLOR, ARMACAO NYLON, COMPROTECAO UVA E UVB |  | SINAPI | UN | 0,009226 | 3,73 |  | 0,03
00037456 | MANGUEIRA CRISTAL PARA NIVEL, LISA, PVC TRANSPARENTE, 5/16" X1 MM |  | SINAPI | M | 0,007339 | 0,65 |  | 0,00
[6 empty] | Total: |  | 2,25
[5 empty] | Valor Simples: |  |  | 19,76
[5 empty] | Valor Encargos (120.02%): |  |  | 11,21
[5 empty] | Valor com Encargos: |  |  | 30,97
[5 empty] | Valor BDI (25.0%): |  |  | 0,00
[5 empty] | Total Geral: |  |  | 30,97
15.14. | 72897 | - CARGA MANUAL EM CAMINHAO BASCULANTE (M3)
GERAL |  |  | Fonte | Unidade | Coeficiente | Preço |  | Total
00037370 | ALIMENTACAO (ENCARGOS COMPLEMENTARES) *COLETADO CAIXA* |  | SINAPI | H | 0,928477 | 2,73 |  | 2,53
00037371 | TRANSPORTE (ENCARGOS COMPLEMENTARES) *COLETADO CAIXA* |  | SINAPI | H | 0,928477 | 0,55 |  | 0,51
00037372 | EXAMES (ENCARGOS COMPLEMENTARES) *COLETADO CAIXA* |  | SINAPI | H | 0,928477 | 0,18 |  | 0,17
00037373 | SEGURO (ENCARGOS COMPLEMENTARES) *COLETADO CAIXA* |  | SINAPI | H | 0,928477 | 0,04 |  | 0,04
00037733 | CACAMBA METALICA BASCULANTE COM CAPACIDADE DE 6 M3 (INCLUI MONTAGEM, NAOINCLUI CAMINHAO) |  | SINAPI | UN | 0,000019 | 16.405,59 |  | 0,31
00037760 | CAMINHAO TOCO, PESO BRUTO TOTAL 16000 KG, CARGA UTIL MAXIMA 13071 KG, DISTANCIAENTRE EIXOS 4,80 M, POTENCIA 230 CV (INCLUI CABINE E CHASSI, NAO INCLUI CARROCERIA) |  | SINAPI | UN | 0,000019 | 193.157,65 |  | 3,66
[6 empty] | Total: |  | 7,22
MAO DE OBRA
00006111 | SERVENTE |  | SINAPI | H | 0,684141 | 8,80 |  | 6,02
00020020 | MOTORISTA DE CAMINHAO BASCULANTE |  | SINAPI | H | 0,244336 | 17,32 |  | 4,23
[6 empty] | Total: |  | 10,25
MATERIAL
00000010 | BALDE PLASTICO CAPACIDADE *10* L |  | SINAPI | UN | 0,002150 | 5,52 |  | 0,01
00000012 | ESCOVA DE ACO, COM CABO, *4 X 15* FILEIRAS DE CERDAS |  | SINAPI | UN | 0,002150 | 5,40 |  | 0,01
00002709 | !EM PROCESSO DE DESATIVACAO! ENXADA ESTREITA DE *240 X 230* MM, SEM CABO |  | SINAPI | UN | 0,002150 | 19,42 |  | 0,04
00002711 | CARRO-DE-MAO CACAMBA METALICA E PNEU MACICO |  | SINAPI | UN | 0,002150 | 114,01 |  | 0,25
00012892 | LUVA RASPA DE COURO, CANO CURTO (PUNHO *7* CM) |  | SINAPI | PAR | 0,002703 | 8,62 |  | 0,02
00012893 | BOTA DE SEGURANCA COM BIQUEIRA DE ACO E COLARINHO ACOLCHOADO |  | SINAPI | PAR | 0,002703 | 45,98 |  | 0,12
00012894 | CAPA PARA CHUVA EM PVC COM FORRO DE POLIESTER, COM CAPUZ (AMARELA OU AZUL) |  | SINAPI | UN | 0,002703 | 12,45 |  | 0,03
00012895 | CAPACETE DE SEGURANCA ABA FRONTAL COM SUSPENSAO DE POLIETILENO, SEMJUGULAR (CLASSE B) |  | SINAPI | UN | 0,002703 | 9,58 |  | 0,03
00036142 | PROTETOR AUDITIVO TIPO PLUG DE INSERCAO COM CORDAO, ATENUACAO SUPERIOR A 15DB |  | SINAPI | UN | 0,002703 | 1,43 |  | 0,00
00036144 | RESPIRADOR DESCARTAVEL SEM VALVULA DE EXALACAO, PFF 1 |  | SINAPI | UN | 0,002703 | 1,07 |  | 0,00
00036148 | CINTURAO DE SEGURANCA TIPO PARAQUEDISTA, FIVELA EM ACO, AJUSTE NOSUSPENSARIO, CINTURA E PERNAS |  | SINAPI | UN | 0,002703 | 45,98 |  | 0,12
00036152 | OCULOS DE SEGURANCA CONTRA IMPACTOS COM LENTE INCOLOR, ARMACAO NYLON, COMPROTECAO UVA E UVB |  | SINAPI | UN | 0,002703 | 3,73 |  | 0,01
00037456 | MANGUEIRA CRISTAL PARA NIVEL, LISA, PVC TRANSPARENTE, 5/16" X1 MM |  | SINAPI | M | 0,002150 | 0,65 |  | 0,00
[6 empty] | Total: |  | 0,66
[5 empty] | Valor Simples: |  |  | 12,53
[5 empty] | Valor Encargos (120.02%): |  |  | 5,60
[5 empty] | Valor com Encargos: |  |  | 18,13
[5 empty] | Valor BDI (25.0%): |  |  | 0,00
[5 empty] | Total Geral: |  |  | 18,13
15.15. | 72881 | - TRANSPORTE LOCAL COM CAMINHAO BASCULANTE 6 M3, RODOVIA PAVIMENTADA ( PARA DISTANCIAS SUPERIORES A 4 KM ) (M3XKM)
GERAL |  |  | Fonte | Unidade | Coeficiente | Preço |  | Total
00037370 | ALIMENTACAO (ENCARGOS COMPLEMENTARES) *COLETADO CAIXA* |  | SINAPI | H | 0,007991 | 2,73 |  | 0,02
00037371 | TRANSPORTE (ENCARGOS COMPLEMENTARES) *COLETADO CAIXA* |  | SINAPI | H | 0,007991 | 0,55 |  | 0,00
00037372 | EXAMES (ENCARGOS COMPLEMENTARES) *COLETADO CAIXA* |  | SINAPI | H | 0,007991 | 0,18 |  | 0,00
00037373 | SEGURO (ENCARGOS COMPLEMENTARES) *COLETADO CAIXA* |  | SINAPI | H | 0,007991 | 0,04 |  | 0,00
00037733 | CACAMBA METALICA BASCULANTE COM CAPACIDADE DE 6 M3 (INCLUI MONTAGEM, NAOINCLUI CAMINHAO) |  | SINAPI | UN | 0,000001 | 16.405,59 |  | 0,02
00037760 | CAMINHAO TOCO, PESO BRUTO TOTAL 16000 KG, CARGA UTIL MAXIMA 13071 KG, DISTANCIAENTRE EIXOS 4,80 M, POTENCIA 230 CV (INCLUI CABINE E CHASSI, NAO INCLUI CARROCERIA) |  | SINAPI | UN | 0,000001 | 193.157,65 |  | 0,25
[6 empty] | Total: |  | 0,30
MAO DE OBRA
00020020 | MOTORISTA DE CAMINHAO BASCULANTE |  | SINAPI | H | 0,007991 | 17,32 |  | 0,14
[6 empty] | Total: |  | 0,14
MATERIAL
00004221 | OLEO DIESEL COMBUSTIVEL COMUM |  | SINAPI | L | 0,202891 | 2,99 |  | 0,61
[6 empty] | Total: |  | 0,61
[5 empty] | Valor Simples: |  |  | 0,97
[5 empty] | Valor Encargos (120.02%): |  |  | 0,08
[5 empty] | Valor com Encargos: |  |  | 1,05
[5 empty] | Valor BDI (25.0%): |  |  | 0,00
[5 empty] | Total Geral: |  |  | 1,05
15.16. | COMPOSIÇÃO | - ALVENARIA DE BLOCOS DE CONCRETO ESTRUTURAL 19X19X39 CM, (ESPESSURA 19 CM), FBK = 4,5 MPA, PARA PAREDES COM ÁREA LÍQUIDA MAIOR OU IGUAL A 6M² (M2)
OUTROS |  |  | Fonte | Unidade | Coeficiente | Preço |  | Total
COMPOSIÇÃ | ALVENARIA DE BLOCOS DE CONCRETO ESTRUTURAL 19X19X39 CM, (ESPESSURA 19 CM), FBK = 4,5 MPA, PARA PAREDES COM ÁREA LÍQUIDA MAIOR OU IGUAL A 6M² null |  |  | M2 | 1,000000 | 138,54 |  | 138,54
[6 empty] | Total: |  | 138,54
[5 empty] | Valor Simples: |  |  | 138,54
[5 empty] | Valor Encargos: |  |  | 0,00
[5 empty] | Valor com Encargos: |  |  | 138,54
[5 empty] | Valor BDI (25.0%): |  |  | 0,00
[5 empty] | Total Geral: |  |  | 138,54
15.17. | 89994 | - CONCRETO ARMADO (M3)
GERAL |  |  | Fonte | Unidade | Coeficiente | Preço |  | Total
00037370 | ALIMENTACAO (ENCARGOS COMPLEMENTARES) *COLETADO CAIXA* |  | SINAPI | H | 11,519663 | 2,73 |  | 31,45
00037371 | TRANSPORTE (ENCARGOS COMPLEMENTARES) *COLETADO CAIXA* |  | SINAPI | H | 11,519663 | 0,55 |  | 6,34
00037372 | EXAMES (ENCARGOS COMPLEMENTARES) *COLETADO CAIXA* |  | SINAPI | H | 11,519663 | 0,18 |  | 2,07
00037373 | SEGURO (ENCARGOS COMPLEMENTARES) *COLETADO CAIXA* |  | SINAPI | H | 11,519663 | 0,04 |  | 0,46
[6 empty] | Total: |  | 40,32
MAO DE OBRA
00004750 | PEDREIRO |  | SINAPI | H | 4,731845 | 13,86 |  | 65,58
00006111 | SERVENTE |  | SINAPI | H | 3,346915 | 8,80 |  | 29,45
00037623 | OPERADOR DE BETONEIRA ESTACIONARIA/MISTURADOR *COLETADO CAIXA* |  | SINAPI | H | 3,440903 | 9,68 |  | 33,31
[6 empty] | Total: |  | 128,34
MATERIAL
00000010 | BALDE PLASTICO CAPACIDADE *10* L |  | SINAPI | UN | 0,025388 | 5,52 |  | 0,14
00000012 | ESCOVA DE ACO, COM CABO, *4 X 15* FILEIRAS DE CERDAS |  | SINAPI | UN | 0,025388 | 5,40 |  | 0,14
00000367 | AREIA GROSSA - POSTO JAZIDA/FORNECEDOR (SEM FRETE) |  | SINAPI | M3 | 0,673743 | 66,90 |  | 45,07
00001106 | CAL HIDRATADA CH-I PARA ARGAMASSAS |  | SINAPI | KG | 15,411878 | 0,90 |  | 13,87
00001379 | CIMENTO PORTLAND COMPOSTO CP II-32 |  | SINAPI | KG | 428,163854 | 0,56 |  | 239,77
00002705 | ENERGIA ELETRICA ATE 2000 KWH INDUSTRIAL, SEM DEMANDA |  | SINAPI | KW/H | 1,344599 | 0,47 |  | 0,63
00002709 | !EM PROCESSO DE DESATIVACAO! ENXADA ESTREITA DE *240 X 230* MM, SEM CABO |  | SINAPI | UN | 0,025388 | 19,42 |  | 0,49
00002711 | CARRO-DE-MAO CACAMBA METALICA E PNEU MACICO |  | SINAPI | UN | 0,025388 | 114,01 |  | 2,89
00004720 | PEDRA BRITADA N. 0, OU PEDRISCO (4,8 A 9,5 MM) POSTO PEDREIRA/FORNECEDOR, SEMFRETE |  | SINAPI | M3 | 0,673743 | 72,17 |  | 48,62
00010535 | BETONEIRA CAPACIDADE NOMINAL 400 L, CAPACIDADE DE MISTURA 280 L, MOTORELETRICO TRIFASICO 220/380 V POTENCIA 2 CV, SEM CARREGADOR |  | SINAPI | UN | 0,000352 | 3.437,09 |  | 1,21
00012892 | LUVA RASPA DE COURO, CANO CURTO (PUNHO *7* CM) |  | SINAPI | PAR | 0,045507 | 8,62 |  | 0,39
00012893 | BOTA DE SEGURANCA COM BIQUEIRA DE ACO E COLARINHO ACOLCHOADO |  | SINAPI | PAR | 0,045507 | 45,98 |  | 2,09
00012894 | CAPA PARA CHUVA EM PVC COM FORRO DE POLIESTER, COM CAPUZ (AMARELA OU AZUL) |  | SINAPI | UN | 0,045507 | 12,45 |  | 0,57
00012895 | CAPACETE DE SEGURANCA ABA FRONTAL COM SUSPENSAO DE POLIETILENO, SEMJUGULAR (CLASSE B) |  | SINAPI | UN | 0,045507 | 9,58 |  | 0,44
00036142 | PROTETOR AUDITIVO TIPO PLUG DE INSERCAO COM CORDAO, ATENUACAO SUPERIOR A 15DB |  | SINAPI | UN | 0,045507 | 1,43 |  | 0,07
00036144 | RESPIRADOR DESCARTAVEL SEM VALVULA DE EXALACAO, PFF 1 |  | SINAPI | UN | 0,045507 | 1,07 |  | 0,05
00036148 | CINTURAO DE SEGURANCA TIPO PARAQUEDISTA, FIVELA EM ACO, AJUSTE NOSUSPENSARIO, CINTURA E PERNAS |  | SINAPI | UN | 0,045507 | 45,98 |  | 2,09
00036152 | OCULOS DE SEGURANCA CONTRA IMPACTOS COM LENTE INCOLOR, ARMACAO NYLON, COMPROTECAO UVA E UVB |  | SINAPI | UN | 0,045507 | 3,73 |  | 0,17
00037456 | MANGUEIRA CRISTAL PARA NIVEL, LISA, PVC TRANSPARENTE, 5/16" X1 MM |  | SINAPI | M | 0,025388 | 0,65 |  | 0,02
[6 empty] | Total: |  | 358,72
[5 empty] | Valor Simples: |  |  | 457,34
[5 empty] | Valor Encargos (120.02%): |  |  | 72,16
[5 empty] | Valor com Encargos: |  |  | 529,50
[5 empty] | Valor BDI (25.0%): |  |  | 0,00
[5 empty] | Total Geral: |  |  | 529,50
15.18. | 74200/001 | - VERGA 10X10CM (M)
EQUIPAMENTO |  |  | Fonte | Unidade | Coeficiente | Preço |  | Total
00036398 | BETONEIRA, CAPACIDADE NOMINAL 600 L, CAPACIDADE DE MISTURA 440 L, MOTOR A DIESELPOTENCIA 10HP, COM CARREGADOR |  | SINAPI | UN | 0,000001 | 16.993,20 |  | 0,02
[6 empty] | Total: |  | 0,02
GERAL
00037370 | ALIMENTACAO (ENCARGOS COMPLEMENTARES) *COLETADO CAIXA* |  | SINAPI | H | 0,515696 | 2,73 |  | 1,41
00037371 | TRANSPORTE (ENCARGOS COMPLEMENTARES) *COLETADO CAIXA* |  | SINAPI | H | 0,515696 | 0,55 |  | 0,28
00037372 | EXAMES (ENCARGOS COMPLEMENTARES) *COLETADO CAIXA* |  | SINAPI | H | 0,515696 | 0,18 |  | 0,09
00037373 | SEGURO (ENCARGOS COMPLEMENTARES) *COLETADO CAIXA* |  | SINAPI | H | 0,515696 | 0,04 |  | 0,02
00040215 | ESPAÇADOR PLÁSTICO *COLETADO CAIXA* |  | SINAPI | UN | 0,702834 | 0,12 |  | 0,08
[6 empty] | Total: |  | 1,89
MAO DE OBRA
00000378 | ARMADOR |  | SINAPI | H | 0,213685 | 13,86 |  | 2,96
00001213 | CARPINTEIRO DE FORMAS |  | SINAPI | H | 0,061523 | 13,86 |  | 0,85
00004230 | OPERADOR DE MAQUINAS E EQUIPAMENTOS |  | SINAPI | H | 0,015041 | 17,15 |  | 0,26
00004750 | PEDREIRO |  | SINAPI | H | 0,016406 | 13,86 |  | 0,23
00006111 | SERVENTE |  | SINAPI | H | 0,075778 | 8,80 |  | 0,67
00006114 | AJUDANTE DE ARMADOR |  | SINAPI | H | 0,032366 | 10,41 |  | 0,34
00006117 | AJUDANTE DE CARPINTEIRO |  | SINAPI | H | 0,100897 | 10,41 |  | 1,05
[6 empty] | Total: |  | 6,35
MATERIAL
00000010 | BALDE PLASTICO CAPACIDADE *10* L |  | SINAPI | UN | 0,001573 | 5,52 |  | 0,01
00000012 | ESCOVA DE ACO, COM CABO, *4 X 15* FILEIRAS DE CERDAS |  | SINAPI | UN | 0,001573 | 5,40 |  | 0,01
00000039 | ACO CA-60, 5,0 MM, VERGALHAO |  | SINAPI | KG | 0,631960 | 3,43 |  | 2,17
00000337 | ARAME RECOZIDO 18 BWG, 1,25 MM (0,01 KG/M) |  | SINAPI | KG | 0,014765 | 9,00 |  | 0,13
00000370 | AREIA MEDIA - POSTO JAZIDA/FORNECEDOR (SEM FRETE) |  | SINAPI | M3 | 0,007304 | 68,00 |  | 0,50
00001379 | CIMENTO PORTLAND COMPOSTO CP II-32 |  | SINAPI | KG | 2,624960 | 0,56 |  | 1,47
00002709 | !EM PROCESSO DE DESATIVACAO! ENXADA ESTREITA DE *240 X 230* MM, SEM CABO |  | SINAPI | UN | 0,001573 | 19,42 |  | 0,03
00002711 | CARRO-DE-MAO CACAMBA METALICA E PNEU MACICO |  | SINAPI | UN | 0,001573 | 114,01 |  | 0,18
00004721 | PEDRA BRITADA N. 1 (9,5 a 19 MM) POSTO PEDREIRA/FORNECEDOR, SEM FRETE |  | SINAPI | M3 | 0,006858 | 56,52 |  | 0,39
00005069 | PREGO DE ACO POLIDO COM CABECA 17 X 27 (2 1/2 X 11) |  | SINAPI | KG | 0,008203 | 9,02 |  | 0,07
00006189 | TABUA MADEIRA 2A QUALIDADE 2,5 X 30,0CM (1 X 12") NAO APARELHADA |  | SINAPI | M | 0,182025 | 20,72 |  | 3,77
00012892 | LUVA RASPA DE COURO, CANO CURTO (PUNHO *7* CM) |  | SINAPI | PAR | 0,002037 | 8,62 |  | 0,02
00012893 | BOTA DE SEGURANCA COM BIQUEIRA DE ACO E COLARINHO ACOLCHOADO |  | SINAPI | PAR | 0,002037 | 45,98 |  | 0,09
00012894 | CAPA PARA CHUVA EM PVC COM FORRO DE POLIESTER, COM CAPUZ (AMARELA OU AZUL) |  | SINAPI | UN | 0,002037 | 12,45 |  | 0,03
00012895 | CAPACETE DE SEGURANCA ABA FRONTAL COM SUSPENSAO DE POLIETILENO, SEMJUGULAR (CLASSE B) |  | SINAPI | UN | 0,002037 | 9,58 |  | 0,02
00036142 | PROTETOR AUDITIVO TIPO PLUG DE INSERCAO COM CORDAO, ATENUACAO SUPERIOR A 15DB |  | SINAPI | UN | 0,002037 | 1,43 |  | 0,00
00036144 | RESPIRADOR DESCARTAVEL SEM VALVULA DE EXALACAO, PFF 1 |  | SINAPI | UN | 0,002037 | 1,07 |  | 0,00
00036148 | CINTURAO DE SEGURANCA TIPO PARAQUEDISTA, FIVELA EM ACO, AJUSTE NOSUSPENSARIO, CINTURA E PERNAS |  | SINAPI | UN | 0,002037 | 45,98 |  | 0,09
00036152 | OCULOS DE SEGURANCA CONTRA IMPACTOS COM LENTE INCOLOR, ARMACAO NYLON, COMPROTECAO UVA E UVB |  | SINAPI | UN | 0,002037 | 3,73 |  | 0,01
00037456 | MANGUEIRA CRISTAL PARA NIVEL, LISA, PVC TRANSPARENTE, 5/16" X1 MM |  | SINAPI | M | 0,001573 | 0,65 |  | 0,00
[6 empty] | Total: |  | 8,99
[5 empty] | Valor Simples: |  |  | 13,80
[5 empty] | Valor Encargos (120.02%): |  |  | 3,47
[5 empty] | Valor com Encargos: |  |  | 17,27
[5 empty] | Valor BDI (25.0%): |  |  | 0,00
[5 empty] | Total Geral: |  |  | 17,27
15.19. | 87447 | - ALVENARIA DE VEDAÇÃO DE BLOCOS VAZADOS DE CONCRETO DE 9X19X39CM (ESPESSURA 9CM) (M2)
GERAL |  |  | Fonte | Unidade | Coeficiente | Preço |  | Total
00037370 | ALIMENTACAO (ENCARGOS COMPLEMENTARES) *COLETADO CAIXA* |  | SINAPI | H | 1,186627 | 2,73 |  | 3,24
00037371 | TRANSPORTE (ENCARGOS COMPLEMENTARES) *COLETADO CAIXA* |  | SINAPI | H | 1,186627 | 0,55 |  | 0,65
00037372 | EXAMES (ENCARGOS COMPLEMENTARES) *COLETADO CAIXA* |  | SINAPI | H | 1,186627 | 0,18 |  | 0,21
00037373 | SEGURO (ENCARGOS COMPLEMENTARES) *COLETADO CAIXA* |  | SINAPI | H | 1,186627 | 0,04 |  | 0,05
[6 empty] | Total: |  | 4,15
MAO DE OBRA
00004750 | PEDREIRO |  | SINAPI | H | 0,761606 | 13,86 |  | 10,56
00006111 | SERVENTE |  | SINAPI | H | 0,380803 | 8,80 |  | 3,35
00037623 | OPERADOR DE BETONEIRA ESTACIONARIA/MISTURADOR *COLETADO CAIXA* |  | SINAPI | H | 0,044218 | 9,68 |  | 0,43
[6 empty] | Total: |  | 14,33
MATERIAL
00000010 | BALDE PLASTICO CAPACIDADE *10* L |  | SINAPI | UN | 0,003590 | 5,52 |  | 0,02
00000012 | ESCOVA DE ACO, COM CABO, *4 X 15* FILEIRAS DE CERDAS |  | SINAPI | UN | 0,003590 | 5,40 |  | 0,02
00000370 | AREIA MEDIA - POSTO JAZIDA/FORNECEDOR (SEM FRETE) |  | SINAPI | M3 | 0,012009 | 68,00 |  | 0,82
00000650 | BLOCO VEDACAO CONCRETO 9 X 19 X 39 CM (CLASSE D - NBR 6136) |  | SINAPI | UN | 14,280111 | 1,40 |  | 19,99
00001106 | CAL HIDRATADA CH-I PARA ARGAMASSAS |  | SINAPI | KG | 1,803153 | 0,90 |  | 1,62
00001379 | CIMENTO PORTLAND COMPOSTO CP II-32 |  | SINAPI | KG | 1,728030 | 0,56 |  | 0,97
00002705 | ENERGIA ELETRICA ATE 2000 KWH INDUSTRIAL, SEM DEMANDA |  | SINAPI | KW/H | 0,013123 | 0,47 |  | 0,01
00002709 | !EM PROCESSO DE DESATIVACAO! ENXADA ESTREITA DE *240 X 230* MM, SEM CABO |  | SINAPI | UN | 0,003590 | 19,42 |  | 0,07
00002711 | CARRO-DE-MAO CACAMBA METALICA E PNEU MACICO |  | SINAPI | UN | 0,003590 | 114,01 |  | 0,41
00010535 | BETONEIRA CAPACIDADE NOMINAL 400 L, CAPACIDADE DE MISTURA 280 L, MOTORELETRICO TRIFASICO 220/380 V POTENCIA 2 CV, SEM CARREGADOR |  | SINAPI | UN | 0,000004 | 3.437,09 |  | 0,01
00012892 | LUVA RASPA DE COURO, CANO CURTO (PUNHO *7* CM) |  | SINAPI | PAR | 0,004688 | 8,62 |  | 0,04
00012893 | BOTA DE SEGURANCA COM BIQUEIRA DE ACO E COLARINHO ACOLCHOADO |  | SINAPI | PAR | 0,004688 | 45,98 |  | 0,22
00012894 | CAPA PARA CHUVA EM PVC COM FORRO DE POLIESTER, COM CAPUZ (AMARELA OU AZUL) |  | SINAPI | UN | 0,004688 | 12,45 |  | 0,06
00012895 | CAPACETE DE SEGURANCA ABA FRONTAL COM SUSPENSAO DE POLIETILENO, SEMJUGULAR (CLASSE B) |  | SINAPI | UN | 0,004688 | 9,58 |  | 0,04
00034557 | TELA DE ACO SOLDADA GALVANIZADA/ZINCADA PARA ALVENARIA, FIO D = *1,20 a 1,70* MM,MALHA 15 X 15 MM, (C X L) *50 X 7,5* CM |  | SINAPI | M | 0,830362 | 1,22 |  | 1,01
00036142 | PROTETOR AUDITIVO TIPO PLUG DE INSERCAO COM CORDAO, ATENUACAO SUPERIOR A 15DB |  | SINAPI | UN | 0,004688 | 1,43 |  | 0,01
00036144 | RESPIRADOR DESCARTAVEL SEM VALVULA DE EXALACAO, PFF 1 |  | SINAPI | UN | 0,004688 | 1,07 |  | 0,01
00036148 | CINTURAO DE SEGURANCA TIPO PARAQUEDISTA, FIVELA EM ACO, AJUSTE NOSUSPENSARIO, CINTURA E PERNAS |  | SINAPI | UN | 0,004688 | 45,98 |  | 0,22
00036152 | OCULOS DE SEGURANCA CONTRA IMPACTOS COM LENTE INCOLOR, ARMACAO NYLON, COMPROTECAO UVA E UVB |  | SINAPI | UN | 0,004688 | 3,73 |  | 0,02
00037395 | PINO DE ACO COM FURO, HASTE = 27 MM (ACAO DIRETA) |  | SINAPI | CENTO | 0,009943 | 45,77 |  | 0,46
00037456 | MANGUEIRA CRISTAL PARA NIVEL, LISA, PVC TRANSPARENTE, 5/16" X1 MM |  | SINAPI | M | 0,003590 | 0,65 |  | 0,00
[6 empty] | Total: |  | 26,01
[5 empty] | Valor Simples: |  |  | 36,67
[5 empty] | Valor Encargos (120.02%): |  |  | 7,83
[5 empty] | Valor com Encargos: |  |  | 44,50
[5 empty] | Valor BDI (25.0%): |  |  | 0,00
[5 empty] | Total Geral: |  |  | 44,50
15.20. | 89998 | - ARMAÇÃO DE CINTA DE ALVENARIA ESTRUTURAL; DIÂMETRO DE 10,0 MM. AF_01/2015 (KG)
GERAL |  |  | Fonte | Unidade | Coeficiente | Preço |  | Total
00037370 | ALIMENTACAO (ENCARGOS COMPLEMENTARES) *COLETADO CAIXA* |  | SINAPI | H | 0,084000 | 2,73 |  | 0,23
00037371 | TRANSPORTE (ENCARGOS COMPLEMENTARES) *COLETADO CAIXA* |  | SINAPI | H | 0,084000 | 0,55 |  | 0,05
00037372 | EXAMES (ENCARGOS COMPLEMENTARES) *COLETADO CAIXA* |  | SINAPI | H | 0,084000 | 0,18 |  | 0,02
00037373 | SEGURO (ENCARGOS COMPLEMENTARES) *COLETADO CAIXA* |  | SINAPI | H | 0,084000 | 0,04 |  | 0,00
[6 empty] | Total: |  | 0,29
MAO DE OBRA
00004750 | PEDREIRO |  | SINAPI | H | 0,049200 | 13,86 |  | 0,68
00006111 | SERVENTE |  | SINAPI | H | 0,034800 | 8,80 |  | 0,31
[6 empty] | Total: |  | 0,99
MATERIAL
00000010 | BALDE PLASTICO CAPACIDADE *10* L |  | SINAPI | UN | 0,000264 | 5,52 |  | 0,00
00000012 | ESCOVA DE ACO, COM CABO, *4 X 15* FILEIRAS DE CERDAS |  | SINAPI | UN | 0,000264 | 5,40 |  | 0,00
00000034 | ACO CA-50, 10,0 MM, VERGALHAO |  | SINAPI | KG | 1,000000 | 3,46 |  | 3,46
00002709 | !EM PROCESSO DE DESATIVACAO! ENXADA ESTREITA DE *240 X 230* MM, SEM CABO |  | SINAPI | UN | 0,000264 | 19,42 |  | 0,01
00002711 | CARRO-DE-MAO CACAMBA METALICA E PNEU MACICO |  | SINAPI | UN | 0,000264 | 114,01 |  | 0,03
00012892 | LUVA RASPA DE COURO, CANO CURTO (PUNHO *7* CM) |  | SINAPI | PAR | 0,000332 | 8,62 |  | 0,00
00012893 | BOTA DE SEGURANCA COM BIQUEIRA DE ACO E COLARINHO ACOLCHOADO |  | SINAPI | PAR | 0,000332 | 45,98 |  | 0,02
00012894 | CAPA PARA CHUVA EM PVC COM FORRO DE POLIESTER, COM CAPUZ (AMARELA OU AZUL) |  | SINAPI | UN | 0,000332 | 12,45 |  | 0,00
00012895 | CAPACETE DE SEGURANCA ABA FRONTAL COM SUSPENSAO DE POLIETILENO, SEMJUGULAR (CLASSE B) |  | SINAPI | UN | 0,000332 | 9,58 |  | 0,00
00036142 | PROTETOR AUDITIVO TIPO PLUG DE INSERCAO COM CORDAO, ATENUACAO SUPERIOR A 15DB |  | SINAPI | UN | 0,000332 | 1,43 |  | 0,00
00036144 | RESPIRADOR DESCARTAVEL SEM VALVULA DE EXALACAO, PFF 1 |  | SINAPI | UN | 0,000332 | 1,07 |  | 0,00
00036148 | CINTURAO DE SEGURANCA TIPO PARAQUEDISTA, FIVELA EM ACO, AJUSTE NOSUSPENSARIO, CINTURA E PERNAS |  | SINAPI | UN | 0,000332 | 45,98 |  | 0,02
00036152 | OCULOS DE SEGURANCA CONTRA IMPACTOS COM LENTE INCOLOR, ARMACAO NYLON, COMPROTECAO UVA E UVB |  | SINAPI | UN | 0,000332 | 3,73 |  | 0,00
00037456 | MANGUEIRA CRISTAL PARA NIVEL, LISA, PVC TRANSPARENTE, 5/16" X1 MM |  | SINAPI | M | 0,000264 | 0,65 |  | 0,00
[6 empty] | Total: |  | 3,54
[5 empty] | Valor Simples: |  |  | 4,28
[5 empty] | Valor Encargos (120.02%): |  |  | 0,54
[5 empty] | Valor com Encargos: |  |  | 4,82
[5 empty] | Valor BDI (25.0%): |  |  | 0,00
[5 empty] | Total Geral: |  |  | 4,82
15.21. | 74004/003 | - CONCRETO GROUT, PREPARADO NO LOCAL, LANCADO E ADENSADO (M3)
GERAL |  |  | Fonte | Unidade | Coeficiente | Preço |  | Total
00037370 | ALIMENTACAO (ENCARGOS COMPLEMENTARES) *COLETADO CAIXA* |  | SINAPI | H | 14,955540 | 2,73 |  | 40,83
00037371 | TRANSPORTE (ENCARGOS COMPLEMENTARES) *COLETADO CAIXA* |  | SINAPI | H | 14,955540 | 0,55 |  | 8,23
00037372 | EXAMES (ENCARGOS COMPLEMENTARES) *COLETADO CAIXA* |  | SINAPI | H | 14,955540 | 0,18 |  | 2,69
00037373 | SEGURO (ENCARGOS COMPLEMENTARES) *COLETADO CAIXA* |  | SINAPI | H | 14,955540 | 0,04 |  | 0,60
[6 empty] | Total: |  | 52,34
MAO DE OBRA
00004750 | PEDREIRO |  | SINAPI | H | 4,985180 | 13,86 |  | 69,09
00006111 | SERVENTE |  | SINAPI | H | 9,970360 | 8,80 |  | 87,74
[6 empty] | Total: |  | 156,83
MATERIAL
00000010 | BALDE PLASTICO CAPACIDADE *10* L |  | SINAPI | UN | 0,046998 | 5,52 |  | 0,26
00000012 | ESCOVA DE ACO, COM CABO, *4 X 15* FILEIRAS DE CERDAS |  | SINAPI | UN | 0,046998 | 5,40 |  | 0,25
00000370 | AREIA MEDIA - POSTO JAZIDA/FORNECEDOR (SEM FRETE) |  | SINAPI | M3 | 0,838507 | 68,00 |  | 57,02
00001379 | CIMENTO PORTLAND COMPOSTO CP II-32 |  | SINAPI | KG | 310,078196 | 0,56 |  | 173,64
00002705 | ENERGIA ELETRICA ATE 2000 KWH INDUSTRIAL, SEM DEMANDA |  | SINAPI | KW/H | 0,823053 | 0,47 |  | 0,39
00002709 | !EM PROCESSO DE DESATIVACAO! ENXADA ESTREITA DE *240 X 230* MM, SEM CABO |  | SINAPI | UN | 0,046998 | 19,42 |  | 0,91
00002711 | CARRO-DE-MAO CACAMBA METALICA E PNEU MACICO |  | SINAPI | UN | 0,046998 | 114,01 |  | 5,36
00004720 | PEDRA BRITADA N. 0, OU PEDRISCO (4,8 A 9,5 MM) POSTO PEDREIRA/FORNECEDOR, SEMFRETE |  | SINAPI | M3 | 0,433711 | 72,17 |  | 31,30
00010535 | BETONEIRA CAPACIDADE NOMINAL 400 L, CAPACIDADE DE MISTURA 280 L, MOTORELETRICO TRIFASICO 220/380 V POTENCIA 2 CV, SEM CARREGADOR |  | SINAPI | UN | 0,000092 | 3.437,09 |  | 0,32
00012892 | LUVA RASPA DE COURO, CANO CURTO (PUNHO *7* CM) |  | SINAPI | PAR | 0,059080 | 8,62 |  | 0,51
00012893 | BOTA DE SEGURANCA COM BIQUEIRA DE ACO E COLARINHO ACOLCHOADO |  | SINAPI | PAR | 0,059080 | 45,98 |  | 2,72
00012894 | CAPA PARA CHUVA EM PVC COM FORRO DE POLIESTER, COM CAPUZ (AMARELA OU AZUL) |  | SINAPI | UN | 0,059080 | 12,45 |  | 0,74
00012895 | CAPACETE DE SEGURANCA ABA FRONTAL COM SUSPENSAO DE POLIETILENO, SEMJUGULAR (CLASSE B) |  | SINAPI | UN | 0,059080 | 9,58 |  | 0,57
00036142 | PROTETOR AUDITIVO TIPO PLUG DE INSERCAO COM CORDAO, ATENUACAO SUPERIOR A 15DB |  | SINAPI | UN | 0,059080 | 1,43 |  | 0,08
00036144 | RESPIRADOR DESCARTAVEL SEM VALVULA DE EXALACAO, PFF 1 |  | SINAPI | UN | 0,059080 | 1,07 |  | 0,06
00036148 | CINTURAO DE SEGURANCA TIPO PARAQUEDISTA, FIVELA EM ACO, AJUSTE NOSUSPENSARIO, CINTURA E PERNAS |  | SINAPI | UN | 0,059080 | 45,98 |  | 2,72
00036152 | OCULOS DE SEGURANCA CONTRA IMPACTOS COM LENTE INCOLOR, ARMACAO NYLON, COMPROTECAO UVA E UVB |  | SINAPI | UN | 0,059080 | 3,73 |  | 0,22
00037456 | MANGUEIRA CRISTAL PARA NIVEL, LISA, PVC TRANSPARENTE, 5/16" X1 MM |  | SINAPI | M | 0,046998 | 0,65 |  | 0,03
[6 empty] | Total: |  | 277,09
[5 empty] | Valor Simples: |  |  | 400,66
[5 empty] | Valor Encargos (120.02%): |  |  | 85,55
[5 empty] | Valor com Encargos: |  |  | 486,21
[5 empty] | Valor BDI (25.0%): |  |  | 0,00
[5 empty] | Total Geral: |  |  | 486,21
15.22. | 74202/002 | - LAJE PRE-MOLDADA P/PISO, SOBRECARGA 200KG/M2, VAOS ATE 3,50M/E=8CM, C/LAJOTAS E CAP.C/CONC FCK=20MPA, 4CM, INTER-EIXO 38CM, C/ESCORAMENTO (REAPR.3X) E FERRAGEM NEGATIVA (M2)
EQUIPAMENTO |  |  | Fonte | Unidade | Coeficiente | Preço |  | Total
00036398 | BETONEIRA, CAPACIDADE NOMINAL 600 L, CAPACIDADE DE MISTURA 440 L, MOTOR A DIESELPOTENCIA 10HP, COM CARREGADOR |  | SINAPI | UN | 0,000007 | 16.993,20 |  | 0,12
[6 empty] | Total: |  | 0,12
GERAL
00037370 | ALIMENTACAO (ENCARGOS COMPLEMENTARES) *COLETADO CAIXA* |  | SINAPI | H | 1,513325 | 2,73 |  | 4,13
00037371 | TRANSPORTE (ENCARGOS COMPLEMENTARES) *COLETADO CAIXA* |  | SINAPI | H | 1,513325 | 0,55 |  | 0,83
00037372 | EXAMES (ENCARGOS COMPLEMENTARES) *COLETADO CAIXA* |  | SINAPI | H | 1,513325 | 0,18 |  | 0,27
00037373 | SEGURO (ENCARGOS COMPLEMENTARES) *COLETADO CAIXA* |  | SINAPI | H | 1,513325 | 0,04 |  | 0,06
[6 empty] | Total: |  | 5,30
MAO DE OBRA
00001213 | CARPINTEIRO DE FORMAS |  | SINAPI | H | 0,176352 | 13,86 |  | 2,44
00004230 | OPERADOR DE MAQUINAS E EQUIPAMENTOS |  | SINAPI | H | 0,082490 | 17,15 |  | 1,41
00004750 | PEDREIRO |  | SINAPI | H | 0,427450 | 13,86 |  | 5,92
00006111 | SERVENTE |  | SINAPI | H | 0,659635 | 8,80 |  | 5,80
00006117 | AJUDANTE DE CARPINTEIRO |  | SINAPI | H | 0,167399 | 10,41 |  | 1,74
[6 empty] | Total: |  | 17,33
MATERIAL
00000010 | BALDE PLASTICO CAPACIDADE *10* L |  | SINAPI | UN | 0,004496 | 5,52 |  | 0,02
00000012 | ESCOVA DE ACO, COM CABO, *4 X 15* FILEIRAS DE CERDAS |  | SINAPI | UN | 0,004496 | 5,40 |  | 0,02
00000039 | ACO CA-60, 5,0 MM, VERGALHAO |  | SINAPI | KG | 0,492780 | 3,43 |  | 1,69
00000370 | AREIA MEDIA - POSTO JAZIDA/FORNECEDOR (SEM FRETE) |  | SINAPI | M3 | 0,040057 | 68,00 |  | 2,72
00001379 | CIMENTO PORTLAND COMPOSTO CP II-32 |  | SINAPI | KG | 14,396160 | 0,56 |  | 8,06
00002705 | ENERGIA ELETRICA ATE 2000 KWH INDUSTRIAL, SEM DEMANDA |  | SINAPI | KW/H | 0,003824 | 0,47 |  | 0,00
00002709 | !EM PROCESSO DE DESATIVACAO! ENXADA ESTREITA DE *240 X 230* MM, SEM CABO |  | SINAPI | UN | 0,004496 | 19,42 |  | 0,09
00002711 | CARRO-DE-MAO CACAMBA METALICA E PNEU MACICO |  | SINAPI | UN | 0,004496 | 114,01 |  | 0,51
00003743 | LAJE PRE-MOLDADA DE PISO CONVENCIONAL SOBRECARGA 200KG/M2 VAO ATE 3,50M |  | SINAPI | M2 | 1,046243 | 26,98 |  | 28,23
00004491 | PECA DE MADEIRA NATIVA / REGIONAL 7,5 X 7,5CM (3X3) NAO APARELHADA (P/FORMA) |  | SINAPI | M | 0,303410 | 5,20 |  | 1,58
00004721 | PEDRA BRITADA N. 1 (9,5 a 19 MM) POSTO PEDREIRA/FORNECEDOR, SEM FRETE |  | SINAPI | M3 | 0,037610 | 56,52 |  | 2,13
00005061 | PREGO DE ACO POLIDO COM CABECA 18 X 27 (2 1/2 X 10) |  | SINAPI | KG | 0,031387 | 8,70 |  | 0,27
00006189 | TABUA MADEIRA 2A QUALIDADE 2,5 X 30,0CM (1 X 12") NAO APARELHADA |  | SINAPI | M | 0,177861 | 20,72 |  | 3,69
00012892 | LUVA RASPA DE COURO, CANO CURTO (PUNHO *7* CM) |  | SINAPI | PAR | 0,005978 | 8,62 |  | 0,05
00012893 | BOTA DE SEGURANCA COM BIQUEIRA DE ACO E COLARINHO ACOLCHOADO |  | SINAPI | PAR | 0,005978 | 45,98 |  | 0,27
00012894 | CAPA PARA CHUVA EM PVC COM FORRO DE POLIESTER, COM CAPUZ (AMARELA OU AZUL) |  | SINAPI | UN | 0,005978 | 12,45 |  | 0,07
00012895 | CAPACETE DE SEGURANCA ABA FRONTAL COM SUSPENSAO DE POLIETILENO, SEMJUGULAR (CLASSE B) |  | SINAPI | UN | 0,005978 | 9,58 |  | 0,06
00013896 | VIBRADOR DE IMERSAO, DIAMETRO DA PONTEIRA DE *45* MM, COM MOTOR ELETRICOTRIFASICO DE 2 HP (2 CV) |  | SINAPI | UN | 0,000007 | 1.625,34 |  | 0,01
00036142 | PROTETOR AUDITIVO TIPO PLUG DE INSERCAO COM CORDAO, ATENUACAO SUPERIOR A 15DB |  | SINAPI | UN | 0,005978 | 1,43 |  | 0,01
00036144 | RESPIRADOR DESCARTAVEL SEM VALVULA DE EXALACAO, PFF 1 |  | SINAPI | UN | 0,005978 | 1,07 |  | 0,01
00036148 | CINTURAO DE SEGURANCA TIPO PARAQUEDISTA, FIVELA EM ACO, AJUSTE NOSUSPENSARIO, CINTURA E PERNAS |  | SINAPI | UN | 0,005978 | 45,98 |  | 0,27
00036152 | OCULOS DE SEGURANCA CONTRA IMPACTOS COM LENTE INCOLOR, ARMACAO NYLON, COMPROTECAO UVA E UVB |  | SINAPI | UN | 0,005978 | 3,73 |  | 0,02
00037456 | MANGUEIRA CRISTAL PARA NIVEL, LISA, PVC TRANSPARENTE, 5/16" X1 MM |  | SINAPI | M | 0,004496 | 0,65 |  | 0,00
[6 empty] | Total: |  | 49,80
[5 empty] | Valor Simples: |  |  | 63,09
[5 empty] | Valor Encargos (120.02%): |  |  | 9,52
[5 empty] | Valor com Encargos: |  |  | 72,61
[5 empty] | Valor BDI (25.0%): |  |  | 0,00
[5 empty] | Total Geral: |  |  | 72,61
15.23. | 83731 | - IMPERMEABILIZACAO DE SUPERFICIE COM ARGAMASSA DE CIMENTO E AREIA, TRACO 1:3, COM ADITIVO IMPERMEABILIZANTE, E=3 CM (M2)
GERAL |  |  | Fonte | Unidade | Coeficiente | Preço |  | Total
00037370 | ALIMENTACAO (ENCARGOS COMPLEMENTARES) *COLETADO CAIXA* |  | SINAPI | H | 1,748127 | 2,73 |  | 4,77
00037371 | TRANSPORTE (ENCARGOS COMPLEMENTARES) *COLETADO CAIXA* |  | SINAPI | H | 1,748127 | 0,55 |  | 0,96
00037372 | EXAMES (ENCARGOS COMPLEMENTARES) *COLETADO CAIXA* |  | SINAPI | H | 1,748127 | 0,18 |  | 0,31
00037373 | SEGURO (ENCARGOS COMPLEMENTARES) *COLETADO CAIXA* |  | SINAPI | H | 1,748127 | 0,04 |  | 0,07
[6 empty] | Total: |  | 6,12
MAO DE OBRA
00004750 | PEDREIRO |  | SINAPI | H | 0,747317 | 13,86 |  | 10,36
00006111 | SERVENTE |  | SINAPI | H | 1,000810 | 8,80 |  | 8,81
[6 empty] | Total: |  | 19,16
MATERIAL
00000010 | BALDE PLASTICO CAPACIDADE *10* L |  | SINAPI | UN | 0,005493 | 5,52 |  | 0,03
00000012 | ESCOVA DE ACO, COM CABO, *4 X 15* FILEIRAS DE CERDAS |  | SINAPI | UN | 0,005493 | 5,40 |  | 0,03
00000123 | ADITIVO IMPERMEABILIZANTE DE PEGA NORMAL PARA ARGAMASSAS E CONCRETOS SEM CObs: dimensões entre asteríscos (*) indicam a aceitação de medidas aproximadas.ARMACAO |  | SINAPI | L | 0,538074 | 3,84 |  | 2,07
00000370 | AREIA MEDIA - POSTO JAZIDA/FORNECEDOR (SEM FRETE) |  | SINAPI | M3 | 0,034377 | 68,00 |  | 2,34
00001379 | CIMENTO PORTLAND COMPOSTO CP II-32 |  | SINAPI | KG | 13,198058 | 0,56 |  | 7,39
00002709 | !EM PROCESSO DE DESATIVACAO! ENXADA ESTREITA DE *240 X 230* MM, SEM CABO |  | SINAPI | UN | 0,005493 | 19,42 |  | 0,11
00002711 | CARRO-DE-MAO CACAMBA METALICA E PNEU MACICO |  | SINAPI | UN | 0,005493 | 114,01 |  | 0,63
00012892 | LUVA RASPA DE COURO, CANO CURTO (PUNHO *7* CM) |  | SINAPI | PAR | 0,006906 | 8,62 |  | 0,06
00012893 | BOTA DE SEGURANCA COM BIQUEIRA DE ACO E COLARINHO ACOLCHOADO |  | SINAPI | PAR | 0,006906 | 45,98 |  | 0,32
00012894 | CAPA PARA CHUVA EM PVC COM FORRO DE POLIESTER, COM CAPUZ (AMARELA OU AZUL) |  | SINAPI | UN | 0,006906 | 12,45 |  | 0,09
00012895 | CAPACETE DE SEGURANCA ABA FRONTAL COM SUSPENSAO DE POLIETILENO, SEMJUGULAR (CLASSE B) |  | SINAPI | UN | 0,006906 | 9,58 |  | 0,07
00036142 | PROTETOR AUDITIVO TIPO PLUG DE INSERCAO COM CORDAO, ATENUACAO SUPERIOR A 15DB |  | SINAPI | UN | 0,006906 | 1,43 |  | 0,01
00036144 | RESPIRADOR DESCARTAVEL SEM VALVULA DE EXALACAO, PFF 1 |  | SINAPI | UN | 0,006906 | 1,07 |  | 0,01
00036148 | CINTURAO DE SEGURANCA TIPO PARAQUEDISTA, FIVELA EM ACO, AJUSTE NOSUSPENSARIO, CINTURA E PERNAS |  | SINAPI | UN | 0,006906 | 45,98 |  | 0,32
00036152 | OCULOS DE SEGURANCA CONTRA IMPACTOS COM LENTE INCOLOR, ARMACAO NYLON, COMPROTECAO UVA E UVB |  | SINAPI | UN | 0,006906 | 3,73 |  | 0,03
00037456 | MANGUEIRA CRISTAL PARA NIVEL, LISA, PVC TRANSPARENTE, 5/16" X1 MM |  | SINAPI | M | 0,005493 | 0,65 |  | 0,00
[6 empty] | Total: |  | 13,48
[5 empty] | Valor Simples: |  |  | 28,30
[5 empty] | Valor Encargos (120.02%): |  |  | 10,52
[5 empty] | Valor com Encargos: |  |  | 38,82
[5 empty] | Valor BDI (25.0%): |  |  | 0,00
[5 empty] | Total Geral: |  |  | 38,82
15.24. | 04849 | - Impermeabilizaçao com vedapren branco ou similar, para lajes, 06 demaõs (m2)
ADITIVOS QUÍMICOS |  |  | Fonte | Unidade | Coeficiente | Preço |  | Total
04609 | Vedapren branco ou similar |  | ORSE | kg | 2,500000 | 14,39 |  | 35,98
[6 empty] | Total: |  | 35,98
EQUIPAMENTOS DE PROTEÇÃO INDIVIDUAL
00941 | Fardamento |  | ORSE | un | 0,000600 | 48,00 |  | 0,03
01651 | Óculos branco proteção |  | ORSE | pr | 0,000320 | 5,36 |  | 0,00
10596 | Protetor auricular |  | ORSE | un | 0,001800 | 2,80 |  | 0,01
10599 | Protetor solar fps 30 |  | ORSE | un | 0,000720 | 41,70 |  | 0,03
[6 empty] | Total: |  | 0,07
FERRAMENTAS
04174 | Desempenadeira de aço lisa, cabo madeira, ref:143, Atlas ou similar |  | ORSE | un | 0,000200 | 9,90 |  | 0,00
04725 | Espátula |  | ORSE | un | 0,000160 | 9,34 |  | 0,00
10583 | Trincha 3" |  | ORSE | un | 0,001800 | 5,50 |  | 0,01
11250 | Rolo lã de carneiro 20cm |  | ORSE | un | 0,000920 | 21,00 |  | 0,02
11251 | Pincel de seda 2" |  | ORSE | un | 0,001800 | 13,00 |  | 0,02
11252 | Escada de aluminio de abrir com 7 degraus |  | ORSE | un | 0,000040 | 145,70 |  | 0,01
[6 empty] | Total: |  | 0,06
Materiais - SINAPI
12892 | Luva raspa de couro, cano curto (punho *7* cm) |  | ORSE | par | 0,000920 | 7,20 |  | 0,01
12893 | Bota de seguranca com biqueira de aco e colarinho acolchoado |  | ORSE | par | 0,000320 | 38,40 |  | 0,01
12894 | Capa para chuva em pvc com forro de poliester, com capuz (amarela ou azul) |  | ORSE | un | 0,000080 | 10,40 |  | 0,00
12895 | Capacete de seguranca aba frontal com suspensao de polietileno, sem jugular (classe b) |  | ORSE | un | 0,000240 | 8,00 |  | 0,00
[6 empty] | Total: |  | 0,02
Mão-de-obra - SINAPI
04783 | Pintor |  | ORSE | h | 0,400000 | 10,17 |  | 4,07
[6 empty] | Total: |  | 4,07
REFEIÇÕES E TRANSPORTES
00158 | Almoço (Participação do empregador) |  | ORSE | un | 0,040720 | 4,50 |  | 0,18
02378 | Vale transporte |  | ORSE | un | 0,026160 | 3,10 |  | 0,08
10492 | Cesta Básica |  | ORSE | un | 0,001800 | 80,00 |  | 0,14
[6 empty] | Total: |  | 0,41
Temporários
10362 | Seguro de vida e acidente em grupo |  | ORSE | un | 0,001800 | 5,65 |  | 0,01
10517 | Exames admissionais/demissionais (checkup) |  | ORSE | cj | 0,000160 | 197,00 |  | 0,03
10761 | Refeição - café da manhã ( café com leite e dois pães com manteiga) |  | ORSE | un | 0,040720 | 2,50 |  | 0,10
[6 empty] | Total: |  | 0,14
[5 empty] | Valor Simples: |  |  | 38,86
[5 empty] | Valor Encargos (86.55%): |  |  | 1,88
[5 empty] | Valor com Encargos: |  |  | 40,74
[5 empty] | Valor BDI (25.0%): |  |  | 0,00
[5 empty] | Total Geral: |  |  | 40,74
15.25. | 89486 | - ALVENARIA DE BLOCOS DE CONCRETO ESTRUTURAL 14X19X29 CM, (ESPESSURA 14 CM), FBK = 4,5 MPA, PARA PAREDES (PLATIBANDA H=60CM) (M2)
GERAL |  |  | Fonte | Unidade | Coeficiente | Preço |  | Total
00037370 | ALIMENTACAO (ENCARGOS COMPLEMENTARES) *COLETADO CAIXA* |  | SINAPI | H | 1,916789 | 2,73 |  | 5,23
00037371 | TRANSPORTE (ENCARGOS COMPLEMENTARES) *COLETADO CAIXA* |  | SINAPI | H | 1,916789 | 0,55 |  | 1,05
00037372 | EXAMES (ENCARGOS COMPLEMENTARES) *COLETADO CAIXA* |  | SINAPI | H | 1,916789 | 0,18 |  | 0,35
00037373 | SEGURO (ENCARGOS COMPLEMENTARES) *COLETADO CAIXA* |  | SINAPI | H | 1,916789 | 0,04 |  | 0,08
[6 empty] | Total: |  | 6,71
MAO DE OBRA
00004750 | PEDREIRO |  | SINAPI | H | 1,046889 | 13,86 |  | 14,51
00006111 | SERVENTE |  | SINAPI | H | 0,782523 | 8,80 |  | 6,89
00037623 | OPERADOR DE BETONEIRA ESTACIONARIA/MISTURADOR *COLETADO CAIXA* |  | SINAPI | H | 0,087377 | 9,68 |  | 0,85
[6 empty] | Total: |  | 22,24
MATERIAL
00000010 | BALDE PLASTICO CAPACIDADE *10* L |  | SINAPI | UN | 0,005749 | 5,52 |  | 0,03
00000012 | ESCOVA DE ACO, COM CABO, *4 X 15* FILEIRAS DE CERDAS |  | SINAPI | UN | 0,005749 | 5,40 |  | 0,03
00000370 | AREIA MEDIA - POSTO JAZIDA/FORNECEDOR (SEM FRETE) |  | SINAPI | M3 | 0,025597 | 68,00 |  | 1,74
00001106 | CAL HIDRATADA CH-I PARA ARGAMASSAS |  | SINAPI | KG | 3,409044 | 0,90 |  | 3,07
00001379 | CIMENTO PORTLAND COMPOSTO CP II-32 |  | SINAPI | KG | 3,267008 | 0,56 |  | 1,83
00002705 | ENERGIA ELETRICA ATE 2000 KWH INDUSTRIAL, SEM DEMANDA |  | SINAPI | KW/H | 0,025909 | 0,47 |  | 0,01
00002709 | !EM PROCESSO DE DESATIVACAO! ENXADA ESTREITA DE *240 X 230* MM, SEM CABO |  | SINAPI | UN | 0,005749 | 19,42 |  | 0,11
00002711 | CARRO-DE-MAO CACAMBA METALICA E PNEU MACICO |  | SINAPI | UN | 0,005749 | 114,01 |  | 0,66
00010535 | BETONEIRA CAPACIDADE NOMINAL 400 L, CAPACIDADE DE MISTURA 280 L, MOTORELETRICO TRIFASICO 220/380 V POTENCIA 2 CV, SEM CARREGADOR |  | SINAPI | UN | 0,000009 | 3.437,09 |  | 0,03
00012892 | LUVA RASPA DE COURO, CANO CURTO (PUNHO *7* CM) |  | SINAPI | PAR | 0,007572 | 8,62 |  | 0,07
00012893 | BOTA DE SEGURANCA COM BIQUEIRA DE ACO E COLARINHO ACOLCHOADO |  | SINAPI | PAR | 0,007572 | 45,98 |  | 0,35
00012894 | CAPA PARA CHUVA EM PVC COM FORRO DE POLIESTER, COM CAPUZ (AMARELA OU AZUL) |  | SINAPI | UN | 0,007572 | 12,45 |  | 0,09
00012895 | CAPACETE DE SEGURANCA ABA FRONTAL COM SUSPENSAO DE POLIETILENO, SEMJUGULAR (CLASSE B) |  | SINAPI | UN | 0,007572 | 9,58 |  | 0,07
00034547 | TELA DE ACO SOLDADA GALVANIZADA/ZINCADA PARA ALVENARIA, FIO D = *1,20 a 1,70* MM,MALHA 15 X 15 MM, (C X L) *50 X 12* CM |  | SINAPI | M | 0,417698 | 1,99 |  | 0,83
00036142 | PROTETOR AUDITIVO TIPO PLUG DE INSERCAO COM CORDAO, ATENUACAO SUPERIOR A 15DB |  | SINAPI | UN | 0,007572 | 1,43 |  | 0,01
00036144 | RESPIRADOR DESCARTAVEL SEM VALVULA DE EXALACAO, PFF 1 |  | SINAPI | UN | 0,007572 | 1,07 |  | 0,01
00036148 | CINTURAO DE SEGURANCA TIPO PARAQUEDISTA, FIVELA EM ACO, AJUSTE NOSUSPENSARIO, CINTURA E PERNAS |  | SINAPI | UN | 0,007572 | 45,98 |  | 0,35
00036152 | OCULOS DE SEGURANCA CONTRA IMPACTOS COM LENTE INCOLOR, ARMACAO NYLON, COMPROTECAO UVA E UVB |  | SINAPI | UN | 0,007572 | 3,73 |  | 0,03
00037456 | MANGUEIRA CRISTAL PARA NIVEL, LISA, PVC TRANSPARENTE, 5/16" X1 MM |  | SINAPI | M | 0,005749 | 0,65 |  | 0,00
00038588 | MEIO BLOCO CONCRETO ESTRUTURAL 14 X 19 X 14 CM, FBK 4,5 MPA (NBR 6136) |  | SINAPI | UN | 1,501599 | 0,99 |  | 1,49
00038590 | BLOCO CONCRETO ESTRUTURAL 14 X 19 X 29 CM, FBK 4,5 MPA (NBR 6136) |  | SINAPI | UN | 14,793921 | 1,73 |  | 25,59
00038596 | CANALETA CONCRETO ESTRUTURAL 14 X 19 X 29 CM, FBK 4,5 MPA (NBR 6136) CRObs: dimensões entre asteríscos (*) indicam a aceitação de medidas aproximadas. |  | SINAPI | UN | 3,013772 | 1,81 |  | 5,45
[6 empty] | Total: |  | 41,86
[5 empty] | Valor Simples: |  |  | 58,66
[5 empty] | Valor Encargos (120.02%): |  |  | 12,15
[5 empty] | Valor com Encargos: |  |  | 70,81
[5 empty] | Valor BDI (25.0%): |  |  | 0,00
[5 empty] | Total Geral: |  |  | 70,81
15.26. | 84035 | - COBERTURA COM TELHA DE FIBROCIMENTO ONDULADA, ESPESSURA 8 MM, INCLUINDO ACESSORIOS, EXCLUINDO MADEIRAMENTO (M2)
GERAL |  |  | Fonte | Unidade | Coeficiente | Preço |  | Total
00037370 | ALIMENTACAO (ENCARGOS COMPLEMENTARES) *COLETADO CAIXA* |  | SINAPI | H | 0,486432 | 2,73 |  | 1,33
00037371 | TRANSPORTE (ENCARGOS COMPLEMENTARES) *COLETADO CAIXA* |  | SINAPI | H | 0,486432 | 0,55 |  | 0,27
00037372 | EXAMES (ENCARGOS COMPLEMENTARES) *COLETADO CAIXA* |  | SINAPI | H | 0,486432 | 0,18 |  | 0,09
00037373 | SEGURO (ENCARGOS COMPLEMENTARES) *COLETADO CAIXA* |  | SINAPI | H | 0,486432 | 0,04 |  | 0,02
[6 empty] | Total: |  | 1,70
MAO DE OBRA
00006111 | SERVENTE |  | SINAPI | H | 0,243216 | 8,80 |  | 2,14
00012869 | TELHADISTA |  | SINAPI | H | 0,243216 | 11,98 |  | 2,91
[6 empty] | Total: |  | 5,05
MATERIAL
00000010 | BALDE PLASTICO CAPACIDADE *10* L |  | SINAPI | UN | 0,001529 | 5,52 |  | 0,01
00000012 | ESCOVA DE ACO, COM CABO, *4 X 15* FILEIRAS DE CERDAS |  | SINAPI | UN | 0,001529 | 5,40 |  | 0,01
00001607 | CONJUNTO ARRUELAS DE VEDACAO 5/16" PARA TELHA FIBROCIMENTO (UMA ARRUELAMETALICA E UMA ARRUELA PVC - CONICAS) |  | SINAPI | CJ | 0,701584 | 0,14 |  | 0,10
00002709 | !EM PROCESSO DE DESATIVACAO! ENXADA ESTREITA DE *240 X 230* MM, SEM CABO |  | SINAPI | UN | 0,001529 | 19,42 |  | 0,03
00002711 | CARRO-DE-MAO CACAMBA METALICA E PNEU MACICO |  | SINAPI | UN | 0,001529 | 114,01 |  | 0,17
00004312 | FIXADOR DE ABA SIMPLES PARA TELHA DE FIBROCIMENTO, TIPO CANALETA 90 OUKALHETAO |  | SINAPI | UN | 0,233861 | 1,73 |  | 0,40
00004319 | AFASTADOR PARA TELHA DE FIBROCIMENTO CANALETE 90 OU KALHETAO |  | SINAPI | UN | 0,233861 | 1,00 |  | 0,23
00004320 | PARAFUSO ZINCADO 5/16 " X 250 MM PARA FIXACAO DE TELHA DE FIBROCIMENTO CANALETE49, INCLUI BUCHA NYLON S-10 |  | SINAPI | UN | 0,701584 | 1,96 |  | 1,38
00007202 | TELHA DE FIBROCIMENTO E= 8 MM, DE *3,70 X 1,06* M (SEM AMIANTO) |  | SINAPI | M2 | 1,019635 | 43,58 |  | 44,44
00007321 | !EM PROCESSO DE DESATIVACAO! MASTIQUE ELASTICO BASE SILICONE |  | SINAPI | 310ML | 0,003555 | 25,85 |  | 0,09
00011092 | PINGADEIRA PLASTICA PARA TELHA FIBROCIMENTO CANALETE 90 |  | SINAPI | UN | 0,623661 | 0,95 |  | 0,59
00012892 | LUVA RASPA DE COURO, CANO CURTO (PUNHO *7* CM) |  | SINAPI | PAR | 0,001922 | 8,62 |  | 0,02
00012893 | BOTA DE SEGURANCA COM BIQUEIRA DE ACO E COLARINHO ACOLCHOADO |  | SINAPI | PAR | 0,001922 | 45,98 |  | 0,09
00012894 | CAPA PARA CHUVA EM PVC COM FORRO DE POLIESTER, COM CAPUZ (AMARELA OU AZUL) |  | SINAPI | UN | 0,001922 | 12,45 |  | 0,02
00012895 | CAPACETE DE SEGURANCA ABA FRONTAL COM SUSPENSAO DE POLIETILENO, SEMJUGULAR (CLASSE B) |  | SINAPI | UN | 0,001922 | 9,58 |  | 0,02
00036142 | PROTETOR AUDITIVO TIPO PLUG DE INSERCAO COM CORDAO, ATENUACAO SUPERIOR A 15DB |  | SINAPI | UN | 0,001922 | 1,43 |  | 0,00
00036144 | RESPIRADOR DESCARTAVEL SEM VALVULA DE EXALACAO, PFF 1 |  | SINAPI | UN | 0,001922 | 1,07 |  | 0,00
00036148 | CINTURAO DE SEGURANCA TIPO PARAQUEDISTA, FIVELA EM ACO, AJUSTE NOSUSPENSARIO, CINTURA E PERNAS |  | SINAPI | UN | 0,001922 | 45,98 |  | 0,09
00036152 | OCULOS DE SEGURANCA CONTRA IMPACTOS COM LENTE INCOLOR, ARMACAO NYLON, COMPROTECAO UVA E UVB |  | SINAPI | UN | 0,001922 | 3,73 |  | 0,01
00037456 | MANGUEIRA CRISTAL PARA NIVEL, LISA, PVC TRANSPARENTE, 5/16" X1 MM |  | SINAPI | M | 0,001529 | 0,65 |  | 0,00
[6 empty] | Total: |  | 47,70
[5 empty] | Valor Simples: |  |  | 51,70
[5 empty] | Valor Encargos (120.02%): |  |  | 2,76
[5 empty] | Valor com Encargos: |  |  | 54,46
[5 empty] | Valor BDI (25.0%): |  |  | 0,00
[5 empty] | Total Geral: |  |  | 54,46
15.27. | 92566 | - FABRICAÇÃO E INSTALAÇÃO DE ESTRUTURA PONTALETEADA DE MADEIRA NÃO APARELHADA PARA TELHADOS COM ATÉ 2 ÁGUAS E PARA TELHA ONDULADA DE FIBROCIMENTO, METÁLICA, PLÁSTICA OU TERMOACÚSTICA. AF_12/2015 (M2)
GERAL |  |  | Fonte | Unidade | Coeficiente | Preço |  | Total
00037370 | ALIMENTACAO (ENCARGOS COMPLEMENTARES) *COLETADO CAIXA* |  | SINAPI | H | 0,143000 | 2,73 |  | 0,39
00037371 | TRANSPORTE (ENCARGOS COMPLEMENTARES) *COLETADO CAIXA* |  | SINAPI | H | 0,143000 | 0,55 |  | 0,08
00037372 | EXAMES (ENCARGOS COMPLEMENTARES) *COLETADO CAIXA* |  | SINAPI | H | 0,143000 | 0,18 |  | 0,03
00037373 | SEGURO (ENCARGOS COMPLEMENTARES) *COLETADO CAIXA* |  | SINAPI | H | 0,143000 | 0,04 |  | 0,01
[6 empty] | Total: |  | 0,50
MAO DE OBRA
00001213 | CARPINTEIRO DE FORMAS |  | SINAPI | H | 0,116000 | 13,86 |  | 1,61
00006117 | AJUDANTE DE CARPINTEIRO |  | SINAPI | H | 0,027000 | 10,41 |  | 0,28
[6 empty] | Total: |  | 1,89
MATERIAL
00000010 | BALDE PLASTICO CAPACIDADE *10* L |  | SINAPI | UN | 0,000449 | 5,52 |  | 0,00
00000012 | ESCOVA DE ACO, COM CABO, *4 X 15* FILEIRAS DE CERDAS |  | SINAPI | UN | 0,000449 | 5,40 |  | 0,00
00002709 | !EM PROCESSO DE DESATIVACAO! ENXADA ESTREITA DE *240 X 230* MM, SEM CABO |  | SINAPI | UN | 0,000449 | 19,42 |  | 0,01
00002711 | CARRO-DE-MAO CACAMBA METALICA E PNEU MACICO |  | SINAPI | UN | 0,000449 | 114,01 |  | 0,05
00004425 | PECA DE MADEIRA DE LEI *6 X 12* CM, NÃO APARELHADA, (VIGA - P/TELHADO) |  | SINAPI | M | 0,222000 | 22,08 |  | 4,90
00004430 | PECA DE MADEIRA DE LEI *5 X 6* CM, NÃO APARELHADA, (CAIBRO-P/TELHADO) |  | SINAPI | M | 0,556000 | 9,18 |  | 5,10
00004472 | PECA DE MADEIRA DE LEI *6 X 16* CM, NÃO APARELHADA, (VIGA - P/TELHADO) |  | SINAPI | M | 0,074000 | 24,63 |  | 1,82
00005075 | PREGO DE ACO POLIDO COM CABECA 18 X 30 (2 3/4 X 10) |  | SINAPI | KG | 0,120000 | 8,85 |  | 1,06
00012892 | LUVA RASPA DE COURO, CANO CURTO (PUNHO *7* CM) |  | SINAPI | PAR | 0,000565 | 8,62 |  | 0,00
00012893 | BOTA DE SEGURANCA COM BIQUEIRA DE ACO E COLARINHO ACOLCHOADO |  | SINAPI | PAR | 0,000565 | 45,98 |  | 0,03
00012894 | CAPA PARA CHUVA EM PVC COM FORRO DE POLIESTER, COM CAPUZ (AMARELA OU AZUL) |  | SINAPI | UN | 0,000565 | 12,45 |  | 0,01
00012895 | CAPACETE DE SEGURANCA ABA FRONTAL COM SUSPENSAO DE POLIETILENO, SEMJUGULAR (CLASSE B) |  | SINAPI | UN | 0,000565 | 9,58 |  | 0,01
00036142 | PROTETOR AUDITIVO TIPO PLUG DE INSERCAO COM CORDAO, ATENUACAO SUPERIOR A 15DB |  | SINAPI | UN | 0,000565 | 1,43 |  | 0,00
00036144 | RESPIRADOR DESCARTAVEL SEM VALVULA DE EXALACAO, PFF 1 |  | SINAPI | UN | 0,000565 | 1,07 |  | 0,00
00036148 | CINTURAO DE SEGURANCA TIPO PARAQUEDISTA, FIVELA EM ACO, AJUSTE NOSUSPENSARIO, CINTURA E PERNAS |  | SINAPI | UN | 0,000565 | 45,98 |  | 0,03
00036152 | OCULOS DE SEGURANCA CONTRA IMPACTOS COM LENTE INCOLOR, ARMACAO NYLON, COMPROTECAO UVA E UVB |  | SINAPI | UN | 0,000565 | 3,73 |  | 0,00
00037456 | MANGUEIRA CRISTAL PARA NIVEL, LISA, PVC TRANSPARENTE, 5/16" X1 MM |  | SINAPI | M | 0,000449 | 0,65 |  | 0,00
[6 empty] | Total: |  | 13,03
[5 empty] | Valor Simples: |  |  | 14,39
[5 empty] | Valor Encargos (120.02%): |  |  | 1,03
[5 empty] | Valor com Encargos: |  |  | 15,42
[5 empty] | Valor BDI (25.0%): |  |  | 0,00
[5 empty] | Total Geral: |  |  | 15,42
15.28. | 89508 | - TUBO PVC, SÉRIE R, ÁGUA PLUVIAL, DN 40 MM, FORNECIDO E INSTALADO (M)
GERAL |  |  | Fonte | Unidade | Coeficiente | Preço |  | Total
00037370 | ALIMENTACAO (ENCARGOS COMPLEMENTARES) *COLETADO CAIXA* |  | SINAPI | H | 0,330904 | 2,73 |  | 0,90
00037371 | TRANSPORTE (ENCARGOS COMPLEMENTARES) *COLETADO CAIXA* |  | SINAPI | H | 0,330904 | 0,55 |  | 0,18
00037372 | EXAMES (ENCARGOS COMPLEMENTARES) *COLETADO CAIXA* |  | SINAPI | H | 0,330904 | 0,18 |  | 0,06
00037373 | SEGURO (ENCARGOS COMPLEMENTARES) *COLETADO CAIXA* |  | SINAPI | H | 0,330904 | 0,04 |  | 0,01
[6 empty] | Total: |  | 1,16
MAO DE OBRA
00000246 | AUXILIAR DE ENCANADOR OU BOMBEIRO HIDRAULICO |  | SINAPI | H | 0,165452 | 10,41 |  | 1,72
00002696 | ENCANADOR OU BOMBEIRO HIDRAULICO |  | SINAPI | H | 0,165452 | 13,86 |  | 2,29
[6 empty] | Total: |  | 4,02
MATERIAL
00000010 | BALDE PLASTICO CAPACIDADE *10* L |  | SINAPI | UN | 0,001040 | 5,52 |  | 0,01
00000012 | ESCOVA DE ACO, COM CABO, *4 X 15* FILEIRAS DE CERDAS |  | SINAPI | UN | 0,001040 | 5,40 |  | 0,01
00002709 | !EM PROCESSO DE DESATIVACAO! ENXADA ESTREITA DE *240 X 230* MM, SEM CABO |  | SINAPI | UN | 0,001040 | 19,42 |  | 0,02
00002711 | CARRO-DE-MAO CACAMBA METALICA E PNEU MACICO |  | SINAPI | UN | 0,001040 | 114,01 |  | 0,12
00003767 | LIXA EM FOLHA PARA PAREDE OU MADEIRA, NUMERO 120 (COR VERMELHA) |  | SINAPI | UN | 0,037101 | 0,73 |  | 0,03
00012892 | LUVA RASPA DE COURO, CANO CURTO (PUNHO *7* CM) |  | SINAPI | PAR | 0,001307 | 8,62 |  | 0,01
00012893 | BOTA DE SEGURANCA COM BIQUEIRA DE ACO E COLARINHO ACOLCHOADO |  | SINAPI | PAR | 0,001307 | 45,98 |  | 0,06
00012894 | CAPA PARA CHUVA EM PVC COM FORRO DE POLIESTER, COM CAPUZ (AMARELA OU AZUL) |  | SINAPI | UN | 0,001307 | 12,45 |  | 0,02
00012895 | CAPACETE DE SEGURANCA ABA FRONTAL COM SUSPENSAO DE POLIETILENO, SEMJUGULAR (CLASSE B) |  | SINAPI | UN | 0,001307 | 9,58 |  | 0,01
00020069 | TUBO PVC, PL, SERIE R, DN 40 MM, PARA ESGOTO OU AGUAS PLUVIAIS PREDIAL (NBR 5688) |  | SINAPI | M | 1,042848 | 5,28 |  | 5,51
00036142 | PROTETOR AUDITIVO TIPO PLUG DE INSERCAO COM CORDAO, ATENUACAO SUPERIOR A 15DB |  | SINAPI | UN | 0,001307 | 1,43 |  | 0,00
00036144 | RESPIRADOR DESCARTAVEL SEM VALVULA DE EXALACAO, PFF 1 |  | SINAPI | UN | 0,001307 | 1,07 |  | 0,00
00036148 | CINTURAO DE SEGURANCA TIPO PARAQUEDISTA, FIVELA EM ACO, AJUSTE NOSUSPENSARIO, CINTURA E PERNAS |  | SINAPI | UN | 0,001307 | 45,98 |  | 0,06
00036152 | OCULOS DE SEGURANCA CONTRA IMPACTOS COM LENTE INCOLOR, ARMACAO NYLON, COMPROTECAO UVA E UVB |  | SINAPI | UN | 0,001307 | 3,73 |  | 0,00
00037456 | MANGUEIRA CRISTAL PARA NIVEL, LISA, PVC TRANSPARENTE, 5/16" X1 MM |  | SINAPI | M | 0,001040 | 0,65 |  | 0,00
[6 empty] | Total: |  | 5,85
[5 empty] | Valor Simples: |  |  | 8,83
[5 empty] | Valor Encargos (120.02%): |  |  | 2,19
[5 empty] | Valor com Encargos: |  |  | 11,02
[5 empty] | Valor BDI (25.0%): |  |  | 0,00
[5 empty] | Total Geral: |  |  | 11,02
15.29. | 87895 | - CHAPISCO APLICADO TANTO EM PILARES E VIGAS DE CONCRETO COMO EM ALVENARIA DE FACHADA SEM PRESENÇA DE VÃOS, COM COLHER DE PEDREIRO. (M2)
GERAL |  |  | Fonte | Unidade | Coeficiente | Preço |  | Total
00037370 | ALIMENTACAO (ENCARGOS COMPLEMENTARES) *COLETADO CAIXA* |  | SINAPI | H | 0,206396 | 2,73 |  | 0,56
00037371 | TRANSPORTE (ENCARGOS COMPLEMENTARES) *COLETADO CAIXA* |  | SINAPI | H | 0,206396 | 0,55 |  | 0,11
00037372 | EXAMES (ENCARGOS COMPLEMENTARES) *COLETADO CAIXA* |  | SINAPI | H | 0,206396 | 0,18 |  | 0,04
00037373 | SEGURO (ENCARGOS COMPLEMENTARES) *COLETADO CAIXA* |  | SINAPI | H | 0,206396 | 0,04 |  | 0,01
[6 empty] | Total: |  | 0,72
MAO DE OBRA
00004750 | PEDREIRO |  | SINAPI | H | 0,124269 | 13,86 |  | 1,72
00006111 | SERVENTE |  | SINAPI | H | 0,062134 | 8,80 |  | 0,55
00037623 | OPERADOR DE BETONEIRA ESTACIONARIA/MISTURADOR *COLETADO CAIXA* |  | SINAPI | H | 0,019993 | 9,68 |  | 0,19
[6 empty] | Total: |  | 2,46
MATERIAL
00000010 | BALDE PLASTICO CAPACIDADE *10* L |  | SINAPI | UN | 0,000586 | 5,52 |  | 0,00
00000012 | ESCOVA DE ACO, COM CABO, *4 X 15* FILEIRAS DE CERDAS |  | SINAPI | UN | 0,000586 | 5,40 |  | 0,00
00000367 | AREIA GROSSA - POSTO JAZIDA/FORNECEDOR (SEM FRETE) |  | SINAPI | M3 | 0,004335 | 66,90 |  | 0,29
00001379 | CIMENTO PORTLAND COMPOSTO CP II-32 |  | SINAPI | KG | 1,663355 | 0,56 |  | 0,93
00002705 | ENERGIA ELETRICA ATE 2000 KWH INDUSTRIAL, SEM DEMANDA |  | SINAPI | KW/H | 0,014623 | 0,47 |  | 0,01
00002709 | !EM PROCESSO DE DESATIVACAO! ENXADA ESTREITA DE *240 X 230* MM, SEM CABO |  | SINAPI | UN | 0,000586 | 19,42 |  | 0,01
00002711 | CARRO-DE-MAO CACAMBA METALICA E PNEU MACICO |  | SINAPI | UN | 0,000586 | 114,01 |  | 0,07
00012892 | LUVA RASPA DE COURO, CANO CURTO (PUNHO *7* CM) |  | SINAPI | PAR | 0,000815 | 8,62 |  | 0,01
00012893 | BOTA DE SEGURANCA COM BIQUEIRA DE ACO E COLARINHO ACOLCHOADO |  | SINAPI | PAR | 0,000815 | 45,98 |  | 0,04
00012894 | CAPA PARA CHUVA EM PVC COM FORRO DE POLIESTER, COM CAPUZ (AMARELA OU AZUL) |  | SINAPI | UN | 0,000815 | 12,45 |  | 0,01
00012895 | CAPACETE DE SEGURANCA ABA FRONTAL COM SUSPENSAO DE POLIETILENO, SEMJUGULAR (CLASSE B) |  | SINAPI | UN | 0,000815 | 9,58 |  | 0,01
00036142 | PROTETOR AUDITIVO TIPO PLUG DE INSERCAO COM CORDAO, ATENUACAO SUPERIOR A 15DB |  | SINAPI | UN | 0,000815 | 1,43 |  | 0,00
00036144 | RESPIRADOR DESCARTAVEL SEM VALVULA DE EXALACAO, PFF 1 |  | SINAPI | UN | 0,000815 | 1,07 |  | 0,00
00036148 | CINTURAO DE SEGURANCA TIPO PARAQUEDISTA, FIVELA EM ACO, AJUSTE NOSUSPENSARIO, CINTURA E PERNAS |  | SINAPI | UN | 0,000815 | 45,98 |  | 0,04
00036152 | OCULOS DE SEGURANCA CONTRA IMPACTOS COM LENTE INCOLOR, ARMACAO NYLON, COMPROTECAO UVA E UVB |  | SINAPI | UN | 0,000815 | 3,73 |  | 0,00
00037456 | MANGUEIRA CRISTAL PARA NIVEL, LISA, PVC TRANSPARENTE, 5/16" X1 MM |  | SINAPI | M | 0,000586 | 0,65 |  | 0,00
00037544 | MISTURADOR DE ARGAMASSA, EIXO HORIZONTAL, CAPACIDADE DE MISTURA 300 KG,MOTOR ELETRICO TRIFASICO 220/380 V, POTENCIA 5 CV |  | SINAPI | UN | 0,000002 | 9.109,95 |  | 0,02
[6 empty] | Total: |  | 1,44
[5 empty] | Valor Simples: |  |  | 3,28
[5 empty] | Valor Encargos (120.02%): |  |  | 1,35
[5 empty] | Valor com Encargos: |  |  | 4,63
[5 empty] | Valor BDI (25.0%): |  |  | 0,00
[5 empty] | Total Geral: |  |  | 4,63
15.30. | 87533 | - MASSA ÚNICA, PARA RECEBIMENTO DE PINTURA, EM ARGAMASSA TRAÇO 1:2:8 (M2)
GERAL |  |  | Fonte | Unidade | Coeficiente | Preço |  | Total
00037370 | ALIMENTACAO (ENCARGOS COMPLEMENTARES) *COLETADO CAIXA* |  | SINAPI | H | 0,732925 | 2,73 |  | 2,00
00037371 | TRANSPORTE (ENCARGOS COMPLEMENTARES) *COLETADO CAIXA* |  | SINAPI | H | 0,732925 | 0,55 |  | 0,40
00037372 | EXAMES (ENCARGOS COMPLEMENTARES) *COLETADO CAIXA* |  | SINAPI | H | 0,732925 | 0,18 |  | 0,13
00037373 | SEGURO (ENCARGOS COMPLEMENTARES) *COLETADO CAIXA* |  | SINAPI | H | 0,732925 | 0,04 |  | 0,03
[6 empty] | Total: |  | 2,57
MAO DE OBRA
00004750 | PEDREIRO |  | SINAPI | H | 0,406850 | 13,86 |  | 5,64
00006111 | SERVENTE |  | SINAPI | H | 0,148848 | 8,80 |  | 1,31
00037623 | OPERADOR DE BETONEIRA ESTACIONARIA/MISTURADOR *COLETADO CAIXA* |  | SINAPI | H | 0,177227 | 9,68 |  | 1,72
[6 empty] | Total: |  | 8,66
MATERIAL
00000010 | BALDE PLASTICO CAPACIDADE *10* L |  | SINAPI | UN | 0,001746 | 5,52 |  | 0,01
00000012 | ESCOVA DE ACO, COM CABO, *4 X 15* FILEIRAS DE CERDAS |  | SINAPI | UN | 0,001746 | 5,40 |  | 0,01
00000370 | AREIA MEDIA - POSTO JAZIDA/FORNECEDOR (SEM FRETE) |  | SINAPI | M3 | 0,048131 | 68,00 |  | 3,27
00001106 | CAL HIDRATADA CH-I PARA ARGAMASSAS |  | SINAPI | KG | 7,227141 | 0,90 |  | 6,50
00001379 | CIMENTO PORTLAND COMPOSTO CP II-32 |  | SINAPI | KG | 6,926041 | 0,56 |  | 3,88
00002705 | ENERGIA ELETRICA ATE 2000 KWH INDUSTRIAL, SEM DEMANDA |  | SINAPI | KW/H | 0,052597 | 0,47 |  | 0,02
00002709 | !EM PROCESSO DE DESATIVACAO! ENXADA ESTREITA DE *240 X 230* MM, SEM CABO |  | SINAPI | UN | 0,001746 | 19,42 |  | 0,03
00002711 | CARRO-DE-MAO CACAMBA METALICA E PNEU MACICO |  | SINAPI | UN | 0,001746 | 114,01 |  | 0,20
00010535 | BETONEIRA CAPACIDADE NOMINAL 400 L, CAPACIDADE DE MISTURA 280 L, MOTORELETRICO TRIFASICO 220/380 V POTENCIA 2 CV, SEM CARREGADOR |  | SINAPI | UN | 0,000017 | 3.437,09 |  | 0,06
00012892 | LUVA RASPA DE COURO, CANO CURTO (PUNHO *7* CM) |  | SINAPI | PAR | 0,002895 | 8,62 |  | 0,02
00012893 | BOTA DE SEGURANCA COM BIQUEIRA DE ACO E COLARINHO ACOLCHOADO |  | SINAPI | PAR | 0,002895 | 45,98 |  | 0,13
00012894 | CAPA PARA CHUVA EM PVC COM FORRO DE POLIESTER, COM CAPUZ (AMARELA OU AZUL) |  | SINAPI | UN | 0,002895 | 12,45 |  | 0,04
00012895 | CAPACETE DE SEGURANCA ABA FRONTAL COM SUSPENSAO DE POLIETILENO, SEMJUGULAR (CLASSE B) |  | SINAPI | UN | 0,002895 | 9,58 |  | 0,03
00036142 | PROTETOR AUDITIVO TIPO PLUG DE INSERCAO COM CORDAO, ATENUACAO SUPERIOR A 15DB |  | SINAPI | UN | 0,002895 | 1,43 |  | 0,00
00036144 | RESPIRADOR DESCARTAVEL SEM VALVULA DE EXALACAO, PFF 1 |  | SINAPI | UN | 0,002895 | 1,07 |  | 0,00
00036148 | CINTURAO DE SEGURANCA TIPO PARAQUEDISTA, FIVELA EM ACO, AJUSTE NOSUSPENSARIO, CINTURA E PERNAS |  | SINAPI | UN | 0,002895 | 45,98 |  | 0,13
00036152 | OCULOS DE SEGURANCA CONTRA IMPACTOS COM LENTE INCOLOR, ARMACAO NYLON, COMPROTECAO UVA E UVB |  | SINAPI | UN | 0,002895 | 3,73 |  | 0,01
00037456 | MANGUEIRA CRISTAL PARA NIVEL, LISA, PVC TRANSPARENTE, 5/16" X1 MM |  | SINAPI | M | 0,001746 | 0,65 |  | 0,00
[6 empty] | Total: |  | 14,37
[5 empty] | Valor Simples: |  |  | 20,87
[5 empty] | Valor Encargos (120.02%): |  |  | 4,76
[5 empty] | Valor com Encargos: |  |  | 25,63
[5 empty] | Valor BDI (25.0%): |  |  | 0,00
[5 empty] | Total Geral: |  |  | 25,63
15.31. | 87412 | - APLICAÇÃO MANUAL DE GESSO DESEMPENADO (SEM TALISCAS) EM TETO (M2)
GERAL |  |  | Fonte | Unidade | Coeficiente | Preço |  | Total
00037370 | ALIMENTACAO (ENCARGOS COMPLEMENTARES) *COLETADO CAIXA* |  | SINAPI | H | 0,649832 | 2,73 |  | 1,77
00037371 | TRANSPORTE (ENCARGOS COMPLEMENTARES) *COLETADO CAIXA* |  | SINAPI | H | 0,649832 | 0,55 |  | 0,36
00037372 | EXAMES (ENCARGOS COMPLEMENTARES) *COLETADO CAIXA* |  | SINAPI | H | 0,649832 | 0,18 |  | 0,12
00037373 | SEGURO (ENCARGOS COMPLEMENTARES) *COLETADO CAIXA* |  | SINAPI | H | 0,649832 | 0,04 |  | 0,03
[6 empty] | Total: |  | 2,27
MAO DE OBRA
00006111 | SERVENTE |  | SINAPI | H | 0,111690 | 8,80 |  | 0,98
00012872 | GESSEIRO |  | SINAPI | H | 0,538142 | 12,22 |  | 6,58
[6 empty] | Total: |  | 7,56
MATERIAL
00000010 | BALDE PLASTICO CAPACIDADE *10* L |  | SINAPI | UN | 0,002042 | 5,52 |  | 0,01
00000012 | ESCOVA DE ACO, COM CABO, *4 X 15* FILEIRAS DE CERDAS |  | SINAPI | UN | 0,002042 | 5,40 |  | 0,01
00002709 | !EM PROCESSO DE DESATIVACAO! ENXADA ESTREITA DE *240 X 230* MM, SEM CABO |  | SINAPI | UN | 0,002042 | 19,42 |  | 0,04
00002711 | CARRO-DE-MAO CACAMBA METALICA E PNEU MACICO |  | SINAPI | UN | 0,002042 | 114,01 |  | 0,23
00003315 | GESSO |  | SINAPI | KG | 9,798243 | 0,28 |  | 2,74
00012892 | LUVA RASPA DE COURO, CANO CURTO (PUNHO *7* CM) |  | SINAPI | PAR | 0,002567 | 8,62 |  | 0,02
00012893 | BOTA DE SEGURANCA COM BIQUEIRA DE ACO E COLARINHO ACOLCHOADO |  | SINAPI | PAR | 0,002567 | 45,98 |  | 0,12
00012894 | CAPA PARA CHUVA EM PVC COM FORRO DE POLIESTER, COM CAPUZ (AMARELA OU AZUL) |  | SINAPI | UN | 0,002567 | 12,45 |  | 0,03
00012895 | CAPACETE DE SEGURANCA ABA FRONTAL COM SUSPENSAO DE POLIETILENO, SEMJUGULAR (CLASSE B) |  | SINAPI | UN | 0,002567 | 9,58 |  | 0,02
00036142 | PROTETOR AUDITIVO TIPO PLUG DE INSERCAO COM CORDAO, ATENUACAO SUPERIOR A 15DB |  | SINAPI | UN | 0,002567 | 1,43 |  | 0,00
00036144 | RESPIRADOR DESCARTAVEL SEM VALVULA DE EXALACAO, PFF 1 |  | SINAPI | UN | 0,002567 | 1,07 |  | 0,00
00036148 | CINTURAO DE SEGURANCA TIPO PARAQUEDISTA, FIVELA EM ACO, AJUSTE NOSUSPENSARIO, CINTURA E PERNAS |  | SINAPI | UN | 0,002567 | 45,98 |  | 0,12
00036152 | OCULOS DE SEGURANCA CONTRA IMPACTOS COM LENTE INCOLOR, ARMACAO NYLON, COMPROTECAO UVA E UVB |  | SINAPI | UN | 0,002567 | 3,73 |  | 0,01
00037456 | MANGUEIRA CRISTAL PARA NIVEL, LISA, PVC TRANSPARENTE, 5/16" X1 MM |  | SINAPI | M | 0,002042 | 0,65 |  | 0,00
[6 empty] | Total: |  | 3,37
[5 empty] | Valor Simples: |  |  | 9,08
[5 empty] | Valor Encargos (120.02%): |  |  | 4,13
[5 empty] | Valor com Encargos: |  |  | 13,21
[5 empty] | Valor BDI (25.0%): |  |  | 0,00
[5 empty] | Total Geral: |  |  | 13,21
15.32. | COMPOSIÇÃO | - PINTURA PARA GESSO SUVINIL OU SIMILAR UMA DEMÃO (M2)
OUTROS |  |  | Fonte | Unidade | Coeficiente | Preço |  | Total
COMPOSIÇÃ | PINTURA PARA GESSO SUVINIL OU SIMILAR UMA DEMÃO null |  |  | M2 | 1,000000 | 5,30 |  | 5,30
[6 empty] | Total: |  | 5,30
[5 empty] | Valor Simples: |  |  | 5,30
[5 empty] | Valor Encargos: |  |  | 0,00
[5 empty] | Valor com Encargos: |  |  | 5,30
[5 empty] | Valor BDI (25.0%): |  |  | 0,00
[5 empty] | Total Geral: |  |  | 5,30
15.33. | 73929/003 | - IMPERMEABILIZACAO DE SUPERFICIE COM EMULSAO ACRILICA E SELADOR (M2)
GERAL |  |  | Fonte | Unidade | Coeficiente | Preço |  | Total
00037370 | ALIMENTACAO (ENCARGOS COMPLEMENTARES) *COLETADO CAIXA* |  | SINAPI | H | 1,619973 | 2,73 |  | 4,42
00037371 | TRANSPORTE (ENCARGOS COMPLEMENTARES) *COLETADO CAIXA* |  | SINAPI | H | 1,619973 | 0,55 |  | 0,89
00037372 | EXAMES (ENCARGOS COMPLEMENTARES) *COLETADO CAIXA* |  | SINAPI | H | 1,619973 | 0,18 |  | 0,29
00037373 | SEGURO (ENCARGOS COMPLEMENTARES) *COLETADO CAIXA* |  | SINAPI | H | 1,619973 | 0,04 |  | 0,06
[6 empty] | Total: |  | 5,67
MAO DE OBRA
00012873 | IMPERMEABILIZADOR |  | SINAPI | H | 1,619973 | 14,57 |  | 23,60
[6 empty] | Total: |  | 23,60
MATERIAL
00000010 | BALDE PLASTICO CAPACIDADE *10* L |  | SINAPI | UN | 0,005091 | 5,52 |  | 0,03
00000012 | ESCOVA DE ACO, COM CABO, *4 X 15* FILEIRAS DE CERDAS |  | SINAPI | UN | 0,005091 | 5,40 |  | 0,03
00001372 | !EM PROCESSO DE DESATIVACAO! EMULSAO ADESIVA A BASE DE ACRILICO |  | SINAPI | KG | 0,151872 | 11,67 |  | 1,77
00001373 | !EM PROCESSO DE DESATIVACAO! SELADOR MINERAL BASE SILICATOS P/ TRATAM.ESPECIAL (SISTEMA IMPERMEAB) |  | SINAPI | 6KG | 0,121498 | 34,20 |  | 4,16
00001374 | !EM PROCESSO DE DESATIVACAO! PO P/ TRATAM ESPECIAL (SIST IMPERM) CIMENTOESPECIAL PEGA RAPIDA |  | SINAPI | KG | 1,518725 | 3,37 |  | 5,12
00001375 | CIMENTO IMPERMEABILIZANTE DE PEGA ULTRARRAPIDA PARA TAMPONAMENTOS |  | SINAPI | KG | 1,619973 | 4,04 |  | 6,54
00002709 | !EM PROCESSO DE DESATIVACAO! ENXADA ESTREITA DE *240 X 230* MM, SEM CABO |  | SINAPI | UN | 0,005091 | 19,42 |  | 0,10
00002711 | CARRO-DE-MAO CACAMBA METALICA E PNEU MACICO |  | SINAPI | UN | 0,005091 | 114,01 |  | 0,58
00012892 | LUVA RASPA DE COURO, CANO CURTO (PUNHO *7* CM) |  | SINAPI | PAR | 0,006400 | 8,62 |  | 0,06
00012893 | BOTA DE SEGURANCA COM BIQUEIRA DE ACO E COLARINHO ACOLCHOADO |  | SINAPI | PAR | 0,006400 | 45,98 |  | 0,29
00012894 | CAPA PARA CHUVA EM PVC COM FORRO DE POLIESTER, COM CAPUZ (AMARELA OU AZUL) |  | SINAPI | UN | 0,006400 | 12,45 |  | 0,08
00012895 | CAPACETE DE SEGURANCA ABA FRONTAL COM SUSPENSAO DE POLIETILENO, SEMJUGULAR (CLASSE B) |  | SINAPI | UN | 0,006400 | 9,58 |  | 0,06
00036142 | PROTETOR AUDITIVO TIPO PLUG DE INSERCAO COM CORDAO, ATENUACAO SUPERIOR A 15DB |  | SINAPI | UN | 0,006400 | 1,43 |  | 0,01
00036144 | RESPIRADOR DESCARTAVEL SEM VALVULA DE EXALACAO, PFF 1 |  | SINAPI | UN | 0,006400 | 1,07 |  | 0,01
00036148 | CINTURAO DE SEGURANCA TIPO PARAQUEDISTA, FIVELA EM ACO, AJUSTE NOSUSPENSARIO, CINTURA E PERNAS |  | SINAPI | UN | 0,006400 | 45,98 |  | 0,29
00036152 | OCULOS DE SEGURANCA CONTRA IMPACTOS COM LENTE INCOLOR, ARMACAO NYLON, COMPROTECAO UVA E UVB |  | SINAPI | UN | 0,006400 | 3,73 |  | 0,02
00037456 | MANGUEIRA CRISTAL PARA NIVEL, LISA, PVC TRANSPARENTE, 5/16" X1 MM |  | SINAPI | M | 0,005091 | 0,65 |  | 0,00
[6 empty] | Total: |  | 19,15
[5 empty] | Valor Simples: |  |  | 35,55
[5 empty] | Valor Encargos (120.02%): |  |  | 12,88
[5 empty] | Valor com Encargos: |  |  | 48,43
[5 empty] | Valor BDI (25.0%): |  |  | 0,00
[5 empty] | Total Geral: |  |  | 48,43
15.34. | 73465 | - PISO CIMENTADO E=1,5CM C/ARGAMASSA 1:3 CIMENTO AREIA ALISADO COLHER (M2)
GERAL |  |  | Fonte | Unidade | Coeficiente | Preço |  | Total
00037370 | ALIMENTACAO (ENCARGOS COMPLEMENTARES) *COLETADO CAIXA* |  | SINAPI | H | 1,637226 | 2,73 |  | 4,47
00037371 | TRANSPORTE (ENCARGOS COMPLEMENTARES) *COLETADO CAIXA* |  | SINAPI | H | 1,637226 | 0,55 |  | 0,90
00037372 | EXAMES (ENCARGOS COMPLEMENTARES) *COLETADO CAIXA* |  | SINAPI | H | 1,637226 | 0,18 |  | 0,29
00037373 | SEGURO (ENCARGOS COMPLEMENTARES) *COLETADO CAIXA* |  | SINAPI | H | 1,637226 | 0,04 |  | 0,07
[6 empty] | Total: |  | 5,73
MAO DE OBRA
00004750 | PEDREIRO |  | SINAPI | H | 0,791814 | 13,86 |  | 10,97
00006111 | SERVENTE |  | SINAPI | H | 0,794784 | 8,80 |  | 6,99
00037623 | OPERADOR DE BETONEIRA ESTACIONARIA/MISTURADOR *COLETADO CAIXA* |  | SINAPI | H | 0,050628 | 9,68 |  | 0,49
[6 empty] | Total: |  | 18,46
MATERIAL
00000010 | BALDE PLASTICO CAPACIDADE *10* L |  | SINAPI | UN | 0,004986 | 5,52 |  | 0,03
00000012 | ESCOVA DE ACO, COM CABO, *4 X 15* FILEIRAS DE CERDAS |  | SINAPI | UN | 0,004986 | 5,40 |  | 0,03
00000370 | AREIA MEDIA - POSTO JAZIDA/FORNECEDOR (SEM FRETE) |  | SINAPI | M3 | 0,017074 | 68,00 |  | 1,16
00001379 | CIMENTO PORTLAND COMPOSTO CP II-32 |  | SINAPI | KG | 6,555099 | 0,56 |  | 3,67
00002705 | ENERGIA ELETRICA ATE 2000 KWH INDUSTRIAL, SEM DEMANDA |  | SINAPI | KW/H | 0,014896 | 0,47 |  | 0,01
00002709 | !EM PROCESSO DE DESATIVACAO! ENXADA ESTREITA DE *240 X 230* MM, SEM CABO |  | SINAPI | UN | 0,004986 | 19,42 |  | 0,10
00002711 | CARRO-DE-MAO CACAMBA METALICA E PNEU MACICO |  | SINAPI | UN | 0,004986 | 114,01 |  | 0,57
00010535 | BETONEIRA CAPACIDADE NOMINAL 400 L, CAPACIDADE DE MISTURA 280 L, MOTORELETRICO TRIFASICO 220/380 V POTENCIA 2 CV, SEM CARREGADOR |  | SINAPI | UN | 0,000005 | 3.437,09 |  | 0,02
00012892 | LUVA RASPA DE COURO, CANO CURTO (PUNHO *7* CM) |  | SINAPI | PAR | 0,006468 | 8,62 |  | 0,06
00012893 | BOTA DE SEGURANCA COM BIQUEIRA DE ACO E COLARINHO ACOLCHOADO |  | SINAPI | PAR | 0,006468 | 45,98 |  | 0,30
00012894 | CAPA PARA CHUVA EM PVC COM FORRO DE POLIESTER, COM CAPUZ (AMARELA OU AZUL) |  | SINAPI | UN | 0,006468 | 12,45 |  | 0,08
00012895 | CAPACETE DE SEGURANCA ABA FRONTAL COM SUSPENSAO DE POLIETILENO, SEMJUGULAR (CLASSE B) |  | SINAPI | UN | 0,006468 | 9,58 |  | 0,06
00036142 | PROTETOR AUDITIVO TIPO PLUG DE INSERCAO COM CORDAO, ATENUACAO SUPERIOR A 15DB |  | SINAPI | UN | 0,006468 | 1,43 |  | 0,01
00036144 | RESPIRADOR DESCARTAVEL SEM VALVULA DE EXALACAO, PFF 1 |  | SINAPI | UN | 0,006468 | 1,07 |  | 0,01
00036148 | CINTURAO DE SEGURANCA TIPO PARAQUEDISTA, FIVELA EM ACO, AJUSTE NOSUSPENSARIO, CINTURA E PERNAS |  | SINAPI | UN | 0,006468 | 45,98 |  | 0,30
00036152 | OCULOS DE SEGURANCA CONTRA IMPACTOS COM LENTE INCOLOR, ARMACAO NYLON, COMPROTECAO UVA E UVB |  | SINAPI | UN | 0,006468 | 3,73 |  | 0,02
00037456 | MANGUEIRA CRISTAL PARA NIVEL, LISA, PVC TRANSPARENTE, 5/16" X1 MM |  | SINAPI | M | 0,004986 | 0,65 |  | 0,00
[6 empty] | Total: |  | 6,41
[5 empty] | Valor Simples: |  |  | 20,53
[5 empty] | Valor Encargos (120.02%): |  |  | 10,10
[5 empty] | Valor com Encargos: |  |  | 30,63
[5 empty] | Valor BDI (25.0%): |  |  | 0,00
[5 empty] | Total Geral: |  |  | 30,63
15.35. | 72188 | - PISO DE BORRACHA PASTILHADO, ESPESSURA 7MM, ASSENTADO COM ARGAMASSA (M2)
GERAL |  |  | Fonte | Unidade | Coeficiente | Preço |  | Total
00037370 | ALIMENTACAO (ENCARGOS COMPLEMENTARES) *COLETADO CAIXA* |  | SINAPI | H | 0,855526 | 2,73 |  | 2,34
00037371 | TRANSPORTE (ENCARGOS COMPLEMENTARES) *COLETADO CAIXA* |  | SINAPI | H | 0,855526 | 0,55 |  | 0,47
00037372 | EXAMES (ENCARGOS COMPLEMENTARES) *COLETADO CAIXA* |  | SINAPI | H | 0,855526 | 0,18 |  | 0,15
00037373 | SEGURO (ENCARGOS COMPLEMENTARES) *COLETADO CAIXA* |  | SINAPI | H | 0,855526 | 0,04 |  | 0,03
[6 empty] | Total: |  | 2,99
MAO DE OBRA
00004750 | PEDREIRO |  | SINAPI | H | 0,445086 | 13,86 |  | 6,17
00006111 | SERVENTE |  | SINAPI | H | 0,356069 | 8,80 |  | 3,13
00037623 | OPERADOR DE BETONEIRA ESTACIONARIA/MISTURADOR *COLETADO CAIXA* |  | SINAPI | H | 0,054371 | 9,68 |  | 0,53
[6 empty] | Total: |  | 9,83
MATERIAL
00000010 | BALDE PLASTICO CAPACIDADE *10* L |  | SINAPI | UN | 0,002518 | 5,52 |  | 0,01
00000012 | ESCOVA DE ACO, COM CABO, *4 X 15* FILEIRAS DE CERDAS |  | SINAPI | UN | 0,002518 | 5,40 |  | 0,01
00000370 | AREIA MEDIA - POSTO JAZIDA/FORNECEDOR (SEM FRETE) |  | SINAPI | M3 | 0,015382 | 68,00 |  | 1,05
00001379 | CIMENTO PORTLAND COMPOSTO CP II-32 |  | SINAPI | KG | 5,881509 | 0,56 |  | 3,29
00002705 | ENERGIA ELETRICA ATE 2000 KWH INDUSTRIAL, SEM DEMANDA |  | SINAPI | KW/H | 0,016144 | 0,47 |  | 0,01
00002709 | !EM PROCESSO DE DESATIVACAO! ENXADA ESTREITA DE *240 X 230* MM, SEM CABO |  | SINAPI | UN | 0,002518 | 19,42 |  | 0,05
00002711 | CARRO-DE-MAO CACAMBA METALICA E PNEU MACICO |  | SINAPI | UN | 0,002518 | 114,01 |  | 0,29
00004797 | PISO BORRACHA 500 X 500 X 7 MM PASTILHADO P/ ARGAMASSA A.15 PLURIGOMA PRETO |  | SINAPI | M2 | 0,934681 | 172,77 |  | 161,48
00010535 | BETONEIRA CAPACIDADE NOMINAL 400 L, CAPACIDADE DE MISTURA 280 L, MOTORELETRICO TRIFASICO 220/380 V POTENCIA 2 CV, SEM CARREGADOR |  | SINAPI | UN | 0,000005 | 3.437,09 |  | 0,02
00012892 | LUVA RASPA DE COURO, CANO CURTO (PUNHO *7* CM) |  | SINAPI | PAR | 0,003380 | 8,62 |  | 0,03
00012893 | BOTA DE SEGURANCA COM BIQUEIRA DE ACO E COLARINHO ACOLCHOADO |  | SINAPI | PAR | 0,003380 | 45,98 |  | 0,16
00012894 | CAPA PARA CHUVA EM PVC COM FORRO DE POLIESTER, COM CAPUZ (AMARELA OU AZUL) |  | SINAPI | UN | 0,003380 | 12,45 |  | 0,04
00012895 | CAPACETE DE SEGURANCA ABA FRONTAL COM SUSPENSAO DE POLIETILENO, SEMJUGULAR (CLASSE B) |  | SINAPI | UN | 0,003380 | 9,58 |  | 0,03
00036142 | PROTETOR AUDITIVO TIPO PLUG DE INSERCAO COM CORDAO, ATENUACAO SUPERIOR A 15DB |  | SINAPI | UN | 0,003380 | 1,43 |  | 0,00
00036144 | RESPIRADOR DESCARTAVEL SEM VALVULA DE EXALACAO, PFF 1 |  | SINAPI | UN | 0,003380 | 1,07 |  | 0,00
00036148 | CINTURAO DE SEGURANCA TIPO PARAQUEDISTA, FIVELA EM ACO, AJUSTE NOSUSPENSARIO, CINTURA E PERNAS |  | SINAPI | UN | 0,003380 | 45,98 |  | 0,16
00036152 | OCULOS DE SEGURANCA CONTRA IMPACTOS COM LENTE INCOLOR, ARMACAO NYLON, COMPROTECAO UVA E UVB |  | SINAPI | UN | 0,003380 | 3,73 |  | 0,01
00037456 | MANGUEIRA CRISTAL PARA NIVEL, LISA, PVC TRANSPARENTE, 5/16" X1 MM |  | SINAPI | M | 0,002518 | 0,65 |  | 0,00
[6 empty] | Total: |  | 166,65
[5 empty] | Valor Simples: |  |  | 174,11
[5 empty] | Valor Encargos (120.02%): |  |  | 5,39
[5 empty] | Valor com Encargos: |  |  | 179,50
[5 empty] | Valor BDI (25.0%): |  |  | 0,00
[5 empty] | Total Geral: |  |  | 179,50
15.36. | 02253 | - Rodapé em granito, h = 10 cm, e = 2,0 cm, aplicado com argamassa industrializada ac-i (m)
Aços longos - Tubos, Vergalhões, Perfis Laminados, Telas Soldadas, |  |  | Fonte | Unidade | Coeficiente | Preço |  | Total
04728 | Talhadeira chata 10" |  | ORSE | un | 0,000001 | 6,89 |  | 0,00
04729 | Marreta 1 kg com cabo |  | ORSE | un | 0,000000 | 15,80 |  | 0,00
11243 | Martelo sem unha |  | ORSE | un | 0,000040 | 16,07 |  | 0,00
11264 | Marreta de 1/2 kg com cabo |  | ORSE | un | 0,000080 | 9,95 |  | 0,00
[6 empty] | Total: |  | 0,00
BORRACHA
11265 | Martelo de borracha com cabo |  | ORSE | un | 0,000160 | 14,90 |  | 0,00
[6 empty] | Total: |  | 0,00
EQUIPAMENTOS DE PROTEÇÃO INDIVIDUAL
00941 | Fardamento |  | ORSE | un | 0,000605 | 48,00 |  | 0,03
01651 | Óculos branco proteção |  | ORSE | pr | 0,000323 | 5,36 |  | 0,00
10596 | Protetor auricular |  | ORSE | un | 0,001814 | 2,80 |  | 0,01
10599 | Protetor solar fps 30 |  | ORSE | un | 0,000726 | 41,70 |  | 0,03
[6 empty] | Total: |  | 0,07
FERRAMENTAS
04174 | Desempenadeira de aço lisa, cabo madeira, ref:143, Atlas ou similar |  | ORSE | un | 0,000200 | 9,90 |  | 0,00
04722 | Colher de pedreiro |  | ORSE | un | 0,000160 | 9,45 |  | 0,00
10788 | Pá quadrada |  | ORSE | un | 0,000001 | 17,29 |  | 0,00
10789 | Nível de bolha de madeira |  | ORSE | un | 0,000080 | 9,00 |  | 0,00
10790 | Prumo de face |  | ORSE | un | 0,000040 | 16,50 |  | 0,00
11245 | Desempoladeira de madeira 12x22 |  | ORSE | un | 0,000280 | 11,75 |  | 0,00
11246 | Escala métrica de bambú |  | ORSE | Un | 0,000280 | 7,50 |  | 0,00
11247 | Serra mármore |  | ORSE | un | 0,000040 | 272,97 |  | 0,01
[6 empty] | Total: |  | 0,02
Materiais - SINAPI
00371 | Argamassa industrializada multiuso, para revestimento interno e externo e assentamento de blocos diversos |  | ORSE | kg | 0,378000 | 0,40 |  | 0,15
02711 | Carro-de-mao cacamba metalica e pneu macico |  | ORSE | un | 0,000001 | 91,00 |  | 0,00
12892 | Luva raspa de couro, cano curto (punho *7* cm) |  | ORSE | par | 0,000927 | 7,20 |  | 0,01
12893 | Bota de seguranca com biqueira de aco e colarinho acolchoado |  | ORSE | par | 0,000323 | 38,40 |  | 0,01
12894 | Capa para chuva em pvc com forro de poliester, com capuz (amarela ou azul) |  | ORSE | un | 0,000081 | 10,40 |  | 0,00
12895 | Capacete de seguranca aba frontal com suspensao de polietileno, sem jugular (classe b) |  | ORSE | un | 0,000242 | 8,00 |  | 0,00
20231 | Rodape granito 10 x 2cm |  | ORSE | m | 1,000000 | 32,56 |  | 32,56
[6 empty] | Total: |  | 32,73
Mão-de-obra - SINAPI
04750 | Pedreiro |  | ORSE | h | 0,400000 | 10,17 |  | 4,07
06111 | Servente |  | ORSE | h | 0,003150 | 6,87 |  | 0,02
[6 empty] | Total: |  | 4,09
REFEIÇÕES E TRANSPORTES
00158 | Almoço (Participação do empregador) |  | ORSE | un | 0,041041 | 4,50 |  | 0,18
02378 | Vale transporte |  | ORSE | un | 0,026456 | 3,10 |  | 0,08
10492 | Cesta Básica |  | ORSE | un | 0,001814 | 80,00 |  | 0,15
[6 empty] | Total: |  | 0,41
Temporários
10362 | Seguro de vida e acidente em grupo |  | ORSE | un | 0,001814 | 5,65 |  | 0,01
10517 | Exames admissionais/demissionais (checkup) |  | ORSE | cj | 0,000161 | 197,00 |  | 0,03
10761 | Refeição - café da manhã ( café com leite e dois pães com manteiga) |  | ORSE | un | 0,041041 | 2,50 |  | 0,10
[6 empty] | Total: |  | 0,14
Tubos e conexões
10282 | Regua de alumínio c/ 2,00m (para pedreiro) |  | ORSE | un | 0,000080 | 19,90 |  | 0,00
[6 empty] | Total: |  | 0,00
[5 empty] | Valor Simples: |  |  | 35,57
[5 empty] | Valor Encargos (86.55%): |  |  | 1,87
[5 empty] | Valor com Encargos: |  |  | 37,44
[5 empty] | Valor BDI (25.0%): |  |  | 0,00
[5 empty] | Total Geral: |  |  | 37,44
15.37. | 02266 | - Soleira em granito cinza andorinha, l = 15 cm, e = 2 cm (m)
Aços longos - Tubos, Vergalhões, Perfis Laminados, Telas Soldadas, |  |  | Fonte | Unidade | Coeficiente | Preço |  | Total
04728 | Talhadeira chata 10" |  | ORSE | un | 0,000002 | 6,89 |  | 0,00
04729 | Marreta 1 kg com cabo |  | ORSE | un | 0,000001 | 15,80 |  | 0,00
11243 | Martelo sem unha |  | ORSE | un | 0,000060 | 16,07 |  | 0,00
11264 | Marreta de 1/2 kg com cabo |  | ORSE | un | 0,000120 | 9,95 |  | 0,00
[6 empty] | Total: |  | 0,00
BORRACHA
11265 | Martelo de borracha com cabo |  | ORSE | un | 0,000240 | 14,90 |  | 0,00
[6 empty] | Total: |  | 0,00
EQUIPAMENTOS DE PROTEÇÃO INDIVIDUAL
00941 | Fardamento |  | ORSE | un | 0,000912 | 48,00 |  | 0,04
01651 | Óculos branco proteção |  | ORSE | pr | 0,000486 | 5,36 |  | 0,00
10596 | Protetor auricular |  | ORSE | un | 0,002736 | 2,80 |  | 0,01
10599 | Protetor solar fps 30 |  | ORSE | un | 0,001094 | 41,70 |  | 0,05
[6 empty] | Total: |  | 0,10
FERRAMENTAS
04174 | Desempenadeira de aço lisa, cabo madeira, ref:143, Atlas ou similar |  | ORSE | un | 0,000300 | 9,90 |  | 0,00
04722 | Colher de pedreiro |  | ORSE | un | 0,000240 | 9,45 |  | 0,00
10788 | Pá quadrada |  | ORSE | un | 0,000002 | 17,29 |  | 0,00
10789 | Nível de bolha de madeira |  | ORSE | un | 0,000120 | 9,00 |  | 0,00
10790 | Prumo de face |  | ORSE | un | 0,000060 | 16,50 |  | 0,00
11245 | Desempoladeira de madeira 12x22 |  | ORSE | un | 0,000420 | 11,75 |  | 0,00
11246 | Escala métrica de bambú |  | ORSE | Un | 0,000420 | 7,50 |  | 0,00
11247 | Serra mármore |  | ORSE | un | 0,000060 | 272,97 |  | 0,02
[6 empty] | Total: |  | 0,03
Materiais - SINAPI
00370 | Areia media - posto jazida/fornecedor (sem frete) |  | ORSE | m3 | 0,002160 | 75,00 |  | 0,16
01379 | Cimento portland composto cp ii-32 |  | ORSE | kg | 0,600000 | 0,54 |  | 0,32
02711 | Carro-de-mao cacamba metalica e pneu macico |  | ORSE | un | 0,000002 | 91,00 |  | 0,00
12892 | Luva raspa de couro, cano curto (punho *7* cm) |  | ORSE | par | 0,001398 | 7,20 |  | 0,01
12893 | Bota de seguranca com biqueira de aco e colarinho acolchoado |  | ORSE | par | 0,000486 | 38,40 |  | 0,02
12894 | Capa para chuva em pvc com forro de poliester, com capuz (amarela ou azul) |  | ORSE | un | 0,000122 | 10,40 |  | 0,00
12895 | Capacete de seguranca aba frontal com suspensao de polietileno, sem jugular (classe b) |  | ORSE | un | 0,000365 | 8,00 |  | 0,00
[6 empty] | Total: |  | 0,52
MÁRMORES E GRANITOS
02030 | Soleira granito polido cinza andorinha 15 x 2cm |  | ORSE | m | 1,000000 | 22,25 |  | 22,25
[6 empty] | Total: |  | 22,25
Mão-de-obra - SINAPI
04750 | Pedreiro |  | ORSE | h | 0,600000 | 10,17 |  | 6,10
06111 | Servente |  | ORSE | h | 0,008000 | 6,87 |  | 0,05
[6 empty] | Total: |  | 6,16
REFEIÇÕES E TRANSPORTES
00158 | Almoço (Participação do empregador) |  | ORSE | un | 0,061894 | 4,50 |  | 0,28
02378 | Vale transporte |  | ORSE | un | 0,039993 | 3,10 |  | 0,12
10492 | Cesta Básica |  | ORSE | un | 0,002736 | 80,00 |  | 0,22
[6 empty] | Total: |  | 0,62
Temporários
10362 | Seguro de vida e acidente em grupo |  | ORSE | un | 0,002736 | 5,65 |  | 0,02
10517 | Exames admissionais/demissionais (checkup) |  | ORSE | cj | 0,000243 | 197,00 |  | 0,05
10761 | Refeição - café da manhã ( café com leite e dois pães com manteiga) |  | ORSE | un | 0,061894 | 2,50 |  | 0,15
[6 empty] | Total: |  | 0,22
Tubos e conexões
10282 | Regua de alumínio c/ 2,00m (para pedreiro) |  | ORSE | un | 0,000120 | 19,90 |  | 0,00
[6 empty] | Total: |  | 0,00
[5 empty] | Valor Simples: |  |  | 27,05
[5 empty] | Valor Encargos (86.55%): |  |  | 2,83
[5 empty] | Valor com Encargos: |  |  | 29,88
[5 empty] | Valor BDI (25.0%): |  |  | 0,00
[5 empty] | Total Geral: |  |  | 29,88
15.38. | 88485 | - APLICAÇÃO DE FUNDO SELADOR ACRÍLICO EM PAREDES, UMA DEMÃO (M2)
GERAL |  |  | Fonte | Unidade | Coeficiente | Preço |  | Total
00037370 | ALIMENTACAO (ENCARGOS COMPLEMENTARES) *COLETADO CAIXA* |  | SINAPI | H | 0,052584 | 2,73 |  | 0,14
00037371 | TRANSPORTE (ENCARGOS COMPLEMENTARES) *COLETADO CAIXA* |  | SINAPI | H | 0,052584 | 0,55 |  | 0,03
00037372 | EXAMES (ENCARGOS COMPLEMENTARES) *COLETADO CAIXA* |  | SINAPI | H | 0,052584 | 0,18 |  | 0,01
00037373 | SEGURO (ENCARGOS COMPLEMENTARES) *COLETADO CAIXA* |  | SINAPI | H | 0,052584 | 0,04 |  | 0,00
[6 empty] | Total: |  | 0,18
MAO DE OBRA
00004783 | PINTOR |  | SINAPI | H | 0,038694 | 13,86 |  | 0,54
00006111 | SERVENTE |  | SINAPI | H | 0,013890 | 8,80 |  | 0,12
[6 empty] | Total: |  | 0,66
MATERIAL
00000010 | BALDE PLASTICO CAPACIDADE *10* L |  | SINAPI | UN | 0,000165 | 5,52 |  | 0,00
00000012 | ESCOVA DE ACO, COM CABO, *4 X 15* FILEIRAS DE CERDAS |  | SINAPI | UN | 0,000165 | 5,40 |  | 0,00
00002709 | !EM PROCESSO DE DESATIVACAO! ENXADA ESTREITA DE *240 X 230* MM, SEM CABO |  | SINAPI | UN | 0,000165 | 19,42 |  | 0,00
00002711 | CARRO-DE-MAO CACAMBA METALICA E PNEU MACICO |  | SINAPI | UN | 0,000165 | 114,01 |  | 0,02
00006085 | SELADOR ACRILICO |  | SINAPI | L | 0,158744 | 18,08 |  | 2,87
00012892 | LUVA RASPA DE COURO, CANO CURTO (PUNHO *7* CM) |  | SINAPI | PAR | 0,000208 | 8,62 |  | 0,00
00012893 | BOTA DE SEGURANCA COM BIQUEIRA DE ACO E COLARINHO ACOLCHOADO |  | SINAPI | PAR | 0,000208 | 45,98 |  | 0,01
00012894 | CAPA PARA CHUVA EM PVC COM FORRO DE POLIESTER, COM CAPUZ (AMARELA OU AZUL) |  | SINAPI | UN | 0,000208 | 12,45 |  | 0,00
00012895 | CAPACETE DE SEGURANCA ABA FRONTAL COM SUSPENSAO DE POLIETILENO, SEMJUGULAR (CLASSE B) |  | SINAPI | UN | 0,000208 | 9,58 |  | 0,00
00036142 | PROTETOR AUDITIVO TIPO PLUG DE INSERCAO COM CORDAO, ATENUACAO SUPERIOR A 15DB |  | SINAPI | UN | 0,000208 | 1,43 |  | 0,00
00036144 | RESPIRADOR DESCARTAVEL SEM VALVULA DE EXALACAO, PFF 1 |  | SINAPI | UN | 0,000208 | 1,07 |  | 0,00
00036148 | CINTURAO DE SEGURANCA TIPO PARAQUEDISTA, FIVELA EM ACO, AJUSTE NOSUSPENSARIO, CINTURA E PERNAS |  | SINAPI | UN | 0,000208 | 45,98 |  | 0,01
00036152 | OCULOS DE SEGURANCA CONTRA IMPACTOS COM LENTE INCOLOR, ARMACAO NYLON, COMPROTECAO UVA E UVB |  | SINAPI | UN | 0,000208 | 3,73 |  | 0,00
00037456 | MANGUEIRA CRISTAL PARA NIVEL, LISA, PVC TRANSPARENTE, 5/16" X1 MM |  | SINAPI | M | 0,000165 | 0,65 |  | 0,00
[6 empty] | Total: |  | 2,92
[5 empty] | Valor Simples: |  |  | 3,40
[5 empty] | Valor Encargos (120.02%): |  |  | 0,36
[5 empty] | Valor com Encargos: |  |  | 3,76
[5 empty] | Valor BDI (25.0%): |  |  | 0,00
[5 empty] | Total Geral: |  |  | 3,76
15.39. | 08624 | - Emassamento de superfície, com aplicação de 02 demãos de massa acrílica, lixamento e retoques (m2)
Aços longos - Tubos, Vergalhões, Perfis Laminados, Telas Soldadas, |  |  | Fonte | Unidade | Coeficiente | Preço |  | Total
04728 | Talhadeira chata 10" |  | ORSE | un | 0,000075 | 6,89 |  | 0,00
04729 | Marreta 1 kg com cabo |  | ORSE | un | 0,000025 | 15,80 |  | 0,00
[6 empty] | Total: |  | 0,00
EQUIPAMENTOS DE PROTEÇÃO INDIVIDUAL
00941 | Fardamento |  | ORSE | un | 0,000900 | 48,00 |  | 0,04
01651 | Óculos branco proteção |  | ORSE | pr | 0,000480 | 5,36 |  | 0,00
10596 | Protetor auricular |  | ORSE | un | 0,002700 | 2,80 |  | 0,01
10599 | Protetor solar fps 30 |  | ORSE | un | 0,001080 | 41,70 |  | 0,05
[6 empty] | Total: |  | 0,10
FERRAMENTAS
04174 | Desempenadeira de aço lisa, cabo madeira, ref:143, Atlas ou similar |  | ORSE | un | 0,000175 | 9,90 |  | 0,00
04725 | Espátula |  | ORSE | un | 0,000140 | 9,34 |  | 0,00
10583 | Trincha 3" |  | ORSE | un | 0,001575 | 5,50 |  | 0,01
10788 | Pá quadrada |  | ORSE | un | 0,000050 | 17,29 |  | 0,00
11250 | Rolo lã de carneiro 20cm |  | ORSE | un | 0,000805 | 21,00 |  | 0,02
11251 | Pincel de seda 2" |  | ORSE | un | 0,001575 | 13,00 |  | 0,02
11252 | Escada de aluminio de abrir com 7 degraus |  | ORSE | un | 0,000035 | 145,70 |  | 0,01
[6 empty] | Total: |  | 0,06
Massa acrílica
01602 | Massa acrílica |  | ORSE | l | 0,700000 | 5,17 |  | 3,62
[6 empty] | Total: |  | 3,62
Materiais - SINAPI
02711 | Carro-de-mao cacamba metalica e pneu macico |  | ORSE | un | 0,000050 | 91,00 |  | 0,00
03767 | Lixa em folha para parede ou madeira, numero 120 (cor vermelha) |  | ORSE | un | 0,500000 | 0,52 |  | 0,26
12892 | Luva raspa de couro, cano curto (punho *7* cm) |  | ORSE | par | 0,001380 | 7,20 |  | 0,01
12893 | Bota de seguranca com biqueira de aco e colarinho acolchoado |  | ORSE | par | 0,000480 | 38,40 |  | 0,02
12894 | Capa para chuva em pvc com forro de poliester, com capuz (amarela ou azul) |  | ORSE | un | 0,000120 | 10,40 |  | 0,00
12895 | Capacete de seguranca aba frontal com suspensao de polietileno, sem jugular (classe b) |  | ORSE | un | 0,000360 | 8,00 |  | 0,00
[6 empty] | Total: |  | 0,30
Mão-de-obra - SINAPI
04783 | Pintor |  | ORSE | h | 0,350000 | 10,17 |  | 3,56
06111 | Servente |  | ORSE | h | 0,250000 | 6,87 |  | 1,72
[6 empty] | Total: |  | 5,28
REFEIÇÕES E TRANSPORTES
00158 | Almoço (Participação do empregador) |  | ORSE | un | 0,061080 | 4,50 |  | 0,27
02378 | Vale transporte |  | ORSE | un | 0,046415 | 3,10 |  | 0,14
10492 | Cesta Básica |  | ORSE | un | 0,002700 | 80,00 |  | 0,22
[6 empty] | Total: |  | 0,63
Temporários
10362 | Seguro de vida e acidente em grupo |  | ORSE | un | 0,002700 | 5,65 |  | 0,02
10517 | Exames admissionais/demissionais (checkup) |  | ORSE | cj | 0,000240 | 197,00 |  | 0,05
10761 | Refeição - café da manhã ( café com leite e dois pães com manteiga) |  | ORSE | un | 0,061080 | 2,50 |  | 0,15
[6 empty] | Total: |  | 0,22
[5 empty] | Valor Simples: |  |  | 7,75
[5 empty] | Valor Encargos (86.55%): |  |  | 2,42
[5 empty] | Valor com Encargos: |  |  | 10,17
[5 empty] | Valor BDI (25.0%): |  |  | 0,00
[5 empty] | Total Geral: |  |  | 10,17
15.40. | 88489 | - APLICAÇÃO MANUAL DE PINTURA COM TINTA LÁTEX ACRÍLICA EM PAREDES, DUAS DEMÃOS (M2)
GERAL |  |  | Fonte | Unidade | Coeficiente | Preço |  | Total
00037370 | ALIMENTACAO (ENCARGOS COMPLEMENTARES) *COLETADO CAIXA* |  | SINAPI | H | 0,253168 | 2,73 |  | 0,69
00037371 | TRANSPORTE (ENCARGOS COMPLEMENTARES) *COLETADO CAIXA* |  | SINAPI | H | 0,253168 | 0,55 |  | 0,14
00037372 | EXAMES (ENCARGOS COMPLEMENTARES) *COLETADO CAIXA* |  | SINAPI | H | 0,253168 | 0,18 |  | 0,05
00037373 | SEGURO (ENCARGOS COMPLEMENTARES) *COLETADO CAIXA* |  | SINAPI | H | 0,253168 | 0,04 |  | 0,01
[6 empty] | Total: |  | 0,89
MAO DE OBRA
00004783 | PINTOR |  | SINAPI | H | 0,184931 | 13,86 |  | 2,56
00006111 | SERVENTE |  | SINAPI | H | 0,068237 | 8,80 |  | 0,60
[6 empty] | Total: |  | 3,16
MATERIAL
00000010 | BALDE PLASTICO CAPACIDADE *10* L |  | SINAPI | UN | 0,000796 | 5,52 |  | 0,00
00000012 | ESCOVA DE ACO, COM CABO, *4 X 15* FILEIRAS DE CERDAS |  | SINAPI | UN | 0,000796 | 5,40 |  | 0,00
00002709 | !EM PROCESSO DE DESATIVACAO! ENXADA ESTREITA DE *240 X 230* MM, SEM CABO |  | SINAPI | UN | 0,000796 | 19,42 |  | 0,02
00002711 | CARRO-DE-MAO CACAMBA METALICA E PNEU MACICO |  | SINAPI | UN | 0,000796 | 114,01 |  | 0,09
00007356 | TINTA ACRILICA PREMIUM, COR BRANCO FOSCO |  | SINAPI | L | 0,326349 | 16,64 |  | 5,43
00012892 | LUVA RASPA DE COURO, CANO CURTO (PUNHO *7* CM) |  | SINAPI | PAR | 0,001000 | 8,62 |  | 0,01
00012893 | BOTA DE SEGURANCA COM BIQUEIRA DE ACO E COLARINHO ACOLCHOADO |  | SINAPI | PAR | 0,001000 | 45,98 |  | 0,05
00012894 | CAPA PARA CHUVA EM PVC COM FORRO DE POLIESTER, COM CAPUZ (AMARELA OU AZUL) |  | SINAPI | UN | 0,001000 | 12,45 |  | 0,01
00012895 | CAPACETE DE SEGURANCA ABA FRONTAL COM SUSPENSAO DE POLIETILENO, SEMJUGULAR (CLASSE B) |  | SINAPI | UN | 0,001000 | 9,58 |  | 0,01
00036142 | PROTETOR AUDITIVO TIPO PLUG DE INSERCAO COM CORDAO, ATENUACAO SUPERIOR A 15DB |  | SINAPI | UN | 0,001000 | 1,43 |  | 0,00
00036144 | RESPIRADOR DESCARTAVEL SEM VALVULA DE EXALACAO, PFF 1 |  | SINAPI | UN | 0,001000 | 1,07 |  | 0,00
00036148 | CINTURAO DE SEGURANCA TIPO PARAQUEDISTA, FIVELA EM ACO, AJUSTE NOSUSPENSARIO, CINTURA E PERNAS |  | SINAPI | UN | 0,001000 | 45,98 |  | 0,05
00036152 | OCULOS DE SEGURANCA CONTRA IMPACTOS COM LENTE INCOLOR, ARMACAO NYLON, COMPROTECAO UVA E UVB |  | SINAPI | UN | 0,001000 | 3,73 |  | 0,00
00037456 | MANGUEIRA CRISTAL PARA NIVEL, LISA, PVC TRANSPARENTE, 5/16" X1 MM |  | SINAPI | M | 0,000796 | 0,65 |  | 0,00
[6 empty] | Total: |  | 5,67
[5 empty] | Valor Simples: |  |  | 7,99
[5 empty] | Valor Encargos (120.02%): |  |  | 1,73
[5 empty] | Valor com Encargos: |  |  | 9,72
[5 empty] | Valor BDI (25.0%): |  |  | 0,00
[5 empty] | Total Geral: |  |  | 9,72
15.41. | 07780 | - Luminária de emergência 2 x 8w, G-LIGHT ou similar (un)
EQUIPAMENTOS DE PROTEÇÃO INDIVIDUAL |  |  | Fonte | Unidade | Coeficiente | Preço |  | Total
00941 | Fardamento |  | ORSE | un | 0,000750 | 48,00 |  | 0,04
01651 | Óculos branco proteção |  | ORSE | pr | 0,000400 | 5,36 |  | 0,00
10596 | Protetor auricular |  | ORSE | un | 0,002250 | 2,80 |  | 0,01
10599 | Protetor solar fps 30 |  | ORSE | un | 0,000900 | 41,70 |  | 0,04
[6 empty] | Total: |  | 0,08
FERRAMENTAS
10579 | Chave de fenda chata 30 cm |  | ORSE | un | 0,000100 | 12,99 |  | 0,00
11240 | Alicate com isolamento |  | ORSE | un | 0,000100 | 17,95 |  | 0,00
11241 | Alicate volt-amperimetro |  | ORSE | un | 0,000100 | 49,10 |  | 0,00
11242 | Chave inglesa 12" |  | ORSE | un | 0,000050 | 36,90 |  | 0,00
[6 empty] | Total: |  | 0,01
Luminárias
07476 | Luminária de emergência 2 x 8w, G-LIGHT ou similar |  | ORSE | un | 1,000000 | 29,00 |  | 29,00
[6 empty] | Total: |  | 29,00
Materiais - SINAPI
12892 | Luva raspa de couro, cano curto (punho *7* cm) |  | ORSE | par | 0,001150 | 7,20 |  | 0,01
12893 | Bota de seguranca com biqueira de aco e colarinho acolchoado |  | ORSE | par | 0,000350 | 38,40 |  | 0,01
12894 | Capa para chuva em pvc com forro de poliester, com capuz (amarela ou azul) |  | ORSE | un | 0,000100 | 10,40 |  | 0,00
12895 | Capacete de seguranca aba frontal com suspensao de polietileno, sem jugular (classe b) |  | ORSE | un | 0,000300 | 8,00 |  | 0,00
[6 empty] | Total: |  | 0,03
Mão-de-obra - SINAPI
02436 | Eletricista |  | ORSE | h | 0,500000 | 10,17 |  | 5,08
[6 empty] | Total: |  | 5,08
REFEIÇÕES E TRANSPORTES
00158 | Almoço (Participação do empregador) |  | ORSE | un | 0,050900 | 4,50 |  | 0,23
02378 | Vale transporte |  | ORSE | un | 0,032700 | 3,10 |  | 0,10
10492 | Cesta Básica |  | ORSE | un | 0,002250 | 80,00 |  | 0,18
[6 empty] | Total: |  | 0,51
Temporários
10362 | Seguro de vida e acidente em grupo |  | ORSE | un | 0,002250 | 5,65 |  | 0,01
10517 | Exames admissionais/demissionais (checkup) |  | ORSE | cj | 0,000200 | 197,00 |  | 0,04
10761 | Refeição - café da manhã ( café com leite e dois pães com manteiga) |  | ORSE | un | 0,050900 | 2,50 |  | 0,13
[6 empty] | Total: |  | 0,18
[5 empty] | Valor Simples: |  |  | 32,53
[5 empty] | Valor Encargos (86.55%): |  |  | 2,36
[5 empty] | Valor com Encargos: |  |  | 34,89
[5 empty] | Valor BDI (25.0%): |  |  | 0,00
[5 empty] | Total Geral: |  |  | 34,89
15.42. | 00619 | - Luminária industrial em chapa de aço, blindada, a prova de tempo, p/ lâmpada fluorescente 2 x 40 w (tecnolux - ref tb165/24 ou similar), exclusive reator e lâmpadas (un)
Aços longos - Tubos, Vergalhões, Perfis Laminados, Telas Soldadas, |  |  | Fonte | Unidade | Coeficiente | Preço |  | Total
04728 | Talhadeira chata 10" |  | ORSE | un | 0,000330 | 6,89 |  | 0,00
04729 | Marreta 1 kg com cabo |  | ORSE | un | 0,000110 | 15,80 |  | 0,00
[6 empty] | Total: |  | 0,00
EQUIPAMENTOS DE PROTEÇÃO INDIVIDUAL
00941 | Fardamento |  | ORSE | un | 0,003300 | 48,00 |  | 0,16
01651 | Óculos branco proteção |  | ORSE | pr | 0,001760 | 5,36 |  | 0,01
10596 | Protetor auricular |  | ORSE | un | 0,009900 | 2,80 |  | 0,03
10599 | Protetor solar fps 30 |  | ORSE | un | 0,003960 | 41,70 |  | 0,17
[6 empty] | Total: |  | 0,36
FERRAMENTAS
10579 | Chave de fenda chata 30 cm |  | ORSE | un | 0,000220 | 12,99 |  | 0,00
10788 | Pá quadrada |  | ORSE | un | 0,000220 | 17,29 |  | 0,00
11240 | Alicate com isolamento |  | ORSE | un | 0,000220 | 17,95 |  | 0,00
11241 | Alicate volt-amperimetro |  | ORSE | un | 0,000220 | 49,10 |  | 0,01
11242 | Chave inglesa 12" |  | ORSE | un | 0,000110 | 36,90 |  | 0,00
[6 empty] | Total: |  | 0,03
Luminárias
01384 | Luminária industrial chapa aço, blindada, prova tempo para lâmpada fluorescente 2 x 40w (tecnolux ref.tb165/24 ou similar) |  | ORSE | un | 1,000000 | 227,92 |  | 227,92
[6 empty] | Total: |  | 227,92
Materiais - SINAPI
02711 | Carro-de-mao cacamba metalica e pneu macico |  | ORSE | un | 0,000220 | 91,00 |  | 0,02
12892 | Luva raspa de couro, cano curto (punho *7* cm) |  | ORSE | par | 0,005060 | 7,20 |  | 0,04
12893 | Bota de seguranca com biqueira de aco e colarinho acolchoado |  | ORSE | par | 0,001650 | 38,40 |  | 0,06
12894 | Capa para chuva em pvc com forro de poliester, com capuz (amarela ou azul) |  | ORSE | un | 0,000440 | 10,40 |  | 0,00
12895 | Capacete de seguranca aba frontal com suspensao de polietileno, sem jugular (classe b) |  | ORSE | un | 0,001320 | 8,00 |  | 0,01
[6 empty] | Total: |  | 0,13
Mão-de-obra - SINAPI
02436 | Eletricista |  | ORSE | h | 1,100000 | 10,17 |  | 11,19
06111 | Servente |  | ORSE | h | 1,100000 | 6,87 |  | 7,56
[6 empty] | Total: |  | 18,74
REFEIÇÕES E TRANSPORTES
00158 | Almoço (Participação do empregador) |  | ORSE | un | 0,223960 | 4,50 |  | 1,01
02378 | Vale transporte |  | ORSE | un | 0,175450 | 3,10 |  | 0,54
10492 | Cesta Básica |  | ORSE | un | 0,009900 | 80,00 |  | 0,79
[6 empty] | Total: |  | 2,34
Temporários
10362 | Seguro de vida e acidente em grupo |  | ORSE | un | 0,009900 | 5,65 |  | 0,06
10517 | Exames admissionais/demissionais (checkup) |  | ORSE | cj | 0,000880 | 197,00 |  | 0,17
10761 | Refeição - café da manhã ( café com leite e dois pães com manteiga) |  | ORSE | un | 0,223960 | 2,50 |  | 0,56
[6 empty] | Total: |  | 0,79
[5 empty] | Valor Simples: |  |  | 241,63
[5 empty] | Valor Encargos (86.55%): |  |  | 8,67
[5 empty] | Valor com Encargos: |  |  | 250,30
[5 empty] | Valor BDI (25.0%): |  |  | 0,00
[5 empty] | Total Geral: |  |  | 250,30
15.43. | 92023 | - INTERRUPTOR SIMPLES DE SOBREPOR 10A/250V 1 TECLA, COM TOMADA 2P+T DE 10A E TAMPA PARA CAIXA 4X2 - FORNECIMENTO E INSTALAÇÃO (UN)
GERAL |  |  | Fonte | Unidade | Coeficiente | Preço |  | Total
00037370 | ALIMENTACAO (ENCARGOS COMPLEMENTARES) *COLETADO CAIXA* |  | SINAPI | H | 1,068350 | 2,73 |  | 2,92
00037371 | TRANSPORTE (ENCARGOS COMPLEMENTARES) *COLETADO CAIXA* |  | SINAPI | H | 1,068350 | 0,55 |  | 0,59
00037372 | EXAMES (ENCARGOS COMPLEMENTARES) *COLETADO CAIXA* |  | SINAPI | H | 1,068350 | 0,18 |  | 0,19
00037373 | SEGURO (ENCARGOS COMPLEMENTARES) *COLETADO CAIXA* |  | SINAPI | H | 1,068350 | 0,04 |  | 0,04
00040611 | INTERRUPTOR SIMPLES 10A, 250V (APENAS MODULO) *COLETADO CAIXA* |  | SINAPI | UN | 1,000328 | 5,53 |  | 5,53
00040613 | TOMADA 2P+T 10A, 250V (APENAS MODULO) *COLETADO CAIXA* |  | SINAPI | UN | 1,000328 | 4,41 |  | 4,41
00040615 | SUPORTE DE FIXACAO PARA ESPELHO / PLACA 4" X 2", PARA 3 MODULOS, PARA INSTALACAODE TOMADAS E INTERRUPTORES (SOMENTE SUPORTE) *COLETADO CAIXA* |  | SINAPI | UN | 1,000328 | 1,03 |  | 1,03
00040616 | ESPELHO / PLACA DE 3 POSTOS 4" X 2", PARA INSTALACAO DE TOMADAS E INTERRUPTORES*COLETADO CAIXA* |  | SINAPI | UN | 1,000328 | 2,35 |  | 2,35
[6 empty] | Total: |  | 17,06
MAO DE OBRA
00000247 | AUXILIAR DE ELETRICISTA |  | SINAPI | H | 0,472155 | 8,80 |  | 4,15
00002436 | ELETRICISTA |  | SINAPI | H | 0,596195 | 13,86 |  | 8,26
[6 empty] | Total: |  | 12,42
MATERIAL
00000010 | BALDE PLASTICO CAPACIDADE *10* L |  | SINAPI | UN | 0,003357 | 5,52 |  | 0,02
00000012 | ESCOVA DE ACO, COM CABO, *4 X 15* FILEIRAS DE CERDAS |  | SINAPI | UN | 0,003357 | 5,40 |  | 0,02
00002709 | !EM PROCESSO DE DESATIVACAO! ENXADA ESTREITA DE *240 X 230* MM, SEM CABO |  | SINAPI | UN | 0,003357 | 19,42 |  | 0,07
00002711 | CARRO-DE-MAO CACAMBA METALICA E PNEU MACICO |  | SINAPI | UN | 0,003357 | 114,01 |  | 0,38
00012892 | LUVA RASPA DE COURO, CANO CURTO (PUNHO *7* CM) |  | SINAPI | PAR | 0,004220 | 8,62 |  | 0,04
00012893 | BOTA DE SEGURANCA COM BIQUEIRA DE ACO E COLARINHO ACOLCHOADO |  | SINAPI | PAR | 0,004220 | 45,98 |  | 0,19
00012894 | CAPA PARA CHUVA EM PVC COM FORRO DE POLIESTER, COM CAPUZ (AMARELA OU AZUL) |  | SINAPI | UN | 0,004220 | 12,45 |  | 0,05
00012895 | CAPACETE DE SEGURANCA ABA FRONTAL COM SUSPENSAO DE POLIETILENO, SEMJUGULAR (CLASSE B) |  | SINAPI | UN | 0,004220 | 9,58 |  | 0,04
00036142 | PROTETOR AUDITIVO TIPO PLUG DE INSERCAO COM CORDAO, ATENUACAO SUPERIOR A 15DB |  | SINAPI | UN | 0,004220 | 1,43 |  | 0,01
00036144 | RESPIRADOR DESCARTAVEL SEM VALVULA DE EXALACAO, PFF 1 |  | SINAPI | UN | 0,004220 | 1,07 |  | 0,00
00036148 | CINTURAO DE SEGURANCA TIPO PARAQUEDISTA, FIVELA EM ACO, AJUSTE NOSUSPENSARIO, CINTURA E PERNAS |  | SINAPI | UN | 0,004220 | 45,98 |  | 0,19
00036152 | OCULOS DE SEGURANCA CONTRA IMPACTOS COM LENTE INCOLOR, ARMACAO NYLON, COMPROTECAO UVA E UVB |  | SINAPI | UN | 0,004220 | 3,73 |  | 0,02
00037456 | MANGUEIRA CRISTAL PARA NIVEL, LISA, PVC TRANSPARENTE, 5/16" X1 MM |  | SINAPI | M | 0,003357 | 0,65 |  | 0,00
[6 empty] | Total: |  | 1,03
[5 empty] | Valor Simples: |  |  | 23,74
[5 empty] | Valor Encargos (120.02%): |  |  | 6,79
[5 empty] | Valor com Encargos: |  |  | 30,53
[5 empty] | Valor BDI (25.0%): |  |  | 0,00
[5 empty] | Total Geral: |  |  | 30,53
15.44. | 00642 | - Ponto de luz em teto ou parede, com eletroduto pvc rígido embutido Ø 3/4" (un)
Aços longos - Tubos, Vergalhões, Perfis Laminados, Telas Soldadas, |  |  | Fonte | Unidade | Coeficiente | Preço |  | Total
04728 | Talhadeira chata 10" |  | ORSE | un | 0,001800 | 6,89 |  | 0,01
04729 | Marreta 1 kg com cabo |  | ORSE | un | 0,000600 | 15,80 |  | 0,01
[6 empty] | Total: |  | 0,02
EQUIPAMENTOS DE PROTEÇÃO INDIVIDUAL
00941 | Fardamento |  | ORSE | un | 0,016500 | 48,00 |  | 0,79
01651 | Óculos branco proteção |  | ORSE | pr | 0,008800 | 5,36 |  | 0,05
10596 | Protetor auricular |  | ORSE | un | 0,049500 | 2,80 |  | 0,14
10599 | Protetor solar fps 30 |  | ORSE | un | 0,019800 | 41,70 |  | 0,83
[6 empty] | Total: |  | 1,80
FERRAMENTAS
10579 | Chave de fenda chata 30 cm |  | ORSE | un | 0,001000 | 12,99 |  | 0,01
10788 | Pá quadrada |  | ORSE | un | 0,001200 | 17,29 |  | 0,02
11240 | Alicate com isolamento |  | ORSE | un | 0,001000 | 17,95 |  | 0,02
11241 | Alicate volt-amperimetro |  | ORSE | un | 0,001000 | 49,10 |  | 0,05
11242 | Chave inglesa 12" |  | ORSE | un | 0,000500 | 36,90 |  | 0,02
[6 empty] | Total: |  | 0,12
Materiais - SINAPI
00939 | Fio rigido, isolacao em pvc 450/750v 2,5mm2 |  | ORSE | m | 12,000000 | 1,06 |  | 12,72
02674 | Eletroduto de pvc roscável de 3/4”, sem luva |  | ORSE | m | 6,000000 | 2,08 |  | 12,48
02711 | Carro-de-mao cacamba metalica e pneu macico |  | ORSE | un | 0,001200 | 91,00 |  | 0,11
12001 | Caixa pvc octogonal - 4" |  | ORSE | un | 1,000000 | 3,85 |  | 3,85
12892 | Luva raspa de couro, cano curto (punho *7* cm) |  | ORSE | par | 0,025300 | 7,20 |  | 0,18
12893 | Bota de seguranca com biqueira de aco e colarinho acolchoado |  | ORSE | par | 0,008300 | 38,40 |  | 0,32
12894 | Capa para chuva em pvc com forro de poliester, com capuz (amarela ou azul) |  | ORSE | un | 0,002200 | 10,40 |  | 0,02
12895 | Capacete de seguranca aba frontal com suspensao de polietileno, sem jugular (classe b) |  | ORSE | un | 0,006600 | 8,00 |  | 0,05
20111 | Fita isolante adesiva antichama, uso ate 750 v, em rolo de 19 mm x 20 m |  | ORSE | un | 0,150000 | 3,91 |  | 0,59
[6 empty] | Total: |  | 30,32
Mão-de-obra - SINAPI
02436 | Eletricista |  | ORSE | h | 5,000000 | 10,17 |  | 50,85
06111 | Servente |  | ORSE | h | 6,000000 | 6,87 |  | 41,22
[6 empty] | Total: |  | 92,07
REFEIÇÕES E TRANSPORTES
00158 | Almoço (Participação do empregador) |  | ORSE | un | 1,119800 | 4,50 |  | 5,04
02378 | Vale transporte |  | ORSE | un | 0,891600 | 3,10 |  | 2,76
10492 | Cesta Básica |  | ORSE | un | 0,049500 | 80,00 |  | 3,96
[6 empty] | Total: |  | 11,76
Temporários
10362 | Seguro de vida e acidente em grupo |  | ORSE | un | 0,049500 | 5,65 |  | 0,28
10517 | Exames admissionais/demissionais (checkup) |  | ORSE | cj | 0,004400 | 197,00 |  | 0,87
10761 | Refeição - café da manhã ( café com leite e dois pães com manteiga) |  | ORSE | un | 1,119800 | 2,50 |  | 2,80
[6 empty] | Total: |  | 3,95
[5 empty] | Valor Simples: |  |  | 97,33
[5 empty] | Valor Encargos (86.55%): |  |  | 42,67
[5 empty] | Valor com Encargos: |  |  | 140,00
[5 empty] | Valor BDI (25.0%): |  |  | 0,00
[5 empty] | Total Geral: |  |  | 140,00
15.45. | 03282 | - Ponto de interruptor 02 seções embutido, com eletroduto de pvc rígido roscável Ø 3/4" (pt)
Aços longos - Tubos, Vergalhões, Perfis Laminados, Telas Soldadas, |  |  | Fonte | Unidade | Coeficiente | Preço |  | Total
04728 | Talhadeira chata 10" |  | ORSE | un | 0,001200 | 6,89 |  | 0,01
04729 | Marreta 1 kg com cabo |  | ORSE | un | 0,000400 | 15,80 |  | 0,01
[6 empty] | Total: |  | 0,01
EQUIPAMENTOS DE PROTEÇÃO INDIVIDUAL
00941 | Fardamento |  | ORSE | un | 0,013500 | 48,00 |  | 0,65
01651 | Óculos branco proteção |  | ORSE | pr | 0,007200 | 5,36 |  | 0,04
10596 | Protetor auricular |  | ORSE | un | 0,040500 | 2,80 |  | 0,11
10599 | Protetor solar fps 30 |  | ORSE | un | 0,016200 | 41,70 |  | 0,68
[6 empty] | Total: |  | 1,48
FERRAMENTAS
10579 | Chave de fenda chata 30 cm |  | ORSE | un | 0,001000 | 12,99 |  | 0,01
10788 | Pá quadrada |  | ORSE | un | 0,000800 | 17,29 |  | 0,01
11240 | Alicate com isolamento |  | ORSE | un | 0,001000 | 17,95 |  | 0,02
11241 | Alicate volt-amperimetro |  | ORSE | un | 0,001000 | 49,10 |  | 0,05
11242 | Chave inglesa 12" |  | ORSE | un | 0,000500 | 36,90 |  | 0,02
[6 empty] | Total: |  | 0,11
Materiais - SINAPI
00939 | Fio rigido, isolacao em pvc 450/750v 2,5mm2 |  | ORSE | m | 12,000000 | 1,06 |  | 12,72
01872 | Caixa pvc 4" x 2" p/ eletroduto " |  | ORSE | un | 1,000000 | 1,63 |  | 1,63
02674 | Eletroduto de pvc roscável de 3/4”, sem luva |  | ORSE | m | 6,000000 | 2,08 |  | 12,48
02711 | Carro-de-mao cacamba metalica e pneu macico |  | ORSE | un | 0,000800 | 91,00 |  | 0,07
07559 | !em processo de desativacao! conjunto embutir 2 interruptores simples 10a/250v c/ placa, tp silentoque pial ou equiv |  | ORSE | un | 1,000000 | 8,09 |  | 8,09
12892 | Luva raspa de couro, cano curto (punho *7* cm) |  | ORSE | par | 0,020700 | 7,20 |  | 0,15
12893 | Bota de seguranca com biqueira de aco e colarinho acolchoado |  | ORSE | par | 0,006700 | 38,40 |  | 0,26
12894 | Capa para chuva em pvc com forro de poliester, com capuz (amarela ou azul) |  | ORSE | un | 0,001800 | 10,40 |  | 0,02
12895 | Capacete de seguranca aba frontal com suspensao de polietileno, sem jugular (classe b) |  | ORSE | un | 0,005400 | 8,00 |  | 0,04
20111 | Fita isolante adesiva antichama, uso ate 750 v, em rolo de 19 mm x 20 m |  | ORSE | un | 0,150000 | 3,91 |  | 0,59
[6 empty] | Total: |  | 36,05
Mão-de-obra - SINAPI
02436 | Eletricista |  | ORSE | h | 5,000000 | 10,17 |  | 50,85
06111 | Servente |  | ORSE | h | 4,000000 | 6,87 |  | 27,48
[6 empty] | Total: |  | 78,33
REFEIÇÕES E TRANSPORTES
00158 | Almoço (Participação do empregador) |  | ORSE | un | 0,916200 | 4,50 |  | 4,12
02378 | Vale transporte |  | ORSE | un | 0,703400 | 3,10 |  | 2,18
10492 | Cesta Básica |  | ORSE | un | 0,040500 | 80,00 |  | 3,24
[6 empty] | Total: |  | 9,54
Temporários
10362 | Seguro de vida e acidente em grupo |  | ORSE | un | 0,040500 | 5,65 |  | 0,23
10517 | Exames admissionais/demissionais (checkup) |  | ORSE | cj | 0,003600 | 197,00 |  | 0,71
10761 | Refeição - café da manhã ( café com leite e dois pães com manteiga) |  | ORSE | un | 0,916200 | 2,50 |  | 2,29
[6 empty] | Total: |  | 3,23
[5 empty] | Valor Simples: |  |  | 92,41
[5 empty] | Valor Encargos (86.55%): |  |  | 36,31
[5 empty] | Valor com Encargos: |  |  | 128,72
[5 empty] | Valor BDI (25.0%): |  |  | 0,00
[5 empty] | Total Geral: |  |  | 128,72
15.46. | 72263 | - FIXADOR UNIVERSAL PARA CONEXÃO DE CABOS DE COBRE NU, DE 16 A 50MM2 (REF; TEL-5023) (UN)
GERAL |  |  | Fonte | Unidade | Coeficiente | Preço |  | Total
00037370 | ALIMENTACAO (ENCARGOS COMPLEMENTARES) *COLETADO CAIXA* |  | SINAPI | H | 0,801734 | 2,73 |  | 2,19
00037371 | TRANSPORTE (ENCARGOS COMPLEMENTARES) *COLETADO CAIXA* |  | SINAPI | H | 0,801734 | 0,55 |  | 0,44
00037372 | EXAMES (ENCARGOS COMPLEMENTARES) *COLETADO CAIXA* |  | SINAPI | H | 0,801734 | 0,18 |  | 0,14
00037373 | SEGURO (ENCARGOS COMPLEMENTARES) *COLETADO CAIXA* |  | SINAPI | H | 0,801734 | 0,04 |  | 0,03
[6 empty] | Total: |  | 2,81
MAO DE OBRA
00000247 | AUXILIAR DE ELETRICISTA |  | SINAPI | H | 0,400867 | 8,80 |  | 3,53
00002436 | ELETRICISTA |  | SINAPI | H | 0,400867 | 13,86 |  | 5,56
[6 empty] | Total: |  | 9,08
MATERIAL
00000010 | BALDE PLASTICO CAPACIDADE *10* L |  | SINAPI | UN | 0,002519 | 5,52 |  | 0,01
00000012 | ESCOVA DE ACO, COM CABO, *4 X 15* FILEIRAS DE CERDAS |  | SINAPI | UN | 0,002519 | 5,40 |  | 0,01
00001538 | !EM PROCESSO DE DESATIVACAO! TERMINAL A PRESSAO DE BRONZE P/ CABO A BARRA,CABO 50 A 70MM2, C/ 1 FURO DE FIXACAO |  | SINAPI | UN | 1,002167 | 5,87 |  | 5,88
00002709 | !EM PROCESSO DE DESATIVACAO! ENXADA ESTREITA DE *240 X 230* MM, SEM CABO |  | SINAPI | UN | 0,002519 | 19,42 |  | 0,05
00002711 | CARRO-DE-MAO CACAMBA METALICA E PNEU MACICO |  | SINAPI | UN | 0,002519 | 114,01 |  | 0,29
00012892 | LUVA RASPA DE COURO, CANO CURTO (PUNHO *7* CM) |  | SINAPI | PAR | 0,003167 | 8,62 |  | 0,03
00012893 | BOTA DE SEGURANCA COM BIQUEIRA DE ACO E COLARINHO ACOLCHOADO |  | SINAPI | PAR | 0,003167 | 45,98 |  | 0,15
00012894 | CAPA PARA CHUVA EM PVC COM FORRO DE POLIESTER, COM CAPUZ (AMARELA OU AZUL) |  | SINAPI | UN | 0,003167 | 12,45 |  | 0,04
00012895 | CAPACETE DE SEGURANCA ABA FRONTAL COM SUSPENSAO DE POLIETILENO, SEMJUGULAR (CLASSE B) |  | SINAPI | UN | 0,003167 | 9,58 |  | 0,03
00036142 | PROTETOR AUDITIVO TIPO PLUG DE INSERCAO COM CORDAO, ATENUACAO SUPERIOR A 15DB |  | SINAPI | UN | 0,003167 | 1,43 |  | 0,00
00036144 | RESPIRADOR DESCARTAVEL SEM VALVULA DE EXALACAO, PFF 1 |  | SINAPI | UN | 0,003167 | 1,07 |  | 0,00
00036148 | CINTURAO DE SEGURANCA TIPO PARAQUEDISTA, FIVELA EM ACO, AJUSTE NOSUSPENSARIO, CINTURA E PERNAS |  | SINAPI | UN | 0,003167 | 45,98 |  | 0,15
00036152 | OCULOS DE SEGURANCA CONTRA IMPACTOS COM LENTE INCOLOR, ARMACAO NYLON, COMPROTECAO UVA E UVB |  | SINAPI | UN | 0,003167 | 3,73 |  | 0,01
00037456 | MANGUEIRA CRISTAL PARA NIVEL, LISA, PVC TRANSPARENTE, 5/16" X1 MM |  | SINAPI | M | 0,002519 | 0,65 |  | 0,00
[6 empty] | Total: |  | 6,66
[5 empty] | Valor Simples: |  |  | 13,59
[5 empty] | Valor Encargos (120.02%): |  |  | 4,95
[5 empty] | Valor com Encargos: |  |  | 18,54
[5 empty] | Valor BDI (25.0%): |  |  | 0,00
[5 empty] | Total Geral: |  |  | 18,54
15.47. | COMPOSIÇÃO | - CAIXA DE INSPEÇÃO DE ATERRAMENTO (REF:TEL-527), COM TAMPA DE FERRO (REF: TEL 526), DIM 250X250MM (UND)
OUTROS |  |  | Fonte | Unidade | Coeficiente | Preço |  | Total
COMPOSIÇÃ | CAIXA DE INSPEÇÃO DE ATERRAMENTO (REF:TEL-527), COM TAMPA DE FERRO (REF: TEL 526), DIM 250X250MM null |  |  | UND | 1,000000 | 50,85 |  | 50,85
[6 empty] | Total: |  | 50,85
[5 empty] | Valor Simples: |  |  | 50,85
[5 empty] | Valor Encargos: |  |  | 0,00
[5 empty] | Valor com Encargos: |  |  | 50,85
[5 empty] | Valor BDI (25.0%): |  |  | 0,00
[5 empty] | Total Geral: |  |  | 50,85
15.48. | 68069 | - HASTE COPPERWELD 5/8 X 3,0M COM CONECTOR (UN)
GERAL |  |  | Fonte | Unidade | Coeficiente | Preço |  | Total
00037370 | ALIMENTACAO (ENCARGOS COMPLEMENTARES) *COLETADO CAIXA* |  | SINAPI | H | 0,800344 | 2,73 |  | 2,18
00037371 | TRANSPORTE (ENCARGOS COMPLEMENTARES) *COLETADO CAIXA* |  | SINAPI | H | 0,800344 | 0,55 |  | 0,44
00037372 | EXAMES (ENCARGOS COMPLEMENTARES) *COLETADO CAIXA* |  | SINAPI | H | 0,800344 | 0,18 |  | 0,14
00037373 | SEGURO (ENCARGOS COMPLEMENTARES) *COLETADO CAIXA* |  | SINAPI | H | 0,800344 | 0,04 |  | 0,03
[6 empty] | Total: |  | 2,80
MAO DE OBRA
00000247 | AUXILIAR DE ELETRICISTA |  | SINAPI | H | 0,400172 | 8,80 |  | 3,52
00002436 | ELETRICISTA |  | SINAPI | H | 0,400172 | 13,86 |  | 5,55
[6 empty] | Total: |  | 9,07
MATERIAL
00000010 | BALDE PLASTICO CAPACIDADE *10* L |  | SINAPI | UN | 0,002515 | 5,52 |  | 0,01
00000012 | ESCOVA DE ACO, COM CABO, *4 X 15* FILEIRAS DE CERDAS |  | SINAPI | UN | 0,002515 | 5,40 |  | 0,01
00002709 | !EM PROCESSO DE DESATIVACAO! ENXADA ESTREITA DE *240 X 230* MM, SEM CABO |  | SINAPI | UN | 0,002515 | 19,42 |  | 0,05
00002711 | CARRO-DE-MAO CACAMBA METALICA E PNEU MACICO |  | SINAPI | UN | 0,002515 | 114,01 |  | 0,29
00003380 | HASTE DE ATERRAMENTO EM ACO COM 3,00 M DE COMPRIMENTO E DN = 5/8", REVESTIDACOM BAIXA CAMADA DE COBRE, COM CONECTOR TIPO GRAMPO |  | SINAPI | UN | 1,000431 | 33,75 |  | 33,76
00012892 | LUVA RASPA DE COURO, CANO CURTO (PUNHO *7* CM) |  | SINAPI | PAR | 0,003162 | 8,62 |  | 0,03
00012893 | BOTA DE SEGURANCA COM BIQUEIRA DE ACO E COLARINHO ACOLCHOADO |  | SINAPI | PAR | 0,003162 | 45,98 |  | 0,15
00012894 | CAPA PARA CHUVA EM PVC COM FORRO DE POLIESTER, COM CAPUZ (AMARELA OU AZUL) |  | SINAPI | UN | 0,003162 | 12,45 |  | 0,04
00012895 | CAPACETE DE SEGURANCA ABA FRONTAL COM SUSPENSAO DE POLIETILENO, SEMJUGULAR (CLASSE B) |  | SINAPI | UN | 0,003162 | 9,58 |  | 0,03
00036142 | PROTETOR AUDITIVO TIPO PLUG DE INSERCAO COM CORDAO, ATENUACAO SUPERIOR A 15DB |  | SINAPI | UN | 0,003162 | 1,43 |  | 0,00
00036144 | RESPIRADOR DESCARTAVEL SEM VALVULA DE EXALACAO, PFF 1 |  | SINAPI | UN | 0,003162 | 1,07 |  | 0,00
00036148 | CINTURAO DE SEGURANCA TIPO PARAQUEDISTA, FIVELA EM ACO, AJUSTE NOSUSPENSARIO, CINTURA E PERNAS |  | SINAPI | UN | 0,003162 | 45,98 |  | 0,15
00036152 | OCULOS DE SEGURANCA CONTRA IMPACTOS COM LENTE INCOLOR, ARMACAO NYLON, COMPROTECAO UVA E UVB |  | SINAPI | UN | 0,003162 | 3,73 |  | 0,01
00037456 | MANGUEIRA CRISTAL PARA NIVEL, LISA, PVC TRANSPARENTE, 5/16" X1 MM |  | SINAPI | M | 0,002515 | 0,65 |  | 0,00
[6 empty] | Total: |  | 34,54
[5 empty] | Valor Simples: |  |  | 41,45
[5 empty] | Valor Encargos (120.02%): |  |  | 4,95
[5 empty] | Valor com Encargos: |  |  | 46,40
[5 empty] | Valor BDI (25.0%): |  |  | 0,00
[5 empty] | Total Geral: |  |  | 46,40
15.49. | 72262 | - TERMINAL OU CONECTOR DE PRESSAO - PARA CABO 35MM2 - FORNECIMENTO E INSTALACAO (UN)
GERAL |  |  | Fonte | Unidade | Coeficiente | Preço |  | Total
00037370 | ALIMENTACAO (ENCARGOS COMPLEMENTARES) *COLETADO CAIXA* |  | SINAPI | H | 0,604748 | 2,73 |  | 1,65
00037371 | TRANSPORTE (ENCARGOS COMPLEMENTARES) *COLETADO CAIXA* |  | SINAPI | H | 0,604748 | 0,55 |  | 0,33
00037372 | EXAMES (ENCARGOS COMPLEMENTARES) *COLETADO CAIXA* |  | SINAPI | H | 0,604748 | 0,18 |  | 0,11
00037373 | SEGURO (ENCARGOS COMPLEMENTARES) *COLETADO CAIXA* |  | SINAPI | H | 0,604748 | 0,04 |  | 0,02
[6 empty] | Total: |  | 2,12
MAO DE OBRA
00000247 | AUXILIAR DE ELETRICISTA |  | SINAPI | H | 0,302374 | 8,80 |  | 2,66
00002436 | ELETRICISTA |  | SINAPI | H | 0,302374 | 13,86 |  | 4,19
[6 empty] | Total: |  | 6,85
MATERIAL
00000010 | BALDE PLASTICO CAPACIDADE *10* L |  | SINAPI | UN | 0,001900 | 5,52 |  | 0,01
00000012 | ESCOVA DE ACO, COM CABO, *4 X 15* FILEIRAS DE CERDAS |  | SINAPI | UN | 0,001900 | 5,40 |  | 0,01
00001537 | !EM PROCESSO DE DESATIVACAO! TERMINAL A PRESSAO DE BRONZE P/ CABO A BARRA,CABO 25 A 35MM2 C/ 1 FURO DE FIXACAO |  | SINAPI | UN | 1,007914 | 4,51 |  | 4,55
00002709 | !EM PROCESSO DE DESATIVACAO! ENXADA ESTREITA DE *240 X 230* MM, SEM CABO |  | SINAPI | UN | 0,001900 | 19,42 |  | 0,04
00002711 | CARRO-DE-MAO CACAMBA METALICA E PNEU MACICO |  | SINAPI | UN | 0,001900 | 114,01 |  | 0,22
00012892 | LUVA RASPA DE COURO, CANO CURTO (PUNHO *7* CM) |  | SINAPI | PAR | 0,002389 | 8,62 |  | 0,02
00012893 | BOTA DE SEGURANCA COM BIQUEIRA DE ACO E COLARINHO ACOLCHOADO |  | SINAPI | PAR | 0,002389 | 45,98 |  | 0,11
00012894 | CAPA PARA CHUVA EM PVC COM FORRO DE POLIESTER, COM CAPUZ (AMARELA OU AZUL) |  | SINAPI | UN | 0,002389 | 12,45 |  | 0,03
00012895 | CAPACETE DE SEGURANCA ABA FRONTAL COM SUSPENSAO DE POLIETILENO, SEMJUGULAR (CLASSE B) |  | SINAPI | UN | 0,002389 | 9,58 |  | 0,02
00036142 | PROTETOR AUDITIVO TIPO PLUG DE INSERCAO COM CORDAO, ATENUACAO SUPERIOR A 15DB |  | SINAPI | UN | 0,002389 | 1,43 |  | 0,00
00036144 | RESPIRADOR DESCARTAVEL SEM VALVULA DE EXALACAO, PFF 1 |  | SINAPI | UN | 0,002389 | 1,07 |  | 0,00
00036148 | CINTURAO DE SEGURANCA TIPO PARAQUEDISTA, FIVELA EM ACO, AJUSTE NOSUSPENSARIO, CINTURA E PERNAS |  | SINAPI | UN | 0,002389 | 45,98 |  | 0,11
00036152 | OCULOS DE SEGURANCA CONTRA IMPACTOS COM LENTE INCOLOR, ARMACAO NYLON, COMPROTECAO UVA E UVB |  | SINAPI | UN | 0,002389 | 3,73 |  | 0,01
00037456 | MANGUEIRA CRISTAL PARA NIVEL, LISA, PVC TRANSPARENTE, 5/16" X1 MM |  | SINAPI | M | 0,001900 | 0,65 |  | 0,00
[6 empty] | Total: |  | 5,13
[5 empty] | Valor Simples: |  |  | 10,35
[5 empty] | Valor Encargos (120.02%): |  |  | 3,74
[5 empty] | Valor com Encargos: |  |  | 14,09
[5 empty] | Valor BDI (25.0%): |  |  | 0,00
[5 empty] | Total Geral: |  |  | 14,09
15.50. | 72927 | - CORDOALHA FLEXIVEL PARA ATERRAMENTO DA PORTA METÁLICA. (M)
GERAL |  |  | Fonte | Unidade | Coeficiente | Preço |  | Total
00037370 | ALIMENTACAO (ENCARGOS COMPLEMENTARES) *COLETADO CAIXA* |  | SINAPI | H | 1,308540 | 2,73 |  | 3,57
00037371 | TRANSPORTE (ENCARGOS COMPLEMENTARES) *COLETADO CAIXA* |  | SINAPI | H | 1,308540 | 0,55 |  | 0,72
00037372 | EXAMES (ENCARGOS COMPLEMENTARES) *COLETADO CAIXA* |  | SINAPI | H | 1,308540 | 0,18 |  | 0,24
00037373 | SEGURO (ENCARGOS COMPLEMENTARES) *COLETADO CAIXA* |  | SINAPI | H | 1,308540 | 0,04 |  | 0,05
[6 empty] | Total: |  | 4,58
MAO DE OBRA
00000247 | AUXILIAR DE ELETRICISTA |  | SINAPI | H | 0,654270 | 8,80 |  | 5,76
00002436 | ELETRICISTA |  | SINAPI | H | 0,654270 | 13,86 |  | 9,07
[6 empty] | Total: |  | 14,83
MATERIAL
00000010 | BALDE PLASTICO CAPACIDADE *10* L |  | SINAPI | UN | 0,004112 | 5,52 |  | 0,02
00000012 | ESCOVA DE ACO, COM CABO, *4 X 15* FILEIRAS DE CERDAS |  | SINAPI | UN | 0,004112 | 5,40 |  | 0,02
00000857 | CABO DE COBRE NU 16 MM2 MEIO-DURO |  | SINAPI | M | 1,021058 | 6,22 |  | 6,35
00002709 | !EM PROCESSO DE DESATIVACAO! ENXADA ESTREITA DE *240 X 230* MM, SEM CABO |  | SINAPI | UN | 0,004112 | 19,42 |  | 0,08
00002711 | CARRO-DE-MAO CACAMBA METALICA E PNEU MACICO |  | SINAPI | UN | 0,004112 | 114,01 |  | 0,47
00003396 | SUPORTE ISOLADOR SIMPLES DIAMETRO NOMINAL 5/16", COM ROSCA SOBERBA E BUCHA |  | SINAPI | UN | 0,495659 | 4,22 |  | 2,09
00007583 | BUCHA NYLON S-8 C/ PARAFUSO ACO ZINC CAB CHATA ROSCA SOBERBA 4,8 X 50MM |  | SINAPI | UN | 0,991318 | 0,29 |  | 0,29
00012892 | LUVA RASPA DE COURO, CANO CURTO (PUNHO *7* CM) |  | SINAPI | PAR | 0,005169 | 8,62 |  | 0,04
00012893 | BOTA DE SEGURANCA COM BIQUEIRA DE ACO E COLARINHO ACOLCHOADO |  | SINAPI | PAR | 0,005169 | 45,98 |  | 0,24
00012894 | CAPA PARA CHUVA EM PVC COM FORRO DE POLIESTER, COM CAPUZ (AMARELA OU AZUL) |  | SINAPI | UN | 0,005169 | 12,45 |  | 0,06
00012895 | CAPACETE DE SEGURANCA ABA FRONTAL COM SUSPENSAO DE POLIETILENO, SEMJUGULAR (CLASSE B) |  | SINAPI | UN | 0,005169 | 9,58 |  | 0,05
00036142 | PROTETOR AUDITIVO TIPO PLUG DE INSERCAO COM CORDAO, ATENUACAO SUPERIOR A 15DB |  | SINAPI | UN | 0,005169 | 1,43 |  | 0,01
00036144 | RESPIRADOR DESCARTAVEL SEM VALVULA DE EXALACAO, PFF 1 |  | SINAPI | UN | 0,005169 | 1,07 |  | 0,01
00036148 | CINTURAO DE SEGURANCA TIPO PARAQUEDISTA, FIVELA EM ACO, AJUSTE NOSUSPENSARIO, CINTURA E PERNAS |  | SINAPI | UN | 0,005169 | 45,98 |  | 0,24
00036152 | OCULOS DE SEGURANCA CONTRA IMPACTOS COM LENTE INCOLOR, ARMACAO NYLON, COMPROTECAO UVA E UVB |  | SINAPI | UN | 0,005169 | 3,73 |  | 0,02
00037456 | MANGUEIRA CRISTAL PARA NIVEL, LISA, PVC TRANSPARENTE, 5/16" X1 MM |  | SINAPI | M | 0,004112 | 0,65 |  | 0,00
[6 empty] | Total: |  | 9,99
[5 empty] | Valor Simples: |  |  | 21,30
[5 empty] | Valor Encargos (120.02%): |  |  | 8,09
[5 empty] | Valor com Encargos: |  |  | 29,39
[5 empty] | Valor BDI (25.0%): |  |  | 0,00
[5 empty] | Total Geral: |  |  | 29,39
15.51. | 73481 | - ESCAVACAO MANUAL DE VALAS EM TERRA COMPACTA, PROF. DE H = 0,60 M L=0,80M (M3)
GERAL |  |  | Fonte | Unidade | Coeficiente | Preço |  | Total
00037370 | ALIMENTACAO (ENCARGOS COMPLEMENTARES) *COLETADO CAIXA* |  | SINAPI | H | 2,520201 | 2,73 |  | 6,88
00037371 | TRANSPORTE (ENCARGOS COMPLEMENTARES) *COLETADO CAIXA* |  | SINAPI | H | 2,520201 | 0,55 |  | 1,39
00037372 | EXAMES (ENCARGOS COMPLEMENTARES) *COLETADO CAIXA* |  | SINAPI | H | 2,520201 | 0,18 |  | 0,45
00037373 | SEGURO (ENCARGOS COMPLEMENTARES) *COLETADO CAIXA* |  | SINAPI | H | 2,520201 | 0,04 |  | 0,10
[6 empty] | Total: |  | 8,82
MAO DE OBRA
00006111 | SERVENTE |  | SINAPI | H | 2,520201 | 8,80 |  | 22,18
[6 empty] | Total: |  | 22,18
MATERIAL
00000010 | BALDE PLASTICO CAPACIDADE *10* L |  | SINAPI | UN | 0,007920 | 5,52 |  | 0,04
00000012 | ESCOVA DE ACO, COM CABO, *4 X 15* FILEIRAS DE CERDAS |  | SINAPI | UN | 0,007920 | 5,40 |  | 0,04
00002709 | !EM PROCESSO DE DESATIVACAO! ENXADA ESTREITA DE *240 X 230* MM, SEM CABO |  | SINAPI | UN | 0,007920 | 19,42 |  | 0,15
00002711 | CARRO-DE-MAO CACAMBA METALICA E PNEU MACICO |  | SINAPI | UN | 0,007920 | 114,01 |  | 0,90
00012892 | LUVA RASPA DE COURO, CANO CURTO (PUNHO *7* CM) |  | SINAPI | PAR | 0,009956 | 8,62 |  | 0,09
00012893 | BOTA DE SEGURANCA COM BIQUEIRA DE ACO E COLARINHO ACOLCHOADO |  | SINAPI | PAR | 0,009956 | 45,98 |  | 0,46
00012894 | CAPA PARA CHUVA EM PVC COM FORRO DE POLIESTER, COM CAPUZ (AMARELA OU AZUL) |  | SINAPI | UN | 0,009956 | 12,45 |  | 0,12
00012895 | CAPACETE DE SEGURANCA ABA FRONTAL COM SUSPENSAO DE POLIETILENO, SEMJUGULAR (CLASSE B) |  | SINAPI | UN | 0,009956 | 9,58 |  | 0,10
00036142 | PROTETOR AUDITIVO TIPO PLUG DE INSERCAO COM CORDAO, ATENUACAO SUPERIOR A 15DB |  | SINAPI | UN | 0,009956 | 1,43 |  | 0,01
00036144 | RESPIRADOR DESCARTAVEL SEM VALVULA DE EXALACAO, PFF 1 |  | SINAPI | UN | 0,009956 | 1,07 |  | 0,01
00036148 | CINTURAO DE SEGURANCA TIPO PARAQUEDISTA, FIVELA EM ACO, AJUSTE NOSUSPENSARIO, CINTURA E PERNAS |  | SINAPI | UN | 0,009956 | 45,98 |  | 0,46
00036152 | OCULOS DE SEGURANCA CONTRA IMPACTOS COM LENTE INCOLOR, ARMACAO NYLON, COMPROTECAO UVA E UVB |  | SINAPI | UN | 0,009956 | 3,73 |  | 0,04
00037456 | MANGUEIRA CRISTAL PARA NIVEL, LISA, PVC TRANSPARENTE, 5/16" X1 MM |  | SINAPI | M | 0,007920 | 0,65 |  | 0,01
[6 empty] | Total: |  | 2,43
[5 empty] | Valor Simples: |  |  | 21,32
[5 empty] | Valor Encargos (120.02%): |  |  | 12,10
[5 empty] | Valor com Encargos: |  |  | 33,42
[5 empty] | Valor BDI (25.0%): |  |  | 0,00
[5 empty] | Total Geral: |  |  | 33,42
15.52. | 73907/003 | - CONTRAPISO/LASTRO DE CONCRETO NAO-ESTRUTURAL, E=5CM, PREPARO COM BETONEIRA (M2)
GERAL |  |  | Fonte | Unidade | Coeficiente | Preço |  | Total
00037370 | ALIMENTACAO (ENCARGOS COMPLEMENTARES) *COLETADO CAIXA* |  | SINAPI | H | 1,340087 | 2,73 |  | 3,66
00037371 | TRANSPORTE (ENCARGOS COMPLEMENTARES) *COLETADO CAIXA* |  | SINAPI | H | 1,340087 | 0,55 |  | 0,74
00037372 | EXAMES (ENCARGOS COMPLEMENTARES) *COLETADO CAIXA* |  | SINAPI | H | 1,340087 | 0,18 |  | 0,24
00037373 | SEGURO (ENCARGOS COMPLEMENTARES) *COLETADO CAIXA* |  | SINAPI | H | 1,340087 | 0,04 |  | 0,05
[6 empty] | Total: |  | 4,69
MAO DE OBRA
00004750 | PEDREIRO |  | SINAPI | H | 0,347430 | 13,86 |  | 4,82
00006111 | SERVENTE |  | SINAPI | H | 0,992657 | 8,80 |  | 8,74
[6 empty] | Total: |  | 13,55
MATERIAL
00000010 | BALDE PLASTICO CAPACIDADE *10* L |  | SINAPI | UN | 0,004211 | 5,52 |  | 0,02
00000012 | ESCOVA DE ACO, COM CABO, *4 X 15* FILEIRAS DE CERDAS |  | SINAPI | UN | 0,004211 | 5,40 |  | 0,02
00000370 | AREIA MEDIA - POSTO JAZIDA/FORNECEDOR (SEM FRETE) |  | SINAPI | M3 | 0,024320 | 68,00 |  | 1,65
00001379 | CIMENTO PORTLAND COMPOSTO CP II-32 |  | SINAPI | KG | 7,444950 | 0,56 |  | 4,17
00002705 | ENERGIA ELETRICA ATE 2000 KWH INDUSTRIAL, SEM DEMANDA |  | SINAPI | KW/H | 0,040972 | 0,47 |  | 0,02
00002709 | !EM PROCESSO DE DESATIVACAO! ENXADA ESTREITA DE *240 X 230* MM, SEM CABO |  | SINAPI | UN | 0,004211 | 19,42 |  | 0,08
00002711 | CARRO-DE-MAO CACAMBA METALICA E PNEU MACICO |  | SINAPI | UN | 0,004211 | 114,01 |  | 0,48
00004718 | PEDRA BRITADA N. 2 (19 A 38 MM) POSTO PEDREIRA/FORNECEDOR, SEM FRETE |  | SINAPI | M3 | 0,048640 | 56,52 |  | 2,75
00010535 | BETONEIRA CAPACIDADE NOMINAL 400 L, CAPACIDADE DE MISTURA 280 L, MOTORELETRICO TRIFASICO 220/380 V POTENCIA 2 CV, SEM CARREGADOR |  | SINAPI | UN | 0,000005 | 3.437,09 |  | 0,02
00012892 | LUVA RASPA DE COURO, CANO CURTO (PUNHO *7* CM) |  | SINAPI | PAR | 0,005294 | 8,62 |  | 0,05
00012893 | BOTA DE SEGURANCA COM BIQUEIRA DE ACO E COLARINHO ACOLCHOADO |  | SINAPI | PAR | 0,005294 | 45,98 |  | 0,24
00012894 | CAPA PARA CHUVA EM PVC COM FORRO DE POLIESTER, COM CAPUZ (AMARELA OU AZUL) |  | SINAPI | UN | 0,005294 | 12,45 |  | 0,07
00012895 | CAPACETE DE SEGURANCA ABA FRONTAL COM SUSPENSAO DE POLIETILENO, SEMJUGULAR (CLASSE B) |  | SINAPI | UN | 0,005294 | 9,58 |  | 0,05
00036142 | PROTETOR AUDITIVO TIPO PLUG DE INSERCAO COM CORDAO, ATENUACAO SUPERIOR A 15DB |  | SINAPI | UN | 0,005294 | 1,43 |  | 0,01
00036144 | RESPIRADOR DESCARTAVEL SEM VALVULA DE EXALACAO, PFF 1 |  | SINAPI | UN | 0,005294 | 1,07 |  | 0,01
00036148 | CINTURAO DE SEGURANCA TIPO PARAQUEDISTA, FIVELA EM ACO, AJUSTE NOSUSPENSARIO, CINTURA E PERNAS |  | SINAPI | UN | 0,005294 | 45,98 |  | 0,24
00036152 | OCULOS DE SEGURANCA CONTRA IMPACTOS COM LENTE INCOLOR, ARMACAO NYLON, COMPROTECAO UVA E UVB |  | SINAPI | UN | 0,005294 | 3,73 |  | 0,02
00037456 | MANGUEIRA CRISTAL PARA NIVEL, LISA, PVC TRANSPARENTE, 5/16" X1 MM |  | SINAPI | M | 0,004211 | 0,65 |  | 0,00
[6 empty] | Total: |  | 9,90
[5 empty] | Valor Simples: |  |  | 20,74
[5 empty] | Valor Encargos (120.02%): |  |  | 7,43
[5 empty] | Valor com Encargos: |  |  | 28,17
[5 empty] | Valor BDI (25.0%): |  |  | 0,00
[5 empty] | Total Geral: |  |  | 28,17
15.53. | 89714 | - TUBO PVC, SERIE NORMAL, ESGOTO PREDIAL, DN 100 MM, FORNECIDO E INSTALADO (M)
GERAL |  |  | Fonte | Unidade | Coeficiente | Preço |  | Total
00037370 | ALIMENTACAO (ENCARGOS COMPLEMENTARES) *COLETADO CAIXA* |  | SINAPI | H | 1,503620 | 2,73 |  | 4,10
00037371 | TRANSPORTE (ENCARGOS COMPLEMENTARES) *COLETADO CAIXA* |  | SINAPI | H | 1,503620 | 0,55 |  | 0,83
00037372 | EXAMES (ENCARGOS COMPLEMENTARES) *COLETADO CAIXA* |  | SINAPI | H | 1,503620 | 0,18 |  | 0,27
00037373 | SEGURO (ENCARGOS COMPLEMENTARES) *COLETADO CAIXA* |  | SINAPI | H | 1,503620 | 0,04 |  | 0,06
[6 empty] | Total: |  | 5,26
MAO DE OBRA
00000246 | AUXILIAR DE ENCANADOR OU BOMBEIRO HIDRAULICO |  | SINAPI | H | 0,751810 | 10,41 |  | 7,83
00002696 | ENCANADOR OU BOMBEIRO HIDRAULICO |  | SINAPI | H | 0,751810 | 13,86 |  | 10,42
[6 empty] | Total: |  | 18,25
MATERIAL
00000010 | BALDE PLASTICO CAPACIDADE *10* L |  | SINAPI | UN | 0,004725 | 5,52 |  | 0,03
00000012 | ESCOVA DE ACO, COM CABO, *4 X 15* FILEIRAS DE CERDAS |  | SINAPI | UN | 0,004725 | 5,40 |  | 0,03
00000122 | ADESIVO PLASTICO PARA PVC, FRASCO COM 850 GR |  | SINAPI | UN | 0,036879 | 45,43 |  | 1,68
00002709 | !EM PROCESSO DE DESATIVACAO! ENXADA ESTREITA DE *240 X 230* MM, SEM CABO |  | SINAPI | UN | 0,004725 | 19,42 |  | 0,09
00002711 | CARRO-DE-MAO CACAMBA METALICA E PNEU MACICO |  | SINAPI | UN | 0,004725 | 114,01 |  | 0,54
00003767 | LIXA EM FOLHA PARA PAREDE OU MADEIRA, NUMERO 120 (COR VERMELHA) |  | SINAPI | UN | 0,250942 | 0,73 |  | 0,18
00009836 | TUBO PVC SERIE NORMAL, DN 100 MM, PARA ESGOTO PREDIAL (NBR 5688) |  | SINAPI | M | 1,066757 | 7,17 |  | 7,65
00012892 | LUVA RASPA DE COURO, CANO CURTO (PUNHO *7* CM) |  | SINAPI | PAR | 0,005940 | 8,62 |  | 0,05
00012893 | BOTA DE SEGURANCA COM BIQUEIRA DE ACO E COLARINHO ACOLCHOADO |  | SINAPI | PAR | 0,005940 | 45,98 |  | 0,27
00012894 | CAPA PARA CHUVA EM PVC COM FORRO DE POLIESTER, COM CAPUZ (AMARELA OU AZUL) |  | SINAPI | UN | 0,005940 | 12,45 |  | 0,07
00012895 | CAPACETE DE SEGURANCA ABA FRONTAL COM SUSPENSAO DE POLIETILENO, SEMJUGULAR (CLASSE B) |  | SINAPI | UN | 0,005940 | 9,58 |  | 0,06
00020083 | SOLUCAO LIMPADORA PARA PVC, FRASCO COM 1000 CM3 |  | SINAPI | UN | 0,060246 | 39,46 |  | 2,38
00036142 | PROTETOR AUDITIVO TIPO PLUG DE INSERCAO COM CORDAO, ATENUACAO SUPERIOR A 15DB |  | SINAPI | UN | 0,005940 | 1,43 |  | 0,01
00036144 | RESPIRADOR DESCARTAVEL SEM VALVULA DE EXALACAO, PFF 1 |  | SINAPI | UN | 0,005940 | 1,07 |  | 0,01
00036148 | CINTURAO DE SEGURANCA TIPO PARAQUEDISTA, FIVELA EM ACO, AJUSTE NOSUSPENSARIO, CINTURA E PERNAS |  | SINAPI | UN | 0,005940 | 45,98 |  | 0,27
00036152 | OCULOS DE SEGURANCA CONTRA IMPACTOS COM LENTE INCOLOR, ARMACAO NYLON, COMPROTECAO UVA E UVB |  | SINAPI | UN | 0,005940 | 3,73 |  | 0,02
00037456 | MANGUEIRA CRISTAL PARA NIVEL, LISA, PVC TRANSPARENTE, 5/16" X1 MM |  | SINAPI | M | 0,004725 | 0,65 |  | 0,00
[6 empty] | Total: |  | 13,33
[5 empty] | Valor Simples: |  |  | 26,89
[5 empty] | Valor Encargos (120.02%): |  |  | 9,95
[5 empty] | Valor com Encargos: |  |  | 36,84
[5 empty] | Valor BDI (25.0%): |  |  | 0,00
[5 empty] | Total Geral: |  |  | 36,84
15.54. | 74138/001 | - CONCRETO FCK=15MPA (1:2,5:3) , INCLUIDO PREPARO MECANICO, LANCAMENTO E ADENSAMENTO (M3)
EQUIPAMENTO |  |  | Fonte | Unidade | Coeficiente | Preço |  | Total
00010485 | !EM PROCESSO DE DESATIVACAO! VIBRADOR DE IMERSAO C/ MOTOR ELETRICO 2HPMONOFASICO QUALQUER DIAM C/ MANGOTE |  | SINAPI | H | 0,300017 | 0,79 |  | 0,24
[6 empty] | Total: |  | 0,24
GERAL
00037370 | ALIMENTACAO (ENCARGOS COMPLEMENTARES) *COLETADO CAIXA* |  | SINAPI | H | 3,400193 | 2,73 |  | 9,28
00037371 | TRANSPORTE (ENCARGOS COMPLEMENTARES) *COLETADO CAIXA* |  | SINAPI | H | 3,400193 | 0,55 |  | 1,87
00037372 | EXAMES (ENCARGOS COMPLEMENTARES) *COLETADO CAIXA* |  | SINAPI | H | 3,400193 | 0,18 |  | 0,61
00037373 | SEGURO (ENCARGOS COMPLEMENTARES) *COLETADO CAIXA* |  | SINAPI | H | 3,400193 | 0,04 |  | 0,14
[6 empty] | Total: |  | 11,90
MAO DE OBRA
00000378 | ARMADOR |  | SINAPI | H | 0,600034 | 13,86 |  | 8,32
00001213 | CARPINTEIRO DE FORMAS |  | SINAPI | H | 0,600034 | 13,86 |  | 8,32
00004750 | PEDREIRO |  | SINAPI | H | 0,600034 | 13,86 |  | 8,32
00006111 | SERVENTE |  | SINAPI | H | 1,600091 | 8,80 |  | 14,08
[6 empty] | Total: |  | 39,03
MATERIAL
00000010 | BALDE PLASTICO CAPACIDADE *10* L |  | SINAPI | UN | 0,010685 | 5,52 |  | 0,06
00000012 | ESCOVA DE ACO, COM CABO, *4 X 15* FILEIRAS DE CERDAS |  | SINAPI | UN | 0,010685 | 5,40 |  | 0,06
00001523 | CONCRETO USINADO CONVENCIONAL (NAO BOMBEAVEL) CLASSE DE RESISTENCIA C15,COM BRITA 1 E 2, SLUMP = 80 MM +/- 10 MM (NBR 8953) |  | SINAPI | M3 | 1,050060 | 281,43 |  | 295,52
00002709 | !EM PROCESSO DE DESATIVACAO! ENXADA ESTREITA DE *240 X 230* MM, SEM CABO |  | SINAPI | UN | 0,010685 | 19,42 |  | 0,21
00002711 | CARRO-DE-MAO CACAMBA METALICA E PNEU MACICO |  | SINAPI | UN | 0,010685 | 114,01 |  | 1,22
00012892 | LUVA RASPA DE COURO, CANO CURTO (PUNHO *7* CM) |  | SINAPI | PAR | 0,013432 | 8,62 |  | 0,12
00012893 | BOTA DE SEGURANCA COM BIQUEIRA DE ACO E COLARINHO ACOLCHOADO |  | SINAPI | PAR | 0,013432 | 45,98 |  | 0,62
00012894 | CAPA PARA CHUVA EM PVC COM FORRO DE POLIESTER, COM CAPUZ (AMARELA OU AZUL) |  | SINAPI | UN | 0,013432 | 12,45 |  | 0,17
00012895 | CAPACETE DE SEGURANCA ABA FRONTAL COM SUSPENSAO DE POLIETILENO, SEMJUGULAR (CLASSE B) |  | SINAPI | UN | 0,013432 | 9,58 |  | 0,13
00036142 | PROTETOR AUDITIVO TIPO PLUG DE INSERCAO COM CORDAO, ATENUACAO SUPERIOR A 15DB |  | SINAPI | UN | 0,013432 | 1,43 |  | 0,02
00036144 | RESPIRADOR DESCARTAVEL SEM VALVULA DE EXALACAO, PFF 1 |  | SINAPI | UN | 0,013432 | 1,07 |  | 0,01
00036148 | CINTURAO DE SEGURANCA TIPO PARAQUEDISTA, FIVELA EM ACO, AJUSTE NOSUSPENSARIO, CINTURA E PERNAS |  | SINAPI | UN | 0,013432 | 45,98 |  | 0,62
00036152 | OCULOS DE SEGURANCA CONTRA IMPACTOS COM LENTE INCOLOR, ARMACAO NYLON, COMPROTECAO UVA E UVB |  | SINAPI | UN | 0,013432 | 3,73 |  | 0,05
00037456 | MANGUEIRA CRISTAL PARA NIVEL, LISA, PVC TRANSPARENTE, 5/16" X1 MM |  | SINAPI | M | 0,010685 | 0,65 |  | 0,01
[6 empty] | Total: |  | 298,80
[5 empty] | Valor Simples: |  |  | 328,66
[5 empty] | Valor Encargos (120.02%): |  |  | 21,29
[5 empty] | Valor com Encargos: |  |  | 349,95
[5 empty] | Valor BDI (25.0%): |  |  | 0,00
[5 empty] | Total Geral: |  |  | 349,95
15.55. | 92873 | - LANÇAMENTO COM USO DE BALDES, ADENSAMENTO E ACABAMENTO DE CONCRETO EMESTRUTURAS. AF_12/2015 (M3)
GERAL |  |  | Fonte | Unidade | Coeficiente | Preço |  | Total
00037370 | ALIMENTACAO (ENCARGOS COMPLEMENTARES) *COLETADO CAIXA* |  | SINAPI | H | 9,230000 | 2,73 |  | 25,20
00037371 | TRANSPORTE (ENCARGOS COMPLEMENTARES) *COLETADO CAIXA* |  | SINAPI | H | 9,230000 | 0,55 |  | 5,08
00037372 | EXAMES (ENCARGOS COMPLEMENTARES) *COLETADO CAIXA* |  | SINAPI | H | 9,230000 | 0,18 |  | 1,66
00037373 | SEGURO (ENCARGOS COMPLEMENTARES) *COLETADO CAIXA* |  | SINAPI | H | 9,230000 | 0,04 |  | 0,37
[6 empty] | Total: |  | 32,30
MAO DE OBRA
00001213 | CARPINTEIRO DE FORMAS |  | SINAPI | H | 1,846000 | 13,86 |  | 25,59
00004750 | PEDREIRO |  | SINAPI | H | 1,846000 | 13,86 |  | 25,59
00006111 | SERVENTE |  | SINAPI | H | 5,538000 | 8,80 |  | 48,73
[6 empty] | Total: |  | 99,91
MATERIAL
00000010 | BALDE PLASTICO CAPACIDADE *10* L |  | SINAPI | UN | 0,029005 | 5,52 |  | 0,16
00000012 | ESCOVA DE ACO, COM CABO, *4 X 15* FILEIRAS DE CERDAS |  | SINAPI | UN | 0,029005 | 5,40 |  | 0,16
00002705 | ENERGIA ELETRICA ATE 2000 KWH INDUSTRIAL, SEM DEMANDA |  | SINAPI | KW/H | 0,840000 | 0,47 |  | 0,39
00002709 | !EM PROCESSO DE DESATIVACAO! ENXADA ESTREITA DE *240 X 230* MM, SEM CABO |  | SINAPI | UN | 0,029005 | 19,42 |  | 0,56
00002711 | CARRO-DE-MAO CACAMBA METALICA E PNEU MACICO |  | SINAPI | UN | 0,029005 | 114,01 |  | 3,31
00012892 | LUVA RASPA DE COURO, CANO CURTO (PUNHO *7* CM) |  | SINAPI | PAR | 0,036462 | 8,62 |  | 0,31
00012893 | BOTA DE SEGURANCA COM BIQUEIRA DE ACO E COLARINHO ACOLCHOADO |  | SINAPI | PAR | 0,036462 | 45,98 |  | 1,68
00012894 | CAPA PARA CHUVA EM PVC COM FORRO DE POLIESTER, COM CAPUZ (AMARELA OU AZUL) |  | SINAPI | UN | 0,036462 | 12,45 |  | 0,45
00012895 | CAPACETE DE SEGURANCA ABA FRONTAL COM SUSPENSAO DE POLIETILENO, SEMJUGULAR (CLASSE B) |  | SINAPI | UN | 0,036462 | 9,58 |  | 0,35
00013896 | VIBRADOR DE IMERSAO, DIAMETRO DA PONTEIRA DE *45* MM, COM MOTOR ELETRICOTRIFASICO DE 2 HP (2 CV) |  | SINAPI | UN | 0,001502 | 1.625,34 |  | 2,44
00036142 | PROTETOR AUDITIVO TIPO PLUG DE INSERCAO COM CORDAO, ATENUACAO SUPERIOR A 15DB |  | SINAPI | UN | 0,036462 | 1,43 |  | 0,05
00036144 | RESPIRADOR DESCARTAVEL SEM VALVULA DE EXALACAO, PFF 1 |  | SINAPI | UN | 0,036462 | 1,07 |  | 0,04
00036148 | CINTURAO DE SEGURANCA TIPO PARAQUEDISTA, FIVELA EM ACO, AJUSTE NOSUSPENSARIO, CINTURA E PERNAS |  | SINAPI | UN | 0,036462 | 45,98 |  | 1,68
00036152 | OCULOS DE SEGURANCA CONTRA IMPACTOS COM LENTE INCOLOR, ARMACAO NYLON, COMPROTECAO UVA E UVB |  | SINAPI | UN | 0,036462 | 3,73 |  | 0,14
00037456 | MANGUEIRA CRISTAL PARA NIVEL, LISA, PVC TRANSPARENTE, 5/16" X1 MM |  | SINAPI | M | 0,029005 | 0,65 |  | 0,02
[6 empty] | Total: |  | 11,74
[5 empty] | Valor Simples: |  |  | 89,45
[5 empty] | Valor Encargos (120.02%): |  |  | 54,51
[5 empty] | Valor com Encargos: |  |  | 143,96
[5 empty] | Valor BDI (25.0%): |  |  | 0,00
[5 empty] | Total Geral: |  |  | 143,96
15.56. | 93009 | - ELETRODUTO RÍGIDO ROSCÁVEL, PVC, DN 60 MM (2") - FORNECIMENTO E INSTALAÇÃO. AF_12/2015 (M)
GERAL |  |  | Fonte | Unidade | Coeficiente | Preço |  | Total
00037370 | ALIMENTACAO (ENCARGOS COMPLEMENTARES) *COLETADO CAIXA* |  | SINAPI | H | 0,406000 | 2,73 |  | 1,11
00037371 | TRANSPORTE (ENCARGOS COMPLEMENTARES) *COLETADO CAIXA* |  | SINAPI | H | 0,406000 | 0,55 |  | 0,22
00037372 | EXAMES (ENCARGOS COMPLEMENTARES) *COLETADO CAIXA* |  | SINAPI | H | 0,406000 | 0,18 |  | 0,07
00037373 | SEGURO (ENCARGOS COMPLEMENTARES) *COLETADO CAIXA* |  | SINAPI | H | 0,406000 | 0,04 |  | 0,02
[6 empty] | Total: |  | 1,42
MAO DE OBRA
00000247 | AUXILIAR DE ELETRICISTA |  | SINAPI | H | 0,203000 | 8,80 |  | 1,79
00002436 | ELETRICISTA |  | SINAPI | H | 0,203000 | 13,86 |  | 2,81
[6 empty] | Total: |  | 4,60
MATERIAL
00000010 | BALDE PLASTICO CAPACIDADE *10* L |  | SINAPI | UN | 0,001276 | 5,52 |  | 0,01
00000012 | ESCOVA DE ACO, COM CABO, *4 X 15* FILEIRAS DE CERDAS |  | SINAPI | UN | 0,001276 | 5,40 |  | 0,01
00002681 | ELETRODUTO DE PVC ROSCÁVEL DE 2", SEM LUVA |  | SINAPI | M | 1,017000 | 8,41 |  | 8,55
00002709 | !EM PROCESSO DE DESATIVACAO! ENXADA ESTREITA DE *240 X 230* MM, SEM CABO |  | SINAPI | UN | 0,001276 | 19,42 |  | 0,02
00002711 | CARRO-DE-MAO CACAMBA METALICA E PNEU MACICO |  | SINAPI | UN | 0,001276 | 114,01 |  | 0,15
00012892 | LUVA RASPA DE COURO, CANO CURTO (PUNHO *7* CM) |  | SINAPI | PAR | 0,001604 | 8,62 |  | 0,01
00012893 | BOTA DE SEGURANCA COM BIQUEIRA DE ACO E COLARINHO ACOLCHOADO |  | SINAPI | PAR | 0,001604 | 45,98 |  | 0,07
00012894 | CAPA PARA CHUVA EM PVC COM FORRO DE POLIESTER, COM CAPUZ (AMARELA OU AZUL) |  | SINAPI | UN | 0,001604 | 12,45 |  | 0,02
00012895 | CAPACETE DE SEGURANCA ABA FRONTAL COM SUSPENSAO DE POLIETILENO, SEMJUGULAR (CLASSE B) |  | SINAPI | UN | 0,001604 | 9,58 |  | 0,02
00036142 | PROTETOR AUDITIVO TIPO PLUG DE INSERCAO COM CORDAO, ATENUACAO SUPERIOR A 15DB |  | SINAPI | UN | 0,001604 | 1,43 |  | 0,00
00036144 | RESPIRADOR DESCARTAVEL SEM VALVULA DE EXALACAO, PFF 1 |  | SINAPI | UN | 0,001604 | 1,07 |  | 0,00
00036148 | CINTURAO DE SEGURANCA TIPO PARAQUEDISTA, FIVELA EM ACO, AJUSTE NOSUSPENSARIO, CINTURA E PERNAS |  | SINAPI | UN | 0,001604 | 45,98 |  | 0,07
00036152 | OCULOS DE SEGURANCA CONTRA IMPACTOS COM LENTE INCOLOR, ARMACAO NYLON, COMPROTECAO UVA E UVB |  | SINAPI | UN | 0,001604 | 3,73 |  | 0,01
00037456 | MANGUEIRA CRISTAL PARA NIVEL, LISA, PVC TRANSPARENTE, 5/16" X1 MM |  | SINAPI | M | 0,001276 | 0,65 |  | 0,00
[6 empty] | Total: |  | 8,94
[5 empty] | Valor Simples: |  |  | 12,46
[5 empty] | Valor Encargos (120.02%): |  |  | 2,50
[5 empty] | Valor com Encargos: |  |  | 14,96
[5 empty] | Valor BDI (25.0%): |  |  | 0,00
[5 empty] | Total Geral: |  |  | 14,96
15.57. | 72254 | - CABO DE COBRE NU 35MM2 - FORNECIMENTO E INSTALACAO (M)
GERAL |  |  | Fonte | Unidade | Coeficiente | Preço |  | Total
00037370 | ALIMENTACAO (ENCARGOS COMPLEMENTARES) *COLETADO CAIXA* |  | SINAPI | H | 0,606040 | 2,73 |  | 1,65
00037371 | TRANSPORTE (ENCARGOS COMPLEMENTARES) *COLETADO CAIXA* |  | SINAPI | H | 0,606040 | 0,55 |  | 0,33
00037372 | EXAMES (ENCARGOS COMPLEMENTARES) *COLETADO CAIXA* |  | SINAPI | H | 0,606040 | 0,18 |  | 0,11
00037373 | SEGURO (ENCARGOS COMPLEMENTARES) *COLETADO CAIXA* |  | SINAPI | H | 0,606040 | 0,04 |  | 0,02
[6 empty] | Total: |  | 2,12
MAO DE OBRA
00000247 | AUXILIAR DE ELETRICISTA |  | SINAPI | H | 0,303020 | 8,80 |  | 2,67
00002436 | ELETRICISTA |  | SINAPI | H | 0,303020 | 13,86 |  | 4,20
[6 empty] | Total: |  | 6,87
MATERIAL
00000010 | BALDE PLASTICO CAPACIDADE *10* L |  | SINAPI | UN | 0,001904 | 5,52 |  | 0,01
00000012 | ESCOVA DE ACO, COM CABO, *4 X 15* FILEIRAS DE CERDAS |  | SINAPI | UN | 0,001904 | 5,40 |  | 0,01
00000867 | CABO DE COBRE NU 50 MM2 MEIO-DURO |  | SINAPI | M | 0,997033 | 18,48 |  | 18,43
00002709 | !EM PROCESSO DE DESATIVACAO! ENXADA ESTREITA DE *240 X 230* MM, SEM CABO |  | SINAPI | UN | 0,001904 | 19,42 |  | 0,04
00002711 | CARRO-DE-MAO CACAMBA METALICA E PNEU MACICO |  | SINAPI | UN | 0,001904 | 114,01 |  | 0,22
00012892 | LUVA RASPA DE COURO, CANO CURTO (PUNHO *7* CM) |  | SINAPI | PAR | 0,002394 | 8,62 |  | 0,02
00012893 | BOTA DE SEGURANCA COM BIQUEIRA DE ACO E COLARINHO ACOLCHOADO |  | SINAPI | PAR | 0,002394 | 45,98 |  | 0,11
00012894 | CAPA PARA CHUVA EM PVC COM FORRO DE POLIESTER, COM CAPUZ (AMARELA OU AZUL) |  | SINAPI | UN | 0,002394 | 12,45 |  | 0,03
00012895 | CAPACETE DE SEGURANCA ABA FRONTAL COM SUSPENSAO DE POLIETILENO, SEMJUGULAR (CLASSE B) |  | SINAPI | UN | 0,002394 | 9,58 |  | 0,02
00036142 | PROTETOR AUDITIVO TIPO PLUG DE INSERCAO COM CORDAO, ATENUACAO SUPERIOR A 15DB |  | SINAPI | UN | 0,002394 | 1,43 |  | 0,00
00036144 | RESPIRADOR DESCARTAVEL SEM VALVULA DE EXALACAO, PFF 1 |  | SINAPI | UN | 0,002394 | 1,07 |  | 0,00
00036148 | CINTURAO DE SEGURANCA TIPO PARAQUEDISTA, FIVELA EM ACO, AJUSTE NOSUSPENSARIO, CINTURA E PERNAS |  | SINAPI | UN | 0,002394 | 45,98 |  | 0,11
00036152 | OCULOS DE SEGURANCA CONTRA IMPACTOS COM LENTE INCOLOR, ARMACAO NYLON, COMPROTECAO UVA E UVB |  | SINAPI | UN | 0,002394 | 3,73 |  | 0,01
00037456 | MANGUEIRA CRISTAL PARA NIVEL, LISA, PVC TRANSPARENTE, 5/16" X1 MM |  | SINAPI | M | 0,001904 | 0,65 |  | 0,00
[6 empty] | Total: |  | 19,01
[5 empty] | Valor Simples: |  |  | 24,24
[5 empty] | Valor Encargos (120.02%): |  |  | 3,75
[5 empty] | Valor com Encargos: |  |  | 27,99
[5 empty] | Valor BDI (25.0%): |  |  | 0,00
[5 empty] | Total Geral: |  |  | 27,99
15.58. | 72251 | - CABO DE COBRE NU 16MM2 - FORNECIMENTO E INSTALACAO (M)
GERAL |  |  | Fonte | Unidade | Coeficiente | Preço |  | Total
00037370 | ALIMENTACAO (ENCARGOS COMPLEMENTARES) *COLETADO CAIXA* |  | SINAPI | H | 0,254882 | 2,73 |  | 0,70
00037371 | TRANSPORTE (ENCARGOS COMPLEMENTARES) *COLETADO CAIXA* |  | SINAPI | H | 0,254882 | 0,55 |  | 0,14
00037372 | EXAMES (ENCARGOS COMPLEMENTARES) *COLETADO CAIXA* |  | SINAPI | H | 0,254882 | 0,18 |  | 0,05
00037373 | SEGURO (ENCARGOS COMPLEMENTARES) *COLETADO CAIXA* |  | SINAPI | H | 0,254882 | 0,04 |  | 0,01
[6 empty] | Total: |  | 0,89
MAO DE OBRA
00000247 | AUXILIAR DE ELETRICISTA |  | SINAPI | H | 0,127441 | 8,80 |  | 1,12
00002436 | ELETRICISTA |  | SINAPI | H | 0,127441 | 13,86 |  | 1,77
[6 empty] | Total: |  | 2,89
MATERIAL
00000010 | BALDE PLASTICO CAPACIDADE *10* L |  | SINAPI | UN | 0,000801 | 5,52 |  | 0,00
00000012 | ESCOVA DE ACO, COM CABO, *4 X 15* FILEIRAS DE CERDAS |  | SINAPI | UN | 0,000801 | 5,40 |  | 0,00
00000857 | CABO DE COBRE NU 16 MM2 MEIO-DURO |  | SINAPI | M | 0,999923 | 6,22 |  | 6,22
00002709 | !EM PROCESSO DE DESATIVACAO! ENXADA ESTREITA DE *240 X 230* MM, SEM CABO |  | SINAPI | UN | 0,000801 | 19,42 |  | 0,02
00002711 | CARRO-DE-MAO CACAMBA METALICA E PNEU MACICO |  | SINAPI | UN | 0,000801 | 114,01 |  | 0,09
00012892 | LUVA RASPA DE COURO, CANO CURTO (PUNHO *7* CM) |  | SINAPI | PAR | 0,001007 | 8,62 |  | 0,01
00012893 | BOTA DE SEGURANCA COM BIQUEIRA DE ACO E COLARINHO ACOLCHOADO |  | SINAPI | PAR | 0,001007 | 45,98 |  | 0,05
00012894 | CAPA PARA CHUVA EM PVC COM FORRO DE POLIESTER, COM CAPUZ (AMARELA OU AZUL) |  | SINAPI | UN | 0,001007 | 12,45 |  | 0,01
00012895 | CAPACETE DE SEGURANCA ABA FRONTAL COM SUSPENSAO DE POLIETILENO, SEMJUGULAR (CLASSE B) |  | SINAPI | UN | 0,001007 | 9,58 |  | 0,01
00036142 | PROTETOR AUDITIVO TIPO PLUG DE INSERCAO COM CORDAO, ATENUACAO SUPERIOR A 15DB |  | SINAPI | UN | 0,001007 | 1,43 |  | 0,00
00036144 | RESPIRADOR DESCARTAVEL SEM VALVULA DE EXALACAO, PFF 1 |  | SINAPI | UN | 0,001007 | 1,07 |  | 0,00
00036148 | CINTURAO DE SEGURANCA TIPO PARAQUEDISTA, FIVELA EM ACO, AJUSTE NOSUSPENSARIO, CINTURA E PERNAS |  | SINAPI | UN | 0,001007 | 45,98 |  | 0,05
00036152 | OCULOS DE SEGURANCA CONTRA IMPACTOS COM LENTE INCOLOR, ARMACAO NYLON, COMPROTECAO UVA E UVB |  | SINAPI | UN | 0,001007 | 3,73 |  | 0,00
00037456 | MANGUEIRA CRISTAL PARA NIVEL, LISA, PVC TRANSPARENTE, 5/16" X1 MM |  | SINAPI | M | 0,000801 | 0,65 |  | 0,00
[6 empty] | Total: |  | 6,47
[5 empty] | Valor Simples: |  |  | 8,66
[5 empty] | Valor Encargos (120.02%): |  |  | 1,58
[5 empty] | Valor com Encargos: |  |  | 10,24
[5 empty] | Valor BDI (25.0%): |  |  | 0,00
[5 empty] | Total Geral: |  |  | 10,24
15.59. | 72290 | - CAIXA DE INSPEÇÃO 90X90X80CM EM ALVENARIA (UN)
GERAL |  |  | Fonte | Unidade | Coeficiente | Preço |  | Total
00037370 | ALIMENTACAO (ENCARGOS COMPLEMENTARES) *COLETADO CAIXA* |  | SINAPI | H | 16,064789 | 2,73 |  | 43,86
00037371 | TRANSPORTE (ENCARGOS COMPLEMENTARES) *COLETADO CAIXA* |  | SINAPI | H | 16,064789 | 0,55 |  | 8,84
00037372 | EXAMES (ENCARGOS COMPLEMENTARES) *COLETADO CAIXA* |  | SINAPI | H | 16,064789 | 0,18 |  | 2,89
00037373 | SEGURO (ENCARGOS COMPLEMENTARES) *COLETADO CAIXA* |  | SINAPI | H | 16,064789 | 0,04 |  | 0,64
[6 empty] | Total: |  | 56,23
MAO DE OBRA
00004750 | PEDREIRO |  | SINAPI | H | 4,091033 | 13,86 |  | 56,70
00006111 | SERVENTE |  | SINAPI | H | 11,973756 | 8,80 |  | 105,37
[6 empty] | Total: |  | 162,07
MATERIAL
00000010 | BALDE PLASTICO CAPACIDADE *10* L |  | SINAPI | UN | 0,050484 | 5,52 |  | 0,28
00000012 | ESCOVA DE ACO, COM CABO, *4 X 15* FILEIRAS DE CERDAS |  | SINAPI | UN | 0,050484 | 5,40 |  | 0,27
00000031 | ACO CA-50, 12,5 MM, VERGALHAO |  | SINAPI | KG | 3,292783 | 3,29 |  | 10,83
00000370 | AREIA MEDIA - POSTO JAZIDA/FORNECEDOR (SEM FRETE) |  | SINAPI | M3 | 0,294355 | 68,00 |  | 20,02
00001382 | CIMENTO PORTLAND POZOLANICO CP IV- 32 |  | SINAPI | 50KG | 2,105385 | 27,22 |  | 57,31
00002709 | !EM PROCESSO DE DESATIVACAO! ENXADA ESTREITA DE *240 X 230* MM, SEM CABO |  | SINAPI | UN | 0,050484 | 19,42 |  | 0,98
00002711 | CARRO-DE-MAO CACAMBA METALICA E PNEU MACICO |  | SINAPI | UN | 0,050484 | 114,01 |  | 5,76
00004721 | PEDRA BRITADA N. 1 (9,5 a 19 MM) POSTO PEDREIRA/FORNECEDOR, SEM FRETE |  | SINAPI | M3 | 0,157654 | 56,52 |  | 8,91
00007271 | BLOCO CERAMICO (ALVENARIA DE VEDACAO), 8 FUROS, DE 9 X 19 X 19 CM CRObs: dimensões entre asteríscos (*) indicam a aceitação de medidas aproximadas. |  | SINAPI | UN | 79,825040 | 0,44 |  | 35,12
00012892 | LUVA RASPA DE COURO, CANO CURTO (PUNHO *7* CM) |  | SINAPI | PAR | 0,063462 | 8,62 |  | 0,55
00012893 | BOTA DE SEGURANCA COM BIQUEIRA DE ACO E COLARINHO ACOLCHOADO |  | SINAPI | PAR | 0,063462 | 45,98 |  | 2,92
00012894 | CAPA PARA CHUVA EM PVC COM FORRO DE POLIESTER, COM CAPUZ (AMARELA OU AZUL) |  | SINAPI | UN | 0,063462 | 12,45 |  | 0,79
00012895 | CAPACETE DE SEGURANCA ABA FRONTAL COM SUSPENSAO DE POLIETILENO, SEMJUGULAR (CLASSE B) |  | SINAPI | UN | 0,063462 | 9,58 |  | 0,61
00036142 | PROTETOR AUDITIVO TIPO PLUG DE INSERCAO COM CORDAO, ATENUACAO SUPERIOR A 15DB |  | SINAPI | UN | 0,063462 | 1,43 |  | 0,09
00036144 | RESPIRADOR DESCARTAVEL SEM VALVULA DE EXALACAO, PFF 1 |  | SINAPI | UN | 0,063462 | 1,07 |  | 0,07
00036148 | CINTURAO DE SEGURANCA TIPO PARAQUEDISTA, FIVELA EM ACO, AJUSTE NOSUSPENSARIO, CINTURA E PERNAS |  | SINAPI | UN | 0,063462 | 45,98 |  | 2,92
00036152 | OCULOS DE SEGURANCA CONTRA IMPACTOS COM LENTE INCOLOR, ARMACAO NYLON, COMPROTECAO UVA E UVB |  | SINAPI | UN | 0,063462 | 3,73 |  | 0,24
00037456 | MANGUEIRA CRISTAL PARA NIVEL, LISA, PVC TRANSPARENTE, 5/16" X1 MM |  | SINAPI | M | 0,050484 | 0,65 |  | 0,03
[6 empty] | Total: |  | 147,69
[5 empty] | Valor Simples: |  |  | 277,51
[5 empty] | Valor Encargos (120.02%): |  |  | 88,40
[5 empty] | Valor com Encargos: |  |  | 365,91
[5 empty] | Valor BDI (25.0%): |  |  | 0,00
[5 empty] | Total Geral: |  |  | 365,91
15.60. | COMPOSIÇÃO | - CANALETA 30X50CM (LXP) EM ALVENARIA DE BLOCO CERÂMICO, BASE EM CONCRETO E TAMPA DE AÇO 1/4", INCLUSIVE CANTONEIRA NAS BORDAS. (M)
OUTROS |  |  | Fonte | Unidade | Coeficiente | Preço |  | Total
COMPOSIÇÃ | CANALETA 30X50CM (LXP) EM ALVENARIA DE BLOCO CERÂMICO, BASE EM CONCRETO E TAMPA DE AÇO 1/4", INCLUSIVE CANTONEIRA NAS BORDAS. null |  |  | M | 1,000000 | 188,53 |  | 188,53
[6 empty] | Total: |  | 188,53
[5 empty] | Valor Simples: |  |  | 188,53
[5 empty] | Valor Encargos: |  |  | 0,00
[5 empty] | Valor com Encargos: |  |  | 188,53
[5 empty] | Valor BDI (25.0%): |  |  | 0,00
[5 empty] | Total Geral: |  |  | 188,53
15.61. | COMPOSIÇÃO | - CANALETA 40X50CM (LXP) EM ALVENARIA DE BLOCO CERÂMICO, BASE EM CONCRETO SEM TAMPA,INCLUSIVE CANTONEIRA NAS BORDAS. (M)
OUTROS |  |  | Fonte | Unidade | Coeficiente | Preço |  | Total
COMPOSIÇÃ | CANALETA 40X50CM (LXP) EM ALVENARIA DE BLOCO CERÂMICO, BASE EM CONCRETO SEM TAMPA,INCLUSIVE CANTONEIRA NAS BORDAS. null |  |  | M | 1,000000 | 131,42 |  | 131,42
[6 empty] | Total: |  | 131,42
[5 empty] | Valor Simples: |  |  | 131,42
[5 empty] | Valor Encargos: |  |  | 0,00
[5 empty] | Valor com Encargos: |  |  | 131,42
[5 empty] | Valor BDI (25.0%): |  |  | 0,00
[5 empty] | Total Geral: |  |  | 131,42
15.62. | 09051 | - Caixa de equalização p/aterramento 20x20x10cm de sobrepor p/11 terminais de pressão c/barramento (un)
Acessórios |  |  | Fonte | Unidade | Coeficiente | Preço |  | Total
09326 | Caixa de equalização p/aterramento 20x20x10cm de sobrepor p/11 terminais de pressão c/barramento (pára-raio) |  | ORSE | un | 1,000000 | 189,29 |  | 189,29
[6 empty] | Total: |  | 189,29
Aços longos - Tubos, Vergalhões, Perfis Laminados, Telas Soldadas,
04728 | Talhadeira chata 10" |  | ORSE | un | 0,000090 | 6,89 |  | 0,00
04729 | Marreta 1 kg com cabo |  | ORSE | un | 0,000030 | 15,80 |  | 0,00
[6 empty] | Total: |  | 0,00
EQUIPAMENTOS DE PROTEÇÃO INDIVIDUAL
00941 | Fardamento |  | ORSE | un | 0,000900 | 48,00 |  | 0,04
01651 | Óculos branco proteção |  | ORSE | pr | 0,000480 | 5,36 |  | 0,00
10596 | Protetor auricular |  | ORSE | un | 0,002700 | 2,80 |  | 0,01
10599 | Protetor solar fps 30 |  | ORSE | un | 0,001080 | 41,70 |  | 0,05
[6 empty] | Total: |  | 0,10
FERRAMENTAS
10579 | Chave de fenda chata 30 cm |  | ORSE | un | 0,000060 | 12,99 |  | 0,00
10788 | Pá quadrada |  | ORSE | un | 0,000060 | 17,29 |  | 0,00
11240 | Alicate com isolamento |  | ORSE | un | 0,000060 | 17,95 |  | 0,00
11241 | Alicate volt-amperimetro |  | ORSE | un | 0,000060 | 49,10 |  | 0,00
11242 | Chave inglesa 12" |  | ORSE | un | 0,000030 | 36,90 |  | 0,00
[6 empty] | Total: |  | 0,01
Materiais - SINAPI
02711 | Carro-de-mao cacamba metalica e pneu macico |  | ORSE | un | 0,000060 | 91,00 |  | 0,01
12892 | Luva raspa de couro, cano curto (punho *7* cm) |  | ORSE | par | 0,001380 | 7,20 |  | 0,01
12893 | Bota de seguranca com biqueira de aco e colarinho acolchoado |  | ORSE | par | 0,000450 | 38,40 |  | 0,02
12894 | Capa para chuva em pvc com forro de poliester, com capuz (amarela ou azul) |  | ORSE | un | 0,000120 | 10,40 |  | 0,00
12895 | Capacete de seguranca aba frontal com suspensao de polietileno, sem jugular (classe b) |  | ORSE | un | 0,000360 | 8,00 |  | 0,00
[6 empty] | Total: |  | 0,04
Mão-de-obra - SINAPI
02436 | Eletricista |  | ORSE | h | 0,300000 | 10,17 |  | 3,05
06111 | Servente |  | ORSE | h | 0,300000 | 6,87 |  | 2,06
[6 empty] | Total: |  | 5,11
REFEIÇÕES E TRANSPORTES
00158 | Almoço (Participação do empregador) |  | ORSE | un | 0,061080 | 4,50 |  | 0,27
02378 | Vale transporte |  | ORSE | un | 0,047850 | 3,10 |  | 0,15
10492 | Cesta Básica |  | ORSE | un | 0,002700 | 80,00 |  | 0,22
[6 empty] | Total: |  | 0,64
Temporários
10362 | Seguro de vida e acidente em grupo |  | ORSE | un | 0,002700 | 5,65 |  | 0,02
10517 | Exames admissionais/demissionais (checkup) |  | ORSE | cj | 0,000240 | 197,00 |  | 0,05
10761 | Refeição - café da manhã ( café com leite e dois pães com manteiga) |  | ORSE | un | 0,061080 | 2,50 |  | 0,15
[6 empty] | Total: |  | 0,22
[5 empty] | Valor Simples: |  |  | 193,03
[5 empty] | Valor Encargos (86.55%): |  |  | 2,33
[5 empty] | Valor com Encargos: |  |  | 195,36
[5 empty] | Valor BDI (25.0%): |  |  | 0,00
[5 empty] | Total Geral: |  |  | 195,36
15.63. | COMPOSIÇÃO | - SOLDA EXOTERMICA (UND)
OUTROS |  |  | Fonte | Unidade | Coeficiente | Preço |  | Total
COMPOSIÇÃ | SOLDA EXOTERMICA null |  |  | UND | 1,000000 | 31,24 |  | 31,24
[6 empty] | Total: |  | 31,24
[5 empty] | Valor Simples: |  |  | 31,24
[5 empty] | Valor Encargos: |  |  | 0,00
[5 empty] | Valor com Encargos: |  |  | 31,24
[5 empty] | Valor BDI (25.0%): |  |  | 0,00
[5 empty] | Total Geral: |  |  | 31,24
15.64. | COMPOSIÇÃO | - MEDIÇÃO OHMICA (UND)
OUTROS |  |  | Fonte | Unidade | Coeficiente | Preço |  | Total
COMPOSIÇÃ | MEDIÇÃO OHMICA null |  |  | UND | 1,000000 | 87,34 |  | 87,34
[6 empty] | Total: |  | 87,34
[5 empty] | Valor Simples: |  |  | 87,34
[5 empty] | Valor Encargos: |  |  | 0,00
[5 empty] | Valor com Encargos: |  |  | 87,34
[5 empty] | Valor BDI (25.0%): |  |  | 0,00
[5 empty] | Total Geral: |  |  | 87,34
15.65. | PLACASONLINE | - PLACA "CUIDADO: ALTA TENSÃO" DE PLASTICO RIGIDO 2MM, 50 X 35 CM (UND)
OUTROS |  |  | Fonte | Unidade | Coeficiente | Preço |  | Total
PLACASONLI | PLACA "CUIDADO: ALTA TENSÃO" DE PLASTICO RIGIDO 2MM, 50 X 35 CM null |  |  | UND | 1,000000 | 53,10 |  | 53,10
[6 empty] | Total: |  | 53,10
[5 empty] | Valor Simples: |  |  | 53,10
[5 empty] | Valor Encargos: |  |  | 0,00
[5 empty] | Valor com Encargos: |  |  | 53,10
[5 empty] | Valor BDI (25.0%): |  |  | 0,00
[5 empty] | Total Geral: |  |  | 53,10
15.66. | 90838 | - PORTA CORTA-FOGO 90X210X4CM - FORNECIMENTO E INSTALAÇÃO. (UN)
GERAL |  |  | Fonte | Unidade | Coeficiente | Preço |  | Total
00037370 | ALIMENTACAO (ENCARGOS COMPLEMENTARES) *COLETADO CAIXA* |  | SINAPI | H | 3,726083 | 2,73 |  | 10,17
00037371 | TRANSPORTE (ENCARGOS COMPLEMENTARES) *COLETADO CAIXA* |  | SINAPI | H | 3,726083 | 0,55 |  | 2,05
00037372 | EXAMES (ENCARGOS COMPLEMENTARES) *COLETADO CAIXA* |  | SINAPI | H | 3,726083 | 0,18 |  | 0,67
00037373 | SEGURO (ENCARGOS COMPLEMENTARES) *COLETADO CAIXA* |  | SINAPI | H | 3,726083 | 0,04 |  | 0,15
[6 empty] | Total: |  | 13,04
MAO DE OBRA
00004750 | PEDREIRO |  | SINAPI | H | 2,323998 | 13,86 |  | 32,21
00006111 | SERVENTE |  | SINAPI | H | 1,402085 | 8,80 |  | 12,34
[6 empty] | Total: |  | 44,55
MATERIAL
00000010 | BALDE PLASTICO CAPACIDADE *10* L |  | SINAPI | UN | 0,011709 | 5,52 |  | 0,06
00000012 | ESCOVA DE ACO, COM CABO, *4 X 15* FILEIRAS DE CERDAS |  | SINAPI | UN | 0,011709 | 5,40 |  | 0,06
00000370 | AREIA MEDIA - POSTO JAZIDA/FORNECEDOR (SEM FRETE) |  | SINAPI | M3 | 0,032559 | 68,00 |  | 2,21
00001379 | CIMENTO PORTLAND COMPOSTO CP II-32 |  | SINAPI | KG | 12,500031 | 0,56 |  | 7,00
00002709 | !EM PROCESSO DE DESATIVACAO! ENXADA ESTREITA DE *240 X 230* MM, SEM CABO |  | SINAPI | UN | 0,011709 | 19,42 |  | 0,23
00002711 | CARRO-DE-MAO CACAMBA METALICA E PNEU MACICO |  | SINAPI | UN | 0,011709 | 114,01 |  | 1,33
00011154 | PORTA CORTA-FOGO PARA SAIDA DE EMERGENCIA, COM FECHADURA, VAO LUZ DE 90 X 210CM, CLASSE P-90 (NBR 11742) |  | SINAPI | UN | 0,670900 | 1.158,53 |  | 777,26
00012892 | LUVA RASPA DE COURO, CANO CURTO (PUNHO *7* CM) |  | SINAPI | PAR | 0,014720 | 8,62 |  | 0,13
00012893 | BOTA DE SEGURANCA COM BIQUEIRA DE ACO E COLARINHO ACOLCHOADO |  | SINAPI | PAR | 0,014720 | 45,98 |  | 0,68
00012894 | CAPA PARA CHUVA EM PVC COM FORRO DE POLIESTER, COM CAPUZ (AMARELA OU AZUL) |  | SINAPI | UN | 0,014720 | 12,45 |  | 0,18
00012895 | CAPACETE DE SEGURANCA ABA FRONTAL COM SUSPENSAO DE POLIETILENO, SEMJUGULAR (CLASSE B) |  | SINAPI | UN | 0,014720 | 9,58 |  | 0,14
00036142 | PROTETOR AUDITIVO TIPO PLUG DE INSERCAO COM CORDAO, ATENUACAO SUPERIOR A 15DB |  | SINAPI | UN | 0,014720 | 1,43 |  | 0,02
00036144 | RESPIRADOR DESCARTAVEL SEM VALVULA DE EXALACAO, PFF 1 |  | SINAPI | UN | 0,014720 | 1,07 |  | 0,02
00036148 | CINTURAO DE SEGURANCA TIPO PARAQUEDISTA, FIVELA EM ACO, AJUSTE NOSUSPENSARIO, CINTURA E PERNAS |  | SINAPI | UN | 0,014720 | 45,98 |  | 0,68
00036152 | OCULOS DE SEGURANCA CONTRA IMPACTOS COM LENTE INCOLOR, ARMACAO NYLON, COMPROTECAO UVA E UVB |  | SINAPI | UN | 0,014720 | 3,73 |  | 0,05
00037456 | MANGUEIRA CRISTAL PARA NIVEL, LISA, PVC TRANSPARENTE, 5/16" X1 MM |  | SINAPI | M | 0,011709 | 0,65 |  | 0,01
[6 empty] | Total: |  | 790,07
[5 empty] | Valor Simples: |  |  | 823,34
[5 empty] | Valor Encargos (120.02%): |  |  | 24,36
[5 empty] | Valor com Encargos: |  |  | 847,70
[5 empty] | Valor BDI (25.0%): |  |  | 0,00
[5 empty] | Total Geral: |  |  | 847,70
15.67. | 04332 | - Quadro de proteção com tela de arame galvanizado, ondulada, fio 12 bwg, 1", fixada com cantoneiras em aço (m2)
Aços longos - Tubos, Vergalhões, Perfis Laminados, Telas Soldadas, |  |  | Fonte | Unidade | Coeficiente | Preço |  | Total
03025 | Bucha de plástico S12 com parafuso - cartela com 2 conjuntos |  | ORSE | cj | 2,000000 | 2,45 |  | 4,90
03438 | Tela de aço galvanizado, fio 12 bwg, malha 1", ondulada, quadrada, sem revestimento |  | ORSE | m2 | 1,000000 | 62,32 |  | 62,32
04728 | Talhadeira chata 10" |  | ORSE | un | 0,000150 | 6,89 |  | 0,00
04729 | Marreta 1 kg com cabo |  | ORSE | un | 0,000050 | 15,80 |  | 0,00
[6 empty] | Total: |  | 67,22
EQUIPAMENTOS DE PROTEÇÃO INDIVIDUAL
00941 | Fardamento |  | ORSE | un | 0,002250 | 48,00 |  | 0,11
01651 | Óculos branco proteção |  | ORSE | pr | 0,001200 | 5,36 |  | 0,01
10596 | Protetor auricular |  | ORSE | un | 0,006750 | 2,80 |  | 0,02
10599 | Protetor solar fps 30 |  | ORSE | un | 0,002700 | 41,70 |  | 0,11
[6 empty] | Total: |  | 0,25
FERRAMENTAS
10788 | Pá quadrada |  | ORSE | un | 0,000100 | 17,29 |  | 0,00
11270 | Martelo de solda do tipo picareta, cabo de madeira, 300x0,4x0,5mm |  | ORSE | un | 0,000300 | 29,04 |  | 0,01
11271 | Talhadeira com punho de proteção 22 x225mm ref.207206BR Belzer |  | ORSE | un | 0,000100 | 30,36 |  | 0,00
11272 | Alicate Climpador ( cripador ) |  | ORSE | un | 0,000100 | 46,20 |  | 0,00
11273 | Esquadro de alumínio para soldagem de peças, com duas morsas, 35 x 35 x 4,5cm, marca Black Jack |  | ORSE | un | 0,000200 | 7,60 |  | 0,00
11274 | Grampo de de aperto rápido 16" Ref. 60987 Beltools |  | ORSE | un | 0,000300 | 8,25 |  | 0,00
11275 | Alicate de pressão 11" |  | ORSE | un | 0,000200 | 15,90 |  | 0,00
11276 | Alicate de pressão para solda tipo U, para apertar chapas, tiras e qualquer tipo de perfil. Niquelado, mordentes reforçados em aço laminadao. Corpo em chapa dobrada extra-reforçada e rebites de aço, 11" (280mm). Ref. 138 Gedore. |  | ORSE | un | 0,000200 | 71,31 |  | 0,01
11277 | Alicate de pressão para solda de chapa 18" (460mm), Ref.138 Z Gedore |  | ORSE | un | 0,000200 | 86,26 |  | 0,02
11278 | Alicate diagonal para corte rente 5" a 8" |  | ORSE | un | 0,000200 | 10,30 |  | 0,00
11279 | Alicate para anéis de pistão capacidade 50-100mm. ref.44044101 Tramontina ou similar |  | ORSE | un | 0,000200 | 26,00 |  | 0,01
11280 | Chave Inglesa 15" ref. 012418012 carbografite |  | ORSE | un | 0,000200 | 86,31 |  | 0,02
11281 | Bolsa de lona para ferramentas 40 x 30 x 20cm |  | ORSE | un | 0,000800 | 66,48 |  | 0,05
11282 | Esmerilhadeira angular elétrico portátil 4 1/2" - 1000 watts - ref. G1000kB2 Black e Decker |  | ORSE | un | 0,000200 | 203,81 |  | 0,04
11283 | Selador horizontal para fita de aço 1" |  | ORSE | un | 0,000100 | 489,00 |  | 0,05
11284 | Cavalete de ferro nº 1 |  | ORSE | un | 0,000200 | 52,03 |  | 0,01
11285 | Fonte inversora de solda WMI 140ED 220V - BAMBOZZI - WMI- 140ED |  | ORSE | un | 0,000100 | 649,00 |  | 0,06
11286 | Macariço de solda Ref. CG201 código 010414410 carbografite |  | ORSE | un | 0,000300 | 31,80 |  | 0,01
[6 empty] | Total: |  | 0,31
Materiais - SINAPI
02711 | Carro-de-mao cacamba metalica e pneu macico |  | ORSE | un | 0,000100 | 91,00 |  | 0,01
10952 | Cantoneira aco abas iguais (qualquer bitola), e = 1/8 " |  | ORSE | kg | 3,480000 | 2,84 |  | 9,88
10997 | Eletrodo aws e-7018 (ok 48.04; wi 718) d=4mm (solda eletrica) |  | ORSE | kg | 0,150000 | 13,80 |  | 2,07
12892 | Luva raspa de couro, cano curto (punho *7* cm) |  | ORSE | par | 0,003450 | 7,20 |  | 0,02
12893 | Bota de seguranca com biqueira de aco e colarinho acolchoado |  | ORSE | par | 0,001200 | 38,40 |  | 0,05
12894 | Capa para chuva em pvc com forro de poliester, com capuz (amarela ou azul) |  | ORSE | un | 0,000300 | 10,40 |  | 0,00
12895 | Capacete de seguranca aba frontal com suspensao de polietileno, sem jugular (classe b) |  | ORSE | un | 0,000900 | 8,00 |  | 0,01
[6 empty] | Total: |  | 12,04
Mão-de-obra - SINAPI
06111 | Servente |  | ORSE | h | 0,500000 | 6,87 |  | 3,44
06160 | Soldador |  | ORSE | h | 1,000000 | 10,19 |  | 10,19
[6 empty] | Total: |  | 13,62
REFEIÇÕES E TRANSPORTES
00158 | Almoço (Participação do empregador) |  | ORSE | un | 0,152700 | 4,50 |  | 0,69
02378 | Vale transporte |  | ORSE | un | 0,112450 | 3,10 |  | 0,35
10492 | Cesta Básica |  | ORSE | un | 0,006750 | 80,00 |  | 0,54
[6 empty] | Total: |  | 1,58
Temporários
10362 | Seguro de vida e acidente em grupo |  | ORSE | un | 0,006750 | 5,65 |  | 0,04
10517 | Exames admissionais/demissionais (checkup) |  | ORSE | cj | 0,000600 | 197,00 |  | 0,12
10761 | Refeição - café da manhã ( café com leite e dois pães com manteiga) |  | ORSE | un | 0,152700 | 2,50 |  | 0,38
[6 empty] | Total: |  | 0,54
[5 empty] | Valor Simples: |  |  | 89,24
[5 empty] | Valor Encargos (86.55%): |  |  | 6,31
[5 empty] | Valor com Encargos: |  |  | 95,55
[5 empty] | Valor BDI (25.0%): |  |  | 0,00
[5 empty] | Total Geral: |  |  | 95,55
15.68. | 73924/003 | - PINTURA ESMALTE 2 DEMÃOS COR CINZA E UMA DEMÃO DE ZARCÃO (M2)
GERAL |  |  | Fonte | Unidade | Coeficiente | Preço |  | Total
00037370 | ALIMENTACAO (ENCARGOS COMPLEMENTARES) *COLETADO CAIXA* |  | SINAPI | H | 1,004490 | 2,73 |  | 2,74
00037371 | TRANSPORTE (ENCARGOS COMPLEMENTARES) *COLETADO CAIXA* |  | SINAPI | H | 1,004490 | 0,55 |  | 0,55
00037372 | EXAMES (ENCARGOS COMPLEMENTARES) *COLETADO CAIXA* |  | SINAPI | H | 1,004490 | 0,18 |  | 0,18
00037373 | SEGURO (ENCARGOS COMPLEMENTARES) *COLETADO CAIXA* |  | SINAPI | H | 1,004490 | 0,04 |  | 0,04
[6 empty] | Total: |  | 3,52
MAO DE OBRA
00004783 | PINTOR |  | SINAPI | H | 0,502245 | 13,86 |  | 6,96
00006111 | SERVENTE |  | SINAPI | H | 0,502245 | 8,80 |  | 4,42
[6 empty] | Total: |  | 11,38
MATERIAL
00000010 | BALDE PLASTICO CAPACIDADE *10* L |  | SINAPI | UN | 0,003157 | 5,52 |  | 0,02
00000012 | ESCOVA DE ACO, COM CABO, *4 X 15* FILEIRAS DE CERDAS |  | SINAPI | UN | 0,003157 | 5,40 |  | 0,02
00002709 | !EM PROCESSO DE DESATIVACAO! ENXADA ESTREITA DE *240 X 230* MM, SEM CABO |  | SINAPI | UN | 0,003157 | 19,42 |  | 0,06
00002711 | CARRO-DE-MAO CACAMBA METALICA E PNEU MACICO |  | SINAPI | UN | 0,003157 | 114,01 |  | 0,36
00003768 | LIXA EM FOLHA PARA FERRO, NUMERO 150 |  | SINAPI | UN | 0,602693 | 3,09 |  | 1,86
00005318 | SOLVENTE DILUENTE A BASE DE AGUARRAS |  | SINAPI | L | 0,070314 | 9,29 |  | 0,65
00007288 | TINTA ESMALTE SINTETICO FOSCO |  | SINAPI | L | 0,160718 | 25,53 |  | 4,10
00012892 | LUVA RASPA DE COURO, CANO CURTO (PUNHO *7* CM) |  | SINAPI | PAR | 0,003968 | 8,62 |  | 0,03
00012893 | BOTA DE SEGURANCA COM BIQUEIRA DE ACO E COLARINHO ACOLCHOADO |  | SINAPI | PAR | 0,003968 | 45,98 |  | 0,18
00012894 | CAPA PARA CHUVA EM PVC COM FORRO DE POLIESTER, COM CAPUZ (AMARELA OU AZUL) |  | SINAPI | UN | 0,003968 | 12,45 |  | 0,05
00012895 | CAPACETE DE SEGURANCA ABA FRONTAL COM SUSPENSAO DE POLIETILENO, SEMJUGULAR (CLASSE B) |  | SINAPI | UN | 0,003968 | 9,58 |  | 0,04
00036142 | PROTETOR AUDITIVO TIPO PLUG DE INSERCAO COM CORDAO, ATENUACAO SUPERIOR A 15DB |  | SINAPI | UN | 0,003968 | 1,43 |  | 0,01
00036144 | RESPIRADOR DESCARTAVEL SEM VALVULA DE EXALACAO, PFF 1 |  | SINAPI | UN | 0,003968 | 1,07 |  | 0,00
00036148 | CINTURAO DE SEGURANCA TIPO PARAQUEDISTA, FIVELA EM ACO, AJUSTE NOSUSPENSARIO, CINTURA E PERNAS |  | SINAPI | UN | 0,003968 | 45,98 |  | 0,18
00036152 | OCULOS DE SEGURANCA CONTRA IMPACTOS COM LENTE INCOLOR, ARMACAO NYLON, COMPROTECAO UVA E UVB |  | SINAPI | UN | 0,003968 | 3,73 |  | 0,01
00037456 | MANGUEIRA CRISTAL PARA NIVEL, LISA, PVC TRANSPARENTE, 5/16" X1 MM |  | SINAPI | M | 0,003157 | 0,65 |  | 0,00
[6 empty] | Total: |  | 7,59
[5 empty] | Valor Simples: |  |  | 16,27
[5 empty] | Valor Encargos (120.02%): |  |  | 6,21
[5 empty] | Valor com Encargos: |  |  | 22,48
[5 empty] | Valor BDI (25.0%): |  |  | 0,00
[5 empty] | Total Geral: |  |  | 22,48
15.69. | 73937/004 | - COMBOGÓ DE CIMENTO, TIPO ESCAMA, DIM: 40 X 40CM (M2)
GERAL |  |  | Fonte | Unidade | Coeficiente | Preço |  | Total
00037370 | ALIMENTACAO (ENCARGOS COMPLEMENTARES) *COLETADO CAIXA* |  | SINAPI | H | 1,179261 | 2,73 |  | 3,22
00037371 | TRANSPORTE (ENCARGOS COMPLEMENTARES) *COLETADO CAIXA* |  | SINAPI | H | 1,179261 | 0,55 |  | 0,65
00037372 | EXAMES (ENCARGOS COMPLEMENTARES) *COLETADO CAIXA* |  | SINAPI | H | 1,179261 | 0,18 |  | 0,21
00037373 | SEGURO (ENCARGOS COMPLEMENTARES) *COLETADO CAIXA* |  | SINAPI | H | 1,179261 | 0,04 |  | 0,05
[6 empty] | Total: |  | 4,13
MAO DE OBRA
00004750 | PEDREIRO |  | SINAPI | H | 0,562007 | 13,86 |  | 7,79
00006111 | SERVENTE |  | SINAPI | H | 0,617254 | 8,80 |  | 5,43
[6 empty] | Total: |  | 13,22
MATERIAL
00000010 | BALDE PLASTICO CAPACIDADE *10* L |  | SINAPI | UN | 0,003706 | 5,52 |  | 0,02
00000012 | ESCOVA DE ACO, COM CABO, *4 X 15* FILEIRAS DE CERDAS |  | SINAPI | UN | 0,003706 | 5,40 |  | 0,02
00000370 | AREIA MEDIA - POSTO JAZIDA/FORNECEDOR (SEM FRETE) |  | SINAPI | M3 | 0,008062 | 68,00 |  | 0,55
00000668 | ELEMENTO VAZADO DE CONCRETO, QUADRICULADO, 16 FUROS *29 X 29 X 6* CM |  | SINAPI | UN | 6,182077 | 4,86 |  | 30,04
00001379 | CIMENTO PORTLAND COMPOSTO CP II-32 |  | SINAPI | KG | 1,546021 | 0,56 |  | 0,87
00002709 | !EM PROCESSO DE DESATIVACAO! ENXADA ESTREITA DE *240 X 230* MM, SEM CABO |  | SINAPI | UN | 0,003706 | 19,42 |  | 0,07
00002711 | CARRO-DE-MAO CACAMBA METALICA E PNEU MACICO |  | SINAPI | UN | 0,003706 | 114,01 |  | 0,42
00012892 | LUVA RASPA DE COURO, CANO CURTO (PUNHO *7* CM) |  | SINAPI | PAR | 0,004659 | 8,62 |  | 0,04
00012893 | BOTA DE SEGURANCA COM BIQUEIRA DE ACO E COLARINHO ACOLCHOADO |  | SINAPI | PAR | 0,004659 | 45,98 |  | 0,21
00012894 | CAPA PARA CHUVA EM PVC COM FORRO DE POLIESTER, COM CAPUZ (AMARELA OU AZUL) |  | SINAPI | UN | 0,004659 | 12,45 |  | 0,06
00012895 | CAPACETE DE SEGURANCA ABA FRONTAL COM SUSPENSAO DE POLIETILENO, SEMJUGULAR (CLASSE B) |  | SINAPI | UN | 0,004659 | 9,58 |  | 0,04
00036142 | PROTETOR AUDITIVO TIPO PLUG DE INSERCAO COM CORDAO, ATENUACAO SUPERIOR A 15DB |  | SINAPI | UN | 0,004659 | 1,43 |  | 0,01
00036144 | RESPIRADOR DESCARTAVEL SEM VALVULA DE EXALACAO, PFF 1 |  | SINAPI | UN | 0,004659 | 1,07 |  | 0,00
00036148 | CINTURAO DE SEGURANCA TIPO PARAQUEDISTA, FIVELA EM ACO, AJUSTE NOSUSPENSARIO, CINTURA E PERNAS |  | SINAPI | UN | 0,004659 | 45,98 |  | 0,21
00036152 | OCULOS DE SEGURANCA CONTRA IMPACTOS COM LENTE INCOLOR, ARMACAO NYLON, COMPROTECAO UVA E UVB |  | SINAPI | UN | 0,004659 | 3,73 |  | 0,02
00037456 | MANGUEIRA CRISTAL PARA NIVEL, LISA, PVC TRANSPARENTE, 5/16" X1 MM |  | SINAPI | M | 0,003706 | 0,65 |  | 0,00
[6 empty] | Total: |  | 32,60
[5 empty] | Valor Simples: |  |  | 42,73
[5 empty] | Valor Encargos (120.02%): |  |  | 7,22
[5 empty] | Valor com Encargos: |  |  | 49,95
[5 empty] | Valor BDI (25.0%): |  |  | 0,00
[5 empty] | Total Geral: |  |  | 49,95
15.70. | 09571 | - Tela mosquiteiro galvanizada (m2)
Aços longos - Tubos, Vergalhões, Perfis Laminados, Telas Soldadas, |  |  | Fonte | Unidade | Coeficiente | Preço |  | Total
04728 | Talhadeira chata 10" |  | ORSE | un | 0,000240 | 6,89 |  | 0,00
04729 | Marreta 1 kg com cabo |  | ORSE | un | 0,000080 | 15,80 |  | 0,00
05758 | Tela mosquiteiro galvanizada |  | ORSE | m2 | 1,050000 | 13,78 |  | 14,47
11244 | Martelo com unha |  | ORSE | un | 0,000160 | 20,28 |  | 0,00
[6 empty] | Total: |  | 14,48
EQUIPAMENTOS DE APOIO À OBRA
11248 | Furadeira eletrica profissional |  | ORSE | un | 0,000080 | 239,44 |  | 0,02
11249 | Serra circular eletrica portatil |  | ORSE | un | 0,000080 | 386,00 |  | 0,03
[6 empty] | Total: |  | 0,05
EQUIPAMENTOS DE PROTEÇÃO INDIVIDUAL
00941 | Fardamento |  | ORSE | un | 0,002400 | 48,00 |  | 0,12
01651 | Óculos branco proteção |  | ORSE | pr | 0,001200 | 5,36 |  | 0,01
10596 | Protetor auricular |  | ORSE | un | 0,007200 | 2,80 |  | 0,02
10599 | Protetor solar fps 30 |  | ORSE | un | 0,002880 | 41,70 |  | 0,12
[6 empty] | Total: |  | 0,26
FERRAMENTAS
10577 | Serrote 40cm |  | ORSE | un | 0,000080 | 29,79 |  | 0,00
10578 | Formão grande |  | ORSE | un | 0,000160 | 13,00 |  | 0,00
10579 | Chave de fenda chata 30 cm |  | ORSE | un | 0,000160 | 12,99 |  | 0,00
10788 | Pá quadrada |  | ORSE | un | 0,000160 | 17,29 |  | 0,00
[6 empty] | Total: |  | 0,01
Materiais - SINAPI
02711 | Carro-de-mao cacamba metalica e pneu macico |  | ORSE | un | 0,000160 | 91,00 |  | 0,01
12892 | Luva raspa de couro, cano curto (punho *7* cm) |  | ORSE | par | 0,003680 | 7,20 |  | 0,03
12893 | Bota de seguranca com biqueira de aco e colarinho acolchoado |  | ORSE | par | 0,001200 | 38,40 |  | 0,05
12894 | Capa para chuva em pvc com forro de poliester, com capuz (amarela ou azul) |  | ORSE | un | 0,000320 | 10,40 |  | 0,00
12895 | Capacete de seguranca aba frontal com suspensao de polietileno, sem jugular (classe b) |  | ORSE | un | 0,000960 | 8,00 |  | 0,01
[6 empty] | Total: |  | 0,10
Mão-de-obra - SINAPI
01213 | Carpinteiro de formas |  | ORSE | h | 0,800000 | 10,17 |  | 8,14
06111 | Servente |  | ORSE | h | 0,800000 | 6,87 |  | 5,50
[6 empty] | Total: |  | 13,63
REFEIÇÕES E TRANSPORTES
00158 | Almoço (Participação do empregador) |  | ORSE | un | 0,162880 | 4,50 |  | 0,73
02378 | Vale transporte |  | ORSE | un | 0,127600 | 3,10 |  | 0,40
10492 | Cesta Básica |  | ORSE | un | 0,007200 | 80,00 |  | 0,58
[6 empty] | Total: |  | 1,70
Temporários
10362 | Seguro de vida e acidente em grupo |  | ORSE | un | 0,007200 | 5,65 |  | 0,04
10517 | Exames admissionais/demissionais (checkup) |  | ORSE | cj | 0,000640 | 197,00 |  | 0,13
10761 | Refeição - café da manhã ( café com leite e dois pães com manteiga) |  | ORSE | un | 0,162880 | 2,50 |  | 0,41
[6 empty] | Total: |  | 0,57
[5 empty] | Valor Simples: |  |  | 24,48
[5 empty] | Valor Encargos (86.55%): |  |  | 6,33
[5 empty] | Valor com Encargos: |  |  | 30,81
[5 empty] | Valor BDI (25.0%): |  |  | 0,00
[5 empty] | Total Geral: |  |  | 30,81
15.71. | 01860 | - Remoção e reassentamento de esquadria de ferro (m2)
Aços longos - Tubos, Vergalhões, Perfis Laminados, Telas Soldadas, |  |  | Fonte | Unidade | Coeficiente | Preço |  | Total
04728 | Talhadeira chata 10" |  | ORSE | un | 0,000420 | 6,89 |  | 0,00
04729 | Marreta 1 kg com cabo |  | ORSE | un | 0,000140 | 15,80 |  | 0,00
11243 | Martelo sem unha |  | ORSE | un | 0,000120 | 16,07 |  | 0,00
11264 | Marreta de 1/2 kg com cabo |  | ORSE | un | 0,000240 | 9,95 |  | 0,00
[6 empty] | Total: |  | 0,01
BORRACHA
11265 | Martelo de borracha com cabo |  | ORSE | un | 0,000480 | 14,90 |  | 0,01
[6 empty] | Total: |  | 0,01
EQUIPAMENTOS DE PROTEÇÃO INDIVIDUAL
00941 | Fardamento |  | ORSE | un | 0,003900 | 48,00 |  | 0,19
01651 | Óculos branco proteção |  | ORSE | pr | 0,002080 | 5,36 |  | 0,01
10596 | Protetor auricular |  | ORSE | un | 0,011700 | 2,80 |  | 0,03
10599 | Protetor solar fps 30 |  | ORSE | un | 0,004680 | 41,70 |  | 0,20
[6 empty] | Total: |  | 0,43
FERRAMENTAS
04174 | Desempenadeira de aço lisa, cabo madeira, ref:143, Atlas ou similar |  | ORSE | un | 0,000600 | 9,90 |  | 0,01
04722 | Colher de pedreiro |  | ORSE | un | 0,000480 | 9,45 |  | 0,00
10788 | Pá quadrada |  | ORSE | un | 0,000280 | 17,29 |  | 0,00
10789 | Nível de bolha de madeira |  | ORSE | un | 0,000240 | 9,00 |  | 0,00
10790 | Prumo de face |  | ORSE | un | 0,000120 | 16,50 |  | 0,00
11245 | Desempoladeira de madeira 12x22 |  | ORSE | un | 0,000840 | 11,75 |  | 0,01
11246 | Escala métrica de bambú |  | ORSE | Un | 0,000840 | 7,50 |  | 0,01
11247 | Serra mármore |  | ORSE | un | 0,000120 | 272,97 |  | 0,03
[6 empty] | Total: |  | 0,07
Materiais - SINAPI
00370 | Areia media - posto jazida/fornecedor (sem frete) |  | ORSE | m3 | 0,009000 | 75,00 |  | 0,68
01379 | Cimento portland composto cp ii-32 |  | ORSE | kg | 2,800000 | 0,54 |  | 1,51
02711 | Carro-de-mao cacamba metalica e pneu macico |  | ORSE | un | 0,000280 | 91,00 |  | 0,03
12892 | Luva raspa de couro, cano curto (punho *7* cm) |  | ORSE | par | 0,005980 | 7,20 |  | 0,04
12893 | Bota de seguranca com biqueira de aco e colarinho acolchoado |  | ORSE | par | 0,002080 | 38,40 |  | 0,08
12894 | Capa para chuva em pvc com forro de poliester, com capuz (amarela ou azul) |  | ORSE | un | 0,000520 | 10,40 |  | 0,01
12895 | Capacete de seguranca aba frontal com suspensao de polietileno, sem jugular (classe b) |  | ORSE | un | 0,001560 | 8,00 |  | 0,01
[6 empty] | Total: |  | 2,35
Mão-de-obra - SINAPI
04750 | Pedreiro |  | ORSE | h | 1,200000 | 10,17 |  | 12,20
06111 | Servente |  | ORSE | h | 1,400000 | 6,87 |  | 9,62
[6 empty] | Total: |  | 21,82
REFEIÇÕES E TRANSPORTES
00158 | Almoço (Participação do empregador) |  | ORSE | un | 0,264680 | 4,50 |  | 1,19
02378 | Vale transporte |  | ORSE | un | 0,210220 | 3,10 |  | 0,65
10492 | Cesta Básica |  | ORSE | un | 0,011700 | 80,00 |  | 0,94
[6 empty] | Total: |  | 2,78
Temporários
10362 | Seguro de vida e acidente em grupo |  | ORSE | un | 0,011700 | 5,65 |  | 0,07
10517 | Exames admissionais/demissionais (checkup) |  | ORSE | cj | 0,001040 | 197,00 |  | 0,20
10761 | Refeição - café da manhã ( café com leite e dois pães com manteiga) |  | ORSE | un | 0,264680 | 2,50 |  | 0,66
[6 empty] | Total: |  | 0,93
Tubos e conexões
10282 | Regua de alumínio c/ 2,00m (para pedreiro) |  | ORSE | un | 0,000240 | 19,90 |  | 0,00
[6 empty] | Total: |  | 0,00
[5 empty] | Valor Simples: |  |  | 18,28
[5 empty] | Valor Encargos (86.55%): |  |  | 10,13
[5 empty] | Valor com Encargos: |  |  | 28,41
[5 empty] | Valor BDI (25.0%): |  |  | 0,00
[5 empty] | Total Geral: |  |  | 28,41
15.72. | 85421 | - REMOCAO DE VIDRO (M2)
GERAL |  |  | Fonte | Unidade | Coeficiente | Preço |  | Total
00037370 | ALIMENTACAO (ENCARGOS COMPLEMENTARES) *COLETADO CAIXA* |  | SINAPI | H | 0,692352 | 2,73 |  | 1,89
00037371 | TRANSPORTE (ENCARGOS COMPLEMENTARES) *COLETADO CAIXA* |  | SINAPI | H | 0,692352 | 0,55 |  | 0,38
00037372 | EXAMES (ENCARGOS COMPLEMENTARES) *COLETADO CAIXA* |  | SINAPI | H | 0,692352 | 0,18 |  | 0,12
00037373 | SEGURO (ENCARGOS COMPLEMENTARES) *COLETADO CAIXA* |  | SINAPI | H | 0,692352 | 0,04 |  | 0,03
[6 empty] | Total: |  | 2,42
MAO DE OBRA
00006111 | SERVENTE |  | SINAPI | H | 0,197815 | 8,80 |  | 1,74
00010489 | VIDRACEIRO |  | SINAPI | H | 0,494537 | 11,95 |  | 5,91
[6 empty] | Total: |  | 7,65
MATERIAL
00000010 | BALDE PLASTICO CAPACIDADE *10* L |  | SINAPI | UN | 0,002176 | 5,52 |  | 0,01
00000012 | ESCOVA DE ACO, COM CABO, *4 X 15* FILEIRAS DE CERDAS |  | SINAPI | UN | 0,002176 | 5,40 |  | 0,01
00002709 | !EM PROCESSO DE DESATIVACAO! ENXADA ESTREITA DE *240 X 230* MM, SEM CABO |  | SINAPI | UN | 0,002176 | 19,42 |  | 0,04
00002711 | CARRO-DE-MAO CACAMBA METALICA E PNEU MACICO |  | SINAPI | UN | 0,002176 | 114,01 |  | 0,25
00012892 | LUVA RASPA DE COURO, CANO CURTO (PUNHO *7* CM) |  | SINAPI | PAR | 0,002735 | 8,62 |  | 0,02
00012893 | BOTA DE SEGURANCA COM BIQUEIRA DE ACO E COLARINHO ACOLCHOADO |  | SINAPI | PAR | 0,002735 | 45,98 |  | 0,13
00012894 | CAPA PARA CHUVA EM PVC COM FORRO DE POLIESTER, COM CAPUZ (AMARELA OU AZUL) |  | SINAPI | UN | 0,002735 | 12,45 |  | 0,03
00012895 | CAPACETE DE SEGURANCA ABA FRONTAL COM SUSPENSAO DE POLIETILENO, SEMJUGULAR (CLASSE B) |  | SINAPI | UN | 0,002735 | 9,58 |  | 0,03
00036142 | PROTETOR AUDITIVO TIPO PLUG DE INSERCAO COM CORDAO, ATENUACAO SUPERIOR A 15DB |  | SINAPI | UN | 0,002735 | 1,43 |  | 0,00
00036144 | RESPIRADOR DESCARTAVEL SEM VALVULA DE EXALACAO, PFF 1 |  | SINAPI | UN | 0,002735 | 1,07 |  | 0,00
00036148 | CINTURAO DE SEGURANCA TIPO PARAQUEDISTA, FIVELA EM ACO, AJUSTE NOSUSPENSARIO, CINTURA E PERNAS |  | SINAPI | UN | 0,002735 | 45,98 |  | 0,13
00036152 | OCULOS DE SEGURANCA CONTRA IMPACTOS COM LENTE INCOLOR, ARMACAO NYLON, COMPROTECAO UVA E UVB |  | SINAPI | UN | 0,002735 | 3,73 |  | 0,01
00037456 | MANGUEIRA CRISTAL PARA NIVEL, LISA, PVC TRANSPARENTE, 5/16" X1 MM |  | SINAPI | M | 0,002176 | 0,65 |  | 0,00
[6 empty] | Total: |  | 0,67
[5 empty] | Valor Simples: |  |  | 6,57
[5 empty] | Valor Encargos (120.02%): |  |  | 4,17
[5 empty] | Valor com Encargos: |  |  | 10,74
[5 empty] | Valor BDI (25.0%): |  |  | 0,00
[5 empty] | Total Geral: |  |  | 10,74
15.73. | 85334 | - RETIRADA DE ESQUADRIAS METALICAS (JANELA) (M2)
GERAL |  |  | Fonte | Unidade | Coeficiente | Preço |  | Total
00037370 | ALIMENTACAO (ENCARGOS COMPLEMENTARES) *COLETADO CAIXA* |  | SINAPI | H | 0,964349 | 2,73 |  | 2,63
00037371 | TRANSPORTE (ENCARGOS COMPLEMENTARES) *COLETADO CAIXA* |  | SINAPI | H | 0,964349 | 0,55 |  | 0,53
00037372 | EXAMES (ENCARGOS COMPLEMENTARES) *COLETADO CAIXA* |  | SINAPI | H | 0,964349 | 0,18 |  | 0,17
00037373 | SEGURO (ENCARGOS COMPLEMENTARES) *COLETADO CAIXA* |  | SINAPI | H | 0,964349 | 0,04 |  | 0,04
[6 empty] | Total: |  | 3,38
MAO DE OBRA
00006111 | SERVENTE |  | SINAPI | H | 0,964349 | 8,80 |  | 8,49
[6 empty] | Total: |  | 8,49
MATERIAL
00000010 | BALDE PLASTICO CAPACIDADE *10* L |  | SINAPI | UN | 0,003030 | 5,52 |  | 0,02
00000012 | ESCOVA DE ACO, COM CABO, *4 X 15* FILEIRAS DE CERDAS |  | SINAPI | UN | 0,003030 | 5,40 |  | 0,02
00002709 | !EM PROCESSO DE DESATIVACAO! ENXADA ESTREITA DE *240 X 230* MM, SEM CABO |  | SINAPI | UN | 0,003030 | 19,42 |  | 0,06
00002711 | CARRO-DE-MAO CACAMBA METALICA E PNEU MACICO |  | SINAPI | UN | 0,003030 | 114,01 |  | 0,35
00012892 | LUVA RASPA DE COURO, CANO CURTO (PUNHO *7* CM) |  | SINAPI | PAR | 0,003810 | 8,62 |  | 0,03
00012893 | BOTA DE SEGURANCA COM BIQUEIRA DE ACO E COLARINHO ACOLCHOADO |  | SINAPI | PAR | 0,003810 | 45,98 |  | 0,18
00012894 | CAPA PARA CHUVA EM PVC COM FORRO DE POLIESTER, COM CAPUZ (AMARELA OU AZUL) |  | SINAPI | UN | 0,003810 | 12,45 |  | 0,05
00012895 | CAPACETE DE SEGURANCA ABA FRONTAL COM SUSPENSAO DE POLIETILENO, SEMJUGULAR (CLASSE B) |  | SINAPI | UN | 0,003810 | 9,58 |  | 0,04
00036142 | PROTETOR AUDITIVO TIPO PLUG DE INSERCAO COM CORDAO, ATENUACAO SUPERIOR A 15DB |  | SINAPI | UN | 0,003810 | 1,43 |  | 0,01
00036144 | RESPIRADOR DESCARTAVEL SEM VALVULA DE EXALACAO, PFF 1 |  | SINAPI | UN | 0,003810 | 1,07 |  | 0,00
00036148 | CINTURAO DE SEGURANCA TIPO PARAQUEDISTA, FIVELA EM ACO, AJUSTE NOSUSPENSARIO, CINTURA E PERNAS |  | SINAPI | UN | 0,003810 | 45,98 |  | 0,18
00036152 | OCULOS DE SEGURANCA CONTRA IMPACTOS COM LENTE INCOLOR, ARMACAO NYLON, COMPROTECAO UVA E UVB |  | SINAPI | UN | 0,003810 | 3,73 |  | 0,01
00037456 | MANGUEIRA CRISTAL PARA NIVEL, LISA, PVC TRANSPARENTE, 5/16" X1 MM |  | SINAPI | M | 0,003030 | 0,65 |  | 0,00
[6 empty] | Total: |  | 0,93
[5 empty] | Valor Simples: |  |  | 8,16
[5 empty] | Valor Encargos (120.02%): |  |  | 4,63
[5 empty] | Valor com Encargos: |  |  | 12,79
[5 empty] | Valor BDI (25.0%): |  |  | 0,00
[5 empty] | Total Geral: |  |  | 12,79
15.74. | 85408 | - REMOCAO DE PEITORIL EM MARMORE OU GRANITO (M2)
GERAL |  |  | Fonte | Unidade | Coeficiente | Preço |  | Total
00037370 | ALIMENTACAO (ENCARGOS COMPLEMENTARES) *COLETADO CAIXA* |  | SINAPI | H | 1,917919 | 2,73 |  | 5,24
00037371 | TRANSPORTE (ENCARGOS COMPLEMENTARES) *COLETADO CAIXA* |  | SINAPI | H | 1,917919 | 0,55 |  | 1,05
00037372 | EXAMES (ENCARGOS COMPLEMENTARES) *COLETADO CAIXA* |  | SINAPI | H | 1,917919 | 0,18 |  | 0,35
00037373 | SEGURO (ENCARGOS COMPLEMENTARES) *COLETADO CAIXA* |  | SINAPI | H | 1,917919 | 0,04 |  | 0,08
[6 empty] | Total: |  | 6,71
MAO DE OBRA
00004750 | PEDREIRO |  | SINAPI | H | 0,174356 | 13,86 |  | 2,42
00006111 | SERVENTE |  | SINAPI | H | 1,743563 | 8,80 |  | 15,34
[6 empty] | Total: |  | 17,76
MATERIAL
00000010 | BALDE PLASTICO CAPACIDADE *10* L |  | SINAPI | UN | 0,006027 | 5,52 |  | 0,03
00000012 | ESCOVA DE ACO, COM CABO, *4 X 15* FILEIRAS DE CERDAS |  | SINAPI | UN | 0,006027 | 5,40 |  | 0,03
00002709 | !EM PROCESSO DE DESATIVACAO! ENXADA ESTREITA DE *240 X 230* MM, SEM CABO |  | SINAPI | UN | 0,006027 | 19,42 |  | 0,12
00002711 | CARRO-DE-MAO CACAMBA METALICA E PNEU MACICO |  | SINAPI | UN | 0,006027 | 114,01 |  | 0,69
00012892 | LUVA RASPA DE COURO, CANO CURTO (PUNHO *7* CM) |  | SINAPI | PAR | 0,007577 | 8,62 |  | 0,07
00012893 | BOTA DE SEGURANCA COM BIQUEIRA DE ACO E COLARINHO ACOLCHOADO |  | SINAPI | PAR | 0,007577 | 45,98 |  | 0,35
00012894 | CAPA PARA CHUVA EM PVC COM FORRO DE POLIESTER, COM CAPUZ (AMARELA OU AZUL) |  | SINAPI | UN | 0,007577 | 12,45 |  | 0,09
00012895 | CAPACETE DE SEGURANCA ABA FRONTAL COM SUSPENSAO DE POLIETILENO, SEMJUGULAR (CLASSE B) |  | SINAPI | UN | 0,007577 | 9,58 |  | 0,07
00036142 | PROTETOR AUDITIVO TIPO PLUG DE INSERCAO COM CORDAO, ATENUACAO SUPERIOR A 15DB |  | SINAPI | UN | 0,007577 | 1,43 |  | 0,01
00036144 | RESPIRADOR DESCARTAVEL SEM VALVULA DE EXALACAO, PFF 1 |  | SINAPI | UN | 0,007577 | 1,07 |  | 0,01
00036148 | CINTURAO DE SEGURANCA TIPO PARAQUEDISTA, FIVELA EM ACO, AJUSTE NOSUSPENSARIO, CINTURA E PERNAS |  | SINAPI | UN | 0,007577 | 45,98 |  | 0,35
00036152 | OCULOS DE SEGURANCA CONTRA IMPACTOS COM LENTE INCOLOR, ARMACAO NYLON, COMPROTECAO UVA E UVB |  | SINAPI | UN | 0,007577 | 3,73 |  | 0,03
00037456 | MANGUEIRA CRISTAL PARA NIVEL, LISA, PVC TRANSPARENTE, 5/16" X1 MM |  | SINAPI | M | 0,006027 | 0,65 |  | 0,00
[6 empty] | Total: |  | 1,85
[5 empty] | Valor Simples: |  |  | 16,62
[5 empty] | Valor Encargos (120.02%): |  |  | 9,69
[5 empty] | Valor com Encargos: |  |  | 26,31
[5 empty] | Valor BDI (25.0%): |  |  | 0,00
[5 empty] | Total Geral: |  |  | 26,31
15.75. | 73899/001 | - DEMOLICAO DE ALVENARIA DE TIJOLOS MACICOS S/REAPROVEITAMENTO (M3)
GERAL |  |  | Fonte | Unidade | Coeficiente | Preço |  | Total
00037370 | ALIMENTACAO (ENCARGOS COMPLEMENTARES) *COLETADO CAIXA* |  | SINAPI | H | 4,262469 | 2,73 |  | 11,64
00037371 | TRANSPORTE (ENCARGOS COMPLEMENTARES) *COLETADO CAIXA* |  | SINAPI | H | 4,262469 | 0,55 |  | 2,34
00037372 | EXAMES (ENCARGOS COMPLEMENTARES) *COLETADO CAIXA* |  | SINAPI | H | 4,262469 | 0,18 |  | 0,77
00037373 | SEGURO (ENCARGOS COMPLEMENTARES) *COLETADO CAIXA* |  | SINAPI | H | 4,262469 | 0,04 |  | 0,17
[6 empty] | Total: |  | 14,92
MAO DE OBRA
00004750 | PEDREIRO |  | SINAPI | H | 0,387497 | 13,86 |  | 5,37
00006111 | SERVENTE |  | SINAPI | H | 3,874972 | 8,80 |  | 34,10
[6 empty] | Total: |  | 39,47
MATERIAL
00000010 | BALDE PLASTICO CAPACIDADE *10* L |  | SINAPI | UN | 0,013395 | 5,52 |  | 0,07
00000012 | ESCOVA DE ACO, COM CABO, *4 X 15* FILEIRAS DE CERDAS |  | SINAPI | UN | 0,013395 | 5,40 |  | 0,07
00002709 | !EM PROCESSO DE DESATIVACAO! ENXADA ESTREITA DE *240 X 230* MM, SEM CABO |  | SINAPI | UN | 0,013395 | 19,42 |  | 0,26
00002711 | CARRO-DE-MAO CACAMBA METALICA E PNEU MACICO |  | SINAPI | UN | 0,013395 | 114,01 |  | 1,53
00012892 | LUVA RASPA DE COURO, CANO CURTO (PUNHO *7* CM) |  | SINAPI | PAR | 0,016838 | 8,62 |  | 0,15
00012893 | BOTA DE SEGURANCA COM BIQUEIRA DE ACO E COLARINHO ACOLCHOADO |  | SINAPI | PAR | 0,016838 | 45,98 |  | 0,77
00012894 | CAPA PARA CHUVA EM PVC COM FORRO DE POLIESTER, COM CAPUZ (AMARELA OU AZUL) |  | SINAPI | UN | 0,016838 | 12,45 |  | 0,21
00012895 | CAPACETE DE SEGURANCA ABA FRONTAL COM SUSPENSAO DE POLIETILENO, SEMJUGULAR (CLASSE B) |  | SINAPI | UN | 0,016838 | 9,58 |  | 0,16
00036142 | PROTETOR AUDITIVO TIPO PLUG DE INSERCAO COM CORDAO, ATENUACAO SUPERIOR A 15DB |  | SINAPI | UN | 0,016838 | 1,43 |  | 0,02
00036144 | RESPIRADOR DESCARTAVEL SEM VALVULA DE EXALACAO, PFF 1 |  | SINAPI | UN | 0,016838 | 1,07 |  | 0,02
00036148 | CINTURAO DE SEGURANCA TIPO PARAQUEDISTA, FIVELA EM ACO, AJUSTE NOSUSPENSARIO, CINTURA E PERNAS |  | SINAPI | UN | 0,016838 | 45,98 |  | 0,77
00036152 | OCULOS DE SEGURANCA CONTRA IMPACTOS COM LENTE INCOLOR, ARMACAO NYLON, COMPROTECAO UVA E UVB |  | SINAPI | UN | 0,016838 | 3,73 |  | 0,06
00037456 | MANGUEIRA CRISTAL PARA NIVEL, LISA, PVC TRANSPARENTE, 5/16" X1 MM |  | SINAPI | M | 0,013395 | 0,65 |  | 0,01
[6 empty] | Total: |  | 4,11
[5 empty] | Valor Simples: |  |  | 36,95
[5 empty] | Valor Encargos (120.02%): |  |  | 21,53
[5 empty] | Valor com Encargos: |  |  | 58,48
[5 empty] | Valor BDI (25.0%): |  |  | 0,00
[5 empty] | Total Geral: |  |  | 58,48
15.76. | 72133 | - ALVENARIA EM TIJOLO CERAMICO MACICO 5X10X20CM 1 1/2 VEZ (ESPESSURA 30CM) (M2)
GERAL |  |  | Fonte | Unidade | Coeficiente | Preço |  | Total
00037370 | ALIMENTACAO (ENCARGOS COMPLEMENTARES) *COLETADO CAIXA* |  | SINAPI | H | 6,578013 | 2,73 |  | 17,96
00037371 | TRANSPORTE (ENCARGOS COMPLEMENTARES) *COLETADO CAIXA* |  | SINAPI | H | 6,578013 | 0,55 |  | 3,62
00037372 | EXAMES (ENCARGOS COMPLEMENTARES) *COLETADO CAIXA* |  | SINAPI | H | 6,578013 | 0,18 |  | 1,18
00037373 | SEGURO (ENCARGOS COMPLEMENTARES) *COLETADO CAIXA* |  | SINAPI | H | 6,578013 | 0,04 |  | 0,26
[6 empty] | Total: |  | 23,02
MAO DE OBRA
00004750 | PEDREIRO |  | SINAPI | H | 2,983785 | 13,86 |  | 41,36
00006111 | SERVENTE |  | SINAPI | H | 3,341839 | 8,80 |  | 29,41
00037623 | OPERADOR DE BETONEIRA ESTACIONARIA/MISTURADOR *COLETADO CAIXA* |  | SINAPI | H | 0,252389 | 9,68 |  | 2,44
[6 empty] | Total: |  | 73,21
MATERIAL
00000010 | BALDE PLASTICO CAPACIDADE *10* L |  | SINAPI | UN | 0,019878 | 5,52 |  | 0,11
00000012 | ESCOVA DE ACO, COM CABO, *4 X 15* FILEIRAS DE CERDAS |  | SINAPI | UN | 0,019878 | 5,40 |  | 0,11
00000370 | AREIA MEDIA - POSTO JAZIDA/FORNECEDOR (SEM FRETE) |  | SINAPI | M3 | 0,064649 | 68,00 |  | 4,40
00001106 | CAL HIDRATADA CH-I PARA ARGAMASSAS |  | SINAPI | KG | 9,672487 | 0,90 |  | 8,71
00001379 | CIMENTO PORTLAND COMPOSTO CP II-32 |  | SINAPI | KG | 9,269079 | 0,56 |  | 5,19
00002705 | ENERGIA ELETRICA ATE 2000 KWH INDUSTRIAL, SEM DEMANDA |  | SINAPI | KW/H | 0,184544 | 0,47 |  | 0,09
00002709 | !EM PROCESSO DE DESATIVACAO! ENXADA ESTREITA DE *240 X 230* MM, SEM CABO |  | SINAPI | UN | 0,019878 | 19,42 |  | 0,39
00002711 | CARRO-DE-MAO CACAMBA METALICA E PNEU MACICO |  | SINAPI | UN | 0,019878 | 114,01 |  | 2,27
00007258 | TIJOLO CERAMICO MACICO *5 X 10 X 20* CM |  | SINAPI | UN | 241,686585 | 0,28 |  | 67,67
00012892 | LUVA RASPA DE COURO, CANO CURTO (PUNHO *7* CM) |  | SINAPI | PAR | 0,025986 | 8,62 |  | 0,22
00012893 | BOTA DE SEGURANCA COM BIQUEIRA DE ACO E COLARINHO ACOLCHOADO |  | SINAPI | PAR | 0,025986 | 45,98 |  | 1,19
00012894 | CAPA PARA CHUVA EM PVC COM FORRO DE POLIESTER, COM CAPUZ (AMARELA OU AZUL) |  | SINAPI | UN | 0,025986 | 12,45 |  | 0,32
00012895 | CAPACETE DE SEGURANCA ABA FRONTAL COM SUSPENSAO DE POLIETILENO, SEMJUGULAR (CLASSE B) |  | SINAPI | UN | 0,025986 | 9,58 |  | 0,25
00036142 | PROTETOR AUDITIVO TIPO PLUG DE INSERCAO COM CORDAO, ATENUACAO SUPERIOR A 15DB |  | SINAPI | UN | 0,025986 | 1,43 |  | 0,04
00036144 | RESPIRADOR DESCARTAVEL SEM VALVULA DE EXALACAO, PFF 1 |  | SINAPI | UN | 0,025986 | 1,07 |  | 0,03
00036148 | CINTURAO DE SEGURANCA TIPO PARAQUEDISTA, FIVELA EM ACO, AJUSTE NOSUSPENSARIO, CINTURA E PERNAS |  | SINAPI | UN | 0,025986 | 45,98 |  | 1,19
00036152 | OCULOS DE SEGURANCA CONTRA IMPACTOS COM LENTE INCOLOR, ARMACAO NYLON, COMPROTECAO UVA E UVB |  | SINAPI | UN | 0,025986 | 3,73 |  | 0,10
00037456 | MANGUEIRA CRISTAL PARA NIVEL, LISA, PVC TRANSPARENTE, 5/16" X1 MM |  | SINAPI | M | 0,019878 | 0,65 |  | 0,01
00037544 | MISTURADOR DE ARGAMASSA, EIXO HORIZONTAL, CAPACIDADE DE MISTURA 300 KG,MOTOR ELETRICO TRIFASICO 220/380 V, POTENCIA 5 CV |  | SINAPI | UN | 0,000025 | 9.109,95 |  | 0,23
[6 empty] | Total: |  | 92,51
[5 empty] | Valor Simples: |  |  | 148,77
[5 empty] | Valor Encargos (120.02%): |  |  | 39,98
[5 empty] | Valor com Encargos: |  |  | 188,75
[5 empty] | Valor BDI (25.0%): |  |  | 0,00
[5 empty] | Total Geral: |  |  | 188,75
15.77. | 87895 | - CHAPISCO APLICADO TANTO EM PILARES E VIGAS DE CONCRETO COMO EM ALVENARIA DE FACHADA SEM PRESENÇA DE VÃOS, COM COLHER DE PEDREIRO. (M2)
GERAL |  |  | Fonte | Unidade | Coeficiente | Preço |  | Total
00037370 | ALIMENTACAO (ENCARGOS COMPLEMENTARES) *COLETADO CAIXA* |  | SINAPI | H | 0,206396 | 2,73 |  | 0,56
00037371 | TRANSPORTE (ENCARGOS COMPLEMENTARES) *COLETADO CAIXA* |  | SINAPI | H | 0,206396 | 0,55 |  | 0,11
00037372 | EXAMES (ENCARGOS COMPLEMENTARES) *COLETADO CAIXA* |  | SINAPI | H | 0,206396 | 0,18 |  | 0,04
00037373 | SEGURO (ENCARGOS COMPLEMENTARES) *COLETADO CAIXA* |  | SINAPI | H | 0,206396 | 0,04 |  | 0,01
[6 empty] | Total: |  | 0,72
MAO DE OBRA
00004750 | PEDREIRO |  | SINAPI | H | 0,124269 | 13,86 |  | 1,72
00006111 | SERVENTE |  | SINAPI | H | 0,062134 | 8,80 |  | 0,55
00037623 | OPERADOR DE BETONEIRA ESTACIONARIA/MISTURADOR *COLETADO CAIXA* |  | SINAPI | H | 0,019993 | 9,68 |  | 0,19
[6 empty] | Total: |  | 2,46
MATERIAL
00000010 | BALDE PLASTICO CAPACIDADE *10* L |  | SINAPI | UN | 0,000586 | 5,52 |  | 0,00
00000012 | ESCOVA DE ACO, COM CABO, *4 X 15* FILEIRAS DE CERDAS |  | SINAPI | UN | 0,000586 | 5,40 |  | 0,00
00000367 | AREIA GROSSA - POSTO JAZIDA/FORNECEDOR (SEM FRETE) |  | SINAPI | M3 | 0,004335 | 66,90 |  | 0,29
00001379 | CIMENTO PORTLAND COMPOSTO CP II-32 |  | SINAPI | KG | 1,663355 | 0,56 |  | 0,93
00002705 | ENERGIA ELETRICA ATE 2000 KWH INDUSTRIAL, SEM DEMANDA |  | SINAPI | KW/H | 0,014623 | 0,47 |  | 0,01
00002709 | !EM PROCESSO DE DESATIVACAO! ENXADA ESTREITA DE *240 X 230* MM, SEM CABO |  | SINAPI | UN | 0,000586 | 19,42 |  | 0,01
00002711 | CARRO-DE-MAO CACAMBA METALICA E PNEU MACICO |  | SINAPI | UN | 0,000586 | 114,01 |  | 0,07
00012892 | LUVA RASPA DE COURO, CANO CURTO (PUNHO *7* CM) |  | SINAPI | PAR | 0,000815 | 8,62 |  | 0,01
00012893 | BOTA DE SEGURANCA COM BIQUEIRA DE ACO E COLARINHO ACOLCHOADO |  | SINAPI | PAR | 0,000815 | 45,98 |  | 0,04
00012894 | CAPA PARA CHUVA EM PVC COM FORRO DE POLIESTER, COM CAPUZ (AMARELA OU AZUL) |  | SINAPI | UN | 0,000815 | 12,45 |  | 0,01
00012895 | CAPACETE DE SEGURANCA ABA FRONTAL COM SUSPENSAO DE POLIETILENO, SEMJUGULAR (CLASSE B) |  | SINAPI | UN | 0,000815 | 9,58 |  | 0,01
00036142 | PROTETOR AUDITIVO TIPO PLUG DE INSERCAO COM CORDAO, ATENUACAO SUPERIOR A 15DB |  | SINAPI | UN | 0,000815 | 1,43 |  | 0,00
00036144 | RESPIRADOR DESCARTAVEL SEM VALVULA DE EXALACAO, PFF 1 |  | SINAPI | UN | 0,000815 | 1,07 |  | 0,00
00036148 | CINTURAO DE SEGURANCA TIPO PARAQUEDISTA, FIVELA EM ACO, AJUSTE NOSUSPENSARIO, CINTURA E PERNAS |  | SINAPI | UN | 0,000815 | 45,98 |  | 0,04
00036152 | OCULOS DE SEGURANCA CONTRA IMPACTOS COM LENTE INCOLOR, ARMACAO NYLON, COMPROTECAO UVA E UVB |  | SINAPI | UN | 0,000815 | 3,73 |  | 0,00
00037456 | MANGUEIRA CRISTAL PARA NIVEL, LISA, PVC TRANSPARENTE, 5/16" X1 MM |  | SINAPI | M | 0,000586 | 0,65 |  | 0,00
00037544 | MISTURADOR DE ARGAMASSA, EIXO HORIZONTAL, CAPACIDADE DE MISTURA 300 KG,MOTOR ELETRICO TRIFASICO 220/380 V, POTENCIA 5 CV |  | SINAPI | UN | 0,000002 | 9.109,95 |  | 0,02
[6 empty] | Total: |  | 1,44
[5 empty] | Valor Simples: |  |  | 3,28
[5 empty] | Valor Encargos (120.02%): |  |  | 1,35
[5 empty] | Valor com Encargos: |  |  | 4,63
[5 empty] | Valor BDI (25.0%): |  |  | 0,00
[5 empty] | Total Geral: |  |  | 4,63
15.78. | 87533 | - MASSA ÚNICA, PARA RECEBIMENTO DE PINTURA, EM ARGAMASSA TRAÇO 1:2:8 (M2)
GERAL |  |  | Fonte | Unidade | Coeficiente | Preço |  | Total
00037370 | ALIMENTACAO (ENCARGOS COMPLEMENTARES) *COLETADO CAIXA* |  | SINAPI | H | 0,732925 | 2,73 |  | 2,00
00037371 | TRANSPORTE (ENCARGOS COMPLEMENTARES) *COLETADO CAIXA* |  | SINAPI | H | 0,732925 | 0,55 |  | 0,40
00037372 | EXAMES (ENCARGOS COMPLEMENTARES) *COLETADO CAIXA* |  | SINAPI | H | 0,732925 | 0,18 |  | 0,13
00037373 | SEGURO (ENCARGOS COMPLEMENTARES) *COLETADO CAIXA* |  | SINAPI | H | 0,732925 | 0,04 |  | 0,03
[6 empty] | Total: |  | 2,57
MAO DE OBRA
00004750 | PEDREIRO |  | SINAPI | H | 0,406850 | 13,86 |  | 5,64
00006111 | SERVENTE |  | SINAPI | H | 0,148848 | 8,80 |  | 1,31
00037623 | OPERADOR DE BETONEIRA ESTACIONARIA/MISTURADOR *COLETADO CAIXA* |  | SINAPI | H | 0,177227 | 9,68 |  | 1,72
[6 empty] | Total: |  | 8,66
MATERIAL
00000010 | BALDE PLASTICO CAPACIDADE *10* L |  | SINAPI | UN | 0,001746 | 5,52 |  | 0,01
00000012 | ESCOVA DE ACO, COM CABO, *4 X 15* FILEIRAS DE CERDAS |  | SINAPI | UN | 0,001746 | 5,40 |  | 0,01
00000370 | AREIA MEDIA - POSTO JAZIDA/FORNECEDOR (SEM FRETE) |  | SINAPI | M3 | 0,048131 | 68,00 |  | 3,27
00001106 | CAL HIDRATADA CH-I PARA ARGAMASSAS |  | SINAPI | KG | 7,227141 | 0,90 |  | 6,50
00001379 | CIMENTO PORTLAND COMPOSTO CP II-32 |  | SINAPI | KG | 6,926041 | 0,56 |  | 3,88
00002705 | ENERGIA ELETRICA ATE 2000 KWH INDUSTRIAL, SEM DEMANDA |  | SINAPI | KW/H | 0,052597 | 0,47 |  | 0,02
00002709 | !EM PROCESSO DE DESATIVACAO! ENXADA ESTREITA DE *240 X 230* MM, SEM CABO |  | SINAPI | UN | 0,001746 | 19,42 |  | 0,03
00002711 | CARRO-DE-MAO CACAMBA METALICA E PNEU MACICO |  | SINAPI | UN | 0,001746 | 114,01 |  | 0,20
00010535 | BETONEIRA CAPACIDADE NOMINAL 400 L, CAPACIDADE DE MISTURA 280 L, MOTORELETRICO TRIFASICO 220/380 V POTENCIA 2 CV, SEM CARREGADOR |  | SINAPI | UN | 0,000017 | 3.437,09 |  | 0,06
00012892 | LUVA RASPA DE COURO, CANO CURTO (PUNHO *7* CM) |  | SINAPI | PAR | 0,002895 | 8,62 |  | 0,02
00012893 | BOTA DE SEGURANCA COM BIQUEIRA DE ACO E COLARINHO ACOLCHOADO |  | SINAPI | PAR | 0,002895 | 45,98 |  | 0,13
00012894 | CAPA PARA CHUVA EM PVC COM FORRO DE POLIESTER, COM CAPUZ (AMARELA OU AZUL) |  | SINAPI | UN | 0,002895 | 12,45 |  | 0,04
00012895 | CAPACETE DE SEGURANCA ABA FRONTAL COM SUSPENSAO DE POLIETILENO, SEMJUGULAR (CLASSE B) |  | SINAPI | UN | 0,002895 | 9,58 |  | 0,03
00036142 | PROTETOR AUDITIVO TIPO PLUG DE INSERCAO COM CORDAO, ATENUACAO SUPERIOR A 15DB |  | SINAPI | UN | 0,002895 | 1,43 |  | 0,00
00036144 | RESPIRADOR DESCARTAVEL SEM VALVULA DE EXALACAO, PFF 1 |  | SINAPI | UN | 0,002895 | 1,07 |  | 0,00
00036148 | CINTURAO DE SEGURANCA TIPO PARAQUEDISTA, FIVELA EM ACO, AJUSTE NOSUSPENSARIO, CINTURA E PERNAS |  | SINAPI | UN | 0,002895 | 45,98 |  | 0,13
00036152 | OCULOS DE SEGURANCA CONTRA IMPACTOS COM LENTE INCOLOR, ARMACAO NYLON, COMPROTECAO UVA E UVB |  | SINAPI | UN | 0,002895 | 3,73 |  | 0,01
00037456 | MANGUEIRA CRISTAL PARA NIVEL, LISA, PVC TRANSPARENTE, 5/16" X1 MM |  | SINAPI | M | 0,001746 | 0,65 |  | 0,00
[6 empty] | Total: |  | 14,37
[5 empty] | Valor Simples: |  |  | 20,87
[5 empty] | Valor Encargos (120.02%): |  |  | 4,76
[5 empty] | Valor com Encargos: |  |  | 25,63
[5 empty] | Valor BDI (25.0%): |  |  | 0,00
[5 empty] | Total Geral: |  |  | 25,63
15.79. | 08422 | - Peitoril granito cinza corumbá polido, esp = 2 cm (m2)
Aços longos - Tubos, Vergalhões, Perfis Laminados, Telas Soldadas, |  |  | Fonte | Unidade | Coeficiente | Preço |  | Total
04728 | Talhadeira chata 10" |  | ORSE | un | 0,000002 | 6,89 |  | 0,00
04729 | Marreta 1 kg com cabo |  | ORSE | un | 0,000001 | 15,80 |  | 0,00
11243 | Martelo sem unha |  | ORSE | un | 0,000070 | 16,07 |  | 0,00
11264 | Marreta de 1/2 kg com cabo |  | ORSE | un | 0,000140 | 9,95 |  | 0,00
[6 empty] | Total: |  | 0,00
BORRACHA
11265 | Martelo de borracha com cabo |  | ORSE | un | 0,000280 | 14,90 |  | 0,00
[6 empty] | Total: |  | 0,00
EQUIPAMENTOS DE PROTEÇÃO INDIVIDUAL
00941 | Fardamento |  | ORSE | un | 0,001062 | 48,00 |  | 0,05
01651 | Óculos branco proteção |  | ORSE | pr | 0,000566 | 5,36 |  | 0,00
10596 | Protetor auricular |  | ORSE | un | 0,003186 | 2,80 |  | 0,01
10599 | Protetor solar fps 30 |  | ORSE | un | 0,001274 | 41,70 |  | 0,05
[6 empty] | Total: |  | 0,12
FERRAMENTAS
04174 | Desempenadeira de aço lisa, cabo madeira, ref:143, Atlas ou similar |  | ORSE | un | 0,000350 | 9,90 |  | 0,00
04722 | Colher de pedreiro |  | ORSE | un | 0,000280 | 9,45 |  | 0,00
10788 | Pá quadrada |  | ORSE | un | 0,000002 | 17,29 |  | 0,00
10789 | Nível de bolha de madeira |  | ORSE | un | 0,000140 | 9,00 |  | 0,00
10790 | Prumo de face |  | ORSE | un | 0,000070 | 16,50 |  | 0,00
11245 | Desempoladeira de madeira 12x22 |  | ORSE | un | 0,000490 | 11,75 |  | 0,01
11246 | Escala métrica de bambú |  | ORSE | Un | 0,000490 | 7,50 |  | 0,00
11247 | Serra mármore |  | ORSE | un | 0,000070 | 272,97 |  | 0,02
[6 empty] | Total: |  | 0,04
Materiais - SINAPI
00370 | Areia media - posto jazida/fornecedor (sem frete) |  | ORSE | m3 | 0,002160 | 75,00 |  | 0,16
01379 | Cimento portland composto cp ii-32 |  | ORSE | kg | 0,904400 | 0,54 |  | 0,49
02711 | Carro-de-mao cacamba metalica e pneu macico |  | ORSE | un | 0,000002 | 91,00 |  | 0,00
12892 | Luva raspa de couro, cano curto (punho *7* cm) |  | ORSE | par | 0,001628 | 7,20 |  | 0,01
12893 | Bota de seguranca com biqueira de aco e colarinho acolchoado |  | ORSE | par | 0,000566 | 38,40 |  | 0,02
12894 | Capa para chuva em pvc com forro de poliester, com capuz (amarela ou azul) |  | ORSE | un | 0,000142 | 10,40 |  | 0,00
12895 | Capacete de seguranca aba frontal com suspensao de polietileno, sem jugular (classe b) |  | ORSE | un | 0,000425 | 8,00 |  | 0,00
[6 empty] | Total: |  | 0,69
MÁRMORES E GRANITOS
08753 | Granito cinza corumbá polido esp=2cm |  | ORSE | m2 | 1,050000 | 169,86 |  | 178,35
[6 empty] | Total: |  | 178,35
Mão-de-obra - SINAPI
04750 | Pedreiro |  | ORSE | h | 0,700000 | 10,17 |  | 7,12
06111 | Servente |  | ORSE | h | 0,008000 | 6,87 |  | 0,05
[6 empty] | Total: |  | 7,17
REFEIÇÕES E TRANSPORTES
00158 | Almoço (Participação do empregador) |  | ORSE | un | 0,072074 | 4,50 |  | 0,32
02378 | Vale transporte |  | ORSE | un | 0,046533 | 3,10 |  | 0,14
10492 | Cesta Básica |  | ORSE | un | 0,003186 | 80,00 |  | 0,25
[6 empty] | Total: |  | 0,72
Temporários
10362 | Seguro de vida e acidente em grupo |  | ORSE | un | 0,003186 | 5,65 |  | 0,02
10517 | Exames admissionais/demissionais (checkup) |  | ORSE | cj | 0,000283 | 197,00 |  | 0,06
10761 | Refeição - café da manhã ( café com leite e dois pães com manteiga) |  | ORSE | un | 0,072074 | 2,50 |  | 0,18
[6 empty] | Total: |  | 0,25
Tubos e conexões
10282 | Regua de alumínio c/ 2,00m (para pedreiro) |  | ORSE | un | 0,000140 | 19,90 |  | 0,00
[6 empty] | Total: |  | 0,00
[5 empty] | Valor Simples: |  |  | 184,03
[5 empty] | Valor Encargos (86.55%): |  |  | 3,30
[5 empty] | Valor com Encargos: |  |  | 187,33
[5 empty] | Valor BDI (25.0%): |  |  | 0,00
[5 empty] | Total Geral: |  |  | 187,33
15.80. | COTAÇÃO ALUMAR | - JANELA ALUMÍNIO LINHA GOLD OU SIMILAR - FORNECIMENTO E INSTALAÇÃO 0,8X2,5M J4 (UND)
GERAL |  |  | Fonte | Unidade | Coeficiente | Preço |  | Total
COTAÇÃO | JANELA ALUMÍNIO LINHA GOLD OU SIMILAR - FORNECIMENTO E INSTALAÇÃO 0,8X2,5M null |  | PROPRIA | UND | 1,000000 | 506,25 |  | 506,25
[6 empty] | Total: |  | 506,25
[5 empty] | Valor Simples: |  |  | 506,25
[5 empty] | Valor Encargos: |  |  | 0,00
[5 empty] | Valor com Encargos: |  |  | 506,25
[5 empty] | Valor BDI (25.0%): |  |  | 0,00
[5 empty] | Total Geral: |  |  | 506,25
15.81. | COTAÇÃO ALUMAR | - JANELA ALUMÍNIO LINHA GOLD OU SIMILAR - FORNECIMENTO E INSTALAÇÃO 0,8X2,5M J5 (UND)
GERAL |  |  | Fonte | Unidade | Coeficiente | Preço |  | Total
COTAÇÃO | JANELA ALUMÍNIO LINHA GOLD OU SIMILAR - FORNECIMENTO E INSTALAÇÃO 0,8X2,5M null |  | PROPRIA | UND | 1,000000 | 506,25 |  | 506,25
[6 empty] | Total: |  | 506,25
[5 empty] | Valor Simples: |  |  | 506,25
[5 empty] | Valor Encargos: |  |  | 0,00
[5 empty] | Valor com Encargos: |  |  | 506,25
[5 empty] | Valor BDI (25.0%): |  |  | 0,00
[5 empty] | Total Geral: |  |  | 506,25
15.82. | 72118 | - VIDRO TEMPERADO INCOLOR, ESPESSURA 6MM, FORNECIMENTO E INSTALACAO (M2)
GERAL |  |  | Fonte | Unidade | Coeficiente | Preço |  | Total
00037370 | ALIMENTACAO (ENCARGOS COMPLEMENTARES) *COLETADO CAIXA* |  | SINAPI | H | 1,074070 | 2,73 |  | 2,93
00037371 | TRANSPORTE (ENCARGOS COMPLEMENTARES) *COLETADO CAIXA* |  | SINAPI | H | 1,074070 | 0,55 |  | 0,59
00037372 | EXAMES (ENCARGOS COMPLEMENTARES) *COLETADO CAIXA* |  | SINAPI | H | 1,074070 | 0,18 |  | 0,19
00037373 | SEGURO (ENCARGOS COMPLEMENTARES) *COLETADO CAIXA* |  | SINAPI | H | 1,074070 | 0,04 |  | 0,04
[6 empty] | Total: |  | 3,76
MAO DE OBRA
00006111 | SERVENTE |  | SINAPI | H | 0,537035 | 8,80 |  | 4,73
00010489 | VIDRACEIRO |  | SINAPI | H | 0,537035 | 11,95 |  | 6,42
[6 empty] | Total: |  | 11,14
MATERIAL
00000010 | BALDE PLASTICO CAPACIDADE *10* L |  | SINAPI | UN | 0,003375 | 5,52 |  | 0,02
00000012 | ESCOVA DE ACO, COM CABO, *4 X 15* FILEIRAS DE CERDAS |  | SINAPI | UN | 0,003375 | 5,40 |  | 0,02
00002709 | !EM PROCESSO DE DESATIVACAO! ENXADA ESTREITA DE *240 X 230* MM, SEM CABO |  | SINAPI | UN | 0,003375 | 19,42 |  | 0,07
00002711 | CARRO-DE-MAO CACAMBA METALICA E PNEU MACICO |  | SINAPI | UN | 0,003375 | 114,01 |  | 0,38
00010498 | MASSA PARA VIDRO |  | SINAPI | KG | 1,611104 | 4,27 |  | 6,88
00010505 | VIDRO TEMPERADO INCOLOR E = 6 MM, SEM COLOCACAO |  | SINAPI | M2 | 1,074069 | 140,12 |  | 150,50
00012892 | LUVA RASPA DE COURO, CANO CURTO (PUNHO *7* CM) |  | SINAPI | PAR | 0,004243 | 8,62 |  | 0,04
00012893 | BOTA DE SEGURANCA COM BIQUEIRA DE ACO E COLARINHO ACOLCHOADO |  | SINAPI | PAR | 0,004243 | 45,98 |  | 0,20
00012894 | CAPA PARA CHUVA EM PVC COM FORRO DE POLIESTER, COM CAPUZ (AMARELA OU AZUL) |  | SINAPI | UN | 0,004243 | 12,45 |  | 0,05
00012895 | CAPACETE DE SEGURANCA ABA FRONTAL COM SUSPENSAO DE POLIETILENO, SEMJUGULAR (CLASSE B) |  | SINAPI | UN | 0,004243 | 9,58 |  | 0,04
00036142 | PROTETOR AUDITIVO TIPO PLUG DE INSERCAO COM CORDAO, ATENUACAO SUPERIOR A 15DB |  | SINAPI | UN | 0,004243 | 1,43 |  | 0,01
00036144 | RESPIRADOR DESCARTAVEL SEM VALVULA DE EXALACAO, PFF 1 |  | SINAPI | UN | 0,004243 | 1,07 |  | 0,00
00036148 | CINTURAO DE SEGURANCA TIPO PARAQUEDISTA, FIVELA EM ACO, AJUSTE NOSUSPENSARIO, CINTURA E PERNAS |  | SINAPI | UN | 0,004243 | 45,98 |  | 0,20
00036152 | OCULOS DE SEGURANCA CONTRA IMPACTOS COM LENTE INCOLOR, ARMACAO NYLON, COMPROTECAO UVA E UVB |  | SINAPI | UN | 0,004243 | 3,73 |  | 0,02
00037456 | MANGUEIRA CRISTAL PARA NIVEL, LISA, PVC TRANSPARENTE, 5/16" X1 MM |  | SINAPI | M | 0,003375 | 0,65 |  | 0,00
[6 empty] | Total: |  | 158,41
[5 empty] | Valor Simples: |  |  | 167,24
[5 empty] | Valor Encargos (120.02%): |  |  | 6,07
[5 empty] | Valor com Encargos: |  |  | 173,31
[5 empty] | Valor BDI (25.0%): |  |  | 0,00
[5 empty] | Total Geral: |  |  | 173,31
15.83. | 6067 | - PINTURA ESMALTE FOSCO (2 DEMAOS) SOBRE SUPERFICIE METALICA, INCLUSIVE PROTECAO COM ZARCAO (1 DEMAO) (M2)
GERAL |  |  | Fonte | Unidade | Coeficiente | Preço |  | Total
00037370 | ALIMENTACAO (ENCARGOS COMPLEMENTARES) *COLETADO CAIXA* |  | SINAPI | H | 1,582486 | 2,73 |  | 4,32
00037371 | TRANSPORTE (ENCARGOS COMPLEMENTARES) *COLETADO CAIXA* |  | SINAPI | H | 1,582486 | 0,55 |  | 0,87
00037372 | EXAMES (ENCARGOS COMPLEMENTARES) *COLETADO CAIXA* |  | SINAPI | H | 1,582486 | 0,18 |  | 0,28
00037373 | SEGURO (ENCARGOS COMPLEMENTARES) *COLETADO CAIXA* |  | SINAPI | H | 1,582486 | 0,04 |  | 0,06
[6 empty] | Total: |  | 5,54
MAO DE OBRA
00004783 | PINTOR |  | SINAPI | H | 0,791243 | 13,86 |  | 10,97
00006111 | SERVENTE |  | SINAPI | H | 0,791243 | 8,80 |  | 6,96
[6 empty] | Total: |  | 17,93
MATERIAL
00000010 | BALDE PLASTICO CAPACIDADE *10* L |  | SINAPI | UN | 0,004973 | 5,52 |  | 0,03
00000012 | ESCOVA DE ACO, COM CABO, *4 X 15* FILEIRAS DE CERDAS |  | SINAPI | UN | 0,004973 | 5,40 |  | 0,03
00002709 | !EM PROCESSO DE DESATIVACAO! ENXADA ESTREITA DE *240 X 230* MM, SEM CABO |  | SINAPI | UN | 0,004973 | 19,42 |  | 0,10
00002711 | CARRO-DE-MAO CACAMBA METALICA E PNEU MACICO |  | SINAPI | UN | 0,004973 | 114,01 |  | 0,57
00003768 | LIXA EM FOLHA PARA FERRO, NUMERO 150 |  | SINAPI | UN | 0,296716 | 3,09 |  | 0,92
00005318 | SOLVENTE DILUENTE A BASE DE AGUARRAS |  | SINAPI | L | 0,029672 | 9,29 |  | 0,28
00007294 | !EM PROCESSO DE DESATIVACAO! TINTA ESMALTE SINTETICO ALTO BRILHO |  | SINAPI | GL | 0,039562 | 84,71 |  | 3,35
00007308 | !EM PROCESSO DE DESATIVACAO! FUNDO ANTICORROSIVO TIPO ZARCAO OU EQUIV |  | SINAPI | GL | 0,032935 | 79,03 |  | 2,60
00012892 | LUVA RASPA DE COURO, CANO CURTO (PUNHO *7* CM) |  | SINAPI | PAR | 0,006251 | 8,62 |  | 0,05
00012893 | BOTA DE SEGURANCA COM BIQUEIRA DE ACO E COLARINHO ACOLCHOADO |  | SINAPI | PAR | 0,006251 | 45,98 |  | 0,29
00012894 | CAPA PARA CHUVA EM PVC COM FORRO DE POLIESTER, COM CAPUZ (AMARELA OU AZUL) |  | SINAPI | UN | 0,006251 | 12,45 |  | 0,08
00012895 | CAPACETE DE SEGURANCA ABA FRONTAL COM SUSPENSAO DE POLIETILENO, SEMJUGULAR (CLASSE B) |  | SINAPI | UN | 0,006251 | 9,58 |  | 0,06
00036142 | PROTETOR AUDITIVO TIPO PLUG DE INSERCAO COM CORDAO, ATENUACAO SUPERIOR A 15DB |  | SINAPI | UN | 0,006251 | 1,43 |  | 0,01
00036144 | RESPIRADOR DESCARTAVEL SEM VALVULA DE EXALACAO, PFF 1 |  | SINAPI | UN | 0,006251 | 1,07 |  | 0,01
00036148 | CINTURAO DE SEGURANCA TIPO PARAQUEDISTA, FIVELA EM ACO, AJUSTE NOSUSPENSARIO, CINTURA E PERNAS |  | SINAPI | UN | 0,006251 | 45,98 |  | 0,29
00036152 | OCULOS DE SEGURANCA CONTRA IMPACTOS COM LENTE INCOLOR, ARMACAO NYLON, COMPROTECAO UVA E UVB |  | SINAPI | UN | 0,006251 | 3,73 |  | 0,02
00037456 | MANGUEIRA CRISTAL PARA NIVEL, LISA, PVC TRANSPARENTE, 5/16" X1 MM |  | SINAPI | M | 0,004973 | 0,65 |  | 0,00
[6 empty] | Total: |  | 8,67
[5 empty] | Valor Simples: |  |  | 22,35
[5 empty] | Valor Encargos (120.02%): |  |  | 9,78
[5 empty] | Valor com Encargos: |  |  | 32,13
[5 empty] | Valor BDI (25.0%): |  |  | 0,00
[5 empty] | Total Geral: |  |  | 32,13
15.84. | 88247 | - AUXILIAR DE ELETRICISTA COM ENCARGOS COMPLEMENTARES (H)
GERAL |  |  | Fonte | Unidade | Coeficiente | Preço |  | Total
00037370 | ALIMENTACAO (ENCARGOS COMPLEMENTARES) *COLETADO CAIXA* |  | SINAPI | H | 1,013737 | 2,73 |  | 2,77
00037371 | TRANSPORTE (ENCARGOS COMPLEMENTARES) *COLETADO CAIXA* |  | SINAPI | H | 1,013737 | 0,55 |  | 0,56
00037372 | EXAMES (ENCARGOS COMPLEMENTARES) *COLETADO CAIXA* |  | SINAPI | H | 1,013737 | 0,18 |  | 0,18
00037373 | SEGURO (ENCARGOS COMPLEMENTARES) *COLETADO CAIXA* |  | SINAPI | H | 1,013737 | 0,04 |  | 0,04
[6 empty] | Total: |  | 3,55
MAO DE OBRA
00000247 | AUXILIAR DE ELETRICISTA |  | SINAPI | H | 1,013737 | 8,80 |  | 8,92
[6 empty] | Total: |  | 8,92
MATERIAL
00000010 | BALDE PLASTICO CAPACIDADE *10* L |  | SINAPI | UN | 0,003186 | 5,52 |  | 0,02
00000012 | ESCOVA DE ACO, COM CABO, *4 X 15* FILEIRAS DE CERDAS |  | SINAPI | UN | 0,003186 | 5,40 |  | 0,02
00002709 | !EM PROCESSO DE DESATIVACAO! ENXADA ESTREITA DE *240 X 230* MM, SEM CABO |  | SINAPI | UN | 0,003186 | 19,42 |  | 0,06
00002711 | CARRO-DE-MAO CACAMBA METALICA E PNEU MACICO |  | SINAPI | UN | 0,003186 | 114,01 |  | 0,36
00012892 | LUVA RASPA DE COURO, CANO CURTO (PUNHO *7* CM) |  | SINAPI | PAR | 0,004005 | 8,62 |  | 0,03
00012893 | BOTA DE SEGURANCA COM BIQUEIRA DE ACO E COLARINHO ACOLCHOADO |  | SINAPI | PAR | 0,004005 | 45,98 |  | 0,18
00012894 | CAPA PARA CHUVA EM PVC COM FORRO DE POLIESTER, COM CAPUZ (AMARELA OU AZUL) |  | SINAPI | UN | 0,004005 | 12,45 |  | 0,05
00012895 | CAPACETE DE SEGURANCA ABA FRONTAL COM SUSPENSAO DE POLIETILENO, SEMJUGULAR (CLASSE B) |  | SINAPI | UN | 0,004005 | 9,58 |  | 0,04
00036142 | PROTETOR AUDITIVO TIPO PLUG DE INSERCAO COM CORDAO, ATENUACAO SUPERIOR A 15DB |  | SINAPI | UN | 0,004005 | 1,43 |  | 0,01
00036144 | RESPIRADOR DESCARTAVEL SEM VALVULA DE EXALACAO, PFF 1 |  | SINAPI | UN | 0,004005 | 1,07 |  | 0,00
00036148 | CINTURAO DE SEGURANCA TIPO PARAQUEDISTA, FIVELA EM ACO, AJUSTE NOSUSPENSARIO, CINTURA E PERNAS |  | SINAPI | UN | 0,004005 | 45,98 |  | 0,18
00036152 | OCULOS DE SEGURANCA CONTRA IMPACTOS COM LENTE INCOLOR, ARMACAO NYLON, COMPROTECAO UVA E UVB |  | SINAPI | UN | 0,004005 | 3,73 |  | 0,01
00037456 | MANGUEIRA CRISTAL PARA NIVEL, LISA, PVC TRANSPARENTE, 5/16" X1 MM |  | SINAPI | M | 0,003186 | 0,65 |  | 0,00
[6 empty] | Total: |  | 0,98
[5 empty] | Valor Simples: |  |  | 8,58
[5 empty] | Valor Encargos (120.02%): |  |  | 4,85
[5 empty] | Valor com Encargos: |  |  | 13,43
[5 empty] | Valor BDI (25.0%): |  |  | 0,00
[5 empty] | Total Geral: |  |  | 13,43
15.85. | 88265 | - ELETRICISTA INDUSTRIAL COM ENCARGOS COMPLEMENTARES (H)
GERAL |  |  | Fonte | Unidade | Coeficiente | Preço |  | Total
00037370 | ALIMENTACAO (ENCARGOS COMPLEMENTARES) *COLETADO CAIXA* |  | SINAPI | H | 0,998215 | 2,73 |  | 2,73
00037371 | TRANSPORTE (ENCARGOS COMPLEMENTARES) *COLETADO CAIXA* |  | SINAPI | H | 0,998215 | 0,55 |  | 0,55
00037372 | EXAMES (ENCARGOS COMPLEMENTARES) *COLETADO CAIXA* |  | SINAPI | H | 0,998215 | 0,18 |  | 0,18
00037373 | SEGURO (ENCARGOS COMPLEMENTARES) *COLETADO CAIXA* |  | SINAPI | H | 0,998215 | 0,04 |  | 0,04
[6 empty] | Total: |  | 3,49
MAO DE OBRA
00002439 | ELETRICISTA INDUSTRIAL |  | SINAPI | H | 0,998215 | 17,85 |  | 17,82
[6 empty] | Total: |  | 17,82
MATERIAL
00000010 | BALDE PLASTICO CAPACIDADE *10* L |  | SINAPI | UN | 0,003137 | 5,52 |  | 0,02
00000012 | ESCOVA DE ACO, COM CABO, *4 X 15* FILEIRAS DE CERDAS |  | SINAPI | UN | 0,003137 | 5,40 |  | 0,02
00002709 | !EM PROCESSO DE DESATIVACAO! ENXADA ESTREITA DE *240 X 230* MM, SEM CABO |  | SINAPI | UN | 0,003137 | 19,42 |  | 0,06
00002711 | CARRO-DE-MAO CACAMBA METALICA E PNEU MACICO |  | SINAPI | UN | 0,003137 | 114,01 |  | 0,36
00012892 | LUVA RASPA DE COURO, CANO CURTO (PUNHO *7* CM) |  | SINAPI | PAR | 0,003943 | 8,62 |  | 0,03
00012893 | BOTA DE SEGURANCA COM BIQUEIRA DE ACO E COLARINHO ACOLCHOADO |  | SINAPI | PAR | 0,003943 | 45,98 |  | 0,18
00012894 | CAPA PARA CHUVA EM PVC COM FORRO DE POLIESTER, COM CAPUZ (AMARELA OU AZUL) |  | SINAPI | UN | 0,003943 | 12,45 |  | 0,05
00012895 | CAPACETE DE SEGURANCA ABA FRONTAL COM SUSPENSAO DE POLIETILENO, SEMJUGULAR (CLASSE B) |  | SINAPI | UN | 0,003943 | 9,58 |  | 0,04
00036142 | PROTETOR AUDITIVO TIPO PLUG DE INSERCAO COM CORDAO, ATENUACAO SUPERIOR A 15DB |  | SINAPI | UN | 0,003943 | 1,43 |  | 0,01
00036144 | RESPIRADOR DESCARTAVEL SEM VALVULA DE EXALACAO, PFF 1 |  | SINAPI | UN | 0,003943 | 1,07 |  | 0,00
00036148 | CINTURAO DE SEGURANCA TIPO PARAQUEDISTA, FIVELA EM ACO, AJUSTE NOSUSPENSARIO, CINTURA E PERNAS |  | SINAPI | UN | 0,003943 | 45,98 |  | 0,18
00036152 | OCULOS DE SEGURANCA CONTRA IMPACTOS COM LENTE INCOLOR, ARMACAO NYLON, COMPROTECAO UVA E UVB |  | SINAPI | UN | 0,003943 | 3,73 |  | 0,01
00037456 | MANGUEIRA CRISTAL PARA NIVEL, LISA, PVC TRANSPARENTE, 5/16" X1 MM |  | SINAPI | M | 0,003137 | 0,65 |  | 0,00
[6 empty] | Total: |  | 0,96
[5 empty] | Valor Simples: |  |  | 12,56
[5 empty] | Valor Encargos (120.02%): |  |  | 9,70
[5 empty] | Valor com Encargos: |  |  | 22,26
[5 empty] | Valor BDI (25.0%): |  |  | 0,00
[5 empty] | Total Geral: |  |  | 22,26
15.86. | 74023/001 | - TRANSPORTE HORIZONTAL DE MATERIAIS DIVERSOS (M3)
GERAL |  |  | Fonte | Unidade | Coeficiente | Preço |  | Total
00037370 | ALIMENTACAO (ENCARGOS COMPLEMENTARES) *COLETADO CAIXA* |  | SINAPI | H | 2,279714 | 2,73 |  | 6,22
00037371 | TRANSPORTE (ENCARGOS COMPLEMENTARES) *COLETADO CAIXA* |  | SINAPI | H | 2,279714 | 0,55 |  | 1,25
00037372 | EXAMES (ENCARGOS COMPLEMENTARES) *COLETADO CAIXA* |  | SINAPI | H | 2,279714 | 0,18 |  | 0,41
00037373 | SEGURO (ENCARGOS COMPLEMENTARES) *COLETADO CAIXA* |  | SINAPI | H | 2,279714 | 0,04 |  | 0,09
[6 empty] | Total: |  | 7,98
MAO DE OBRA
00006111 | SERVENTE |  | SINAPI | H | 2,279714 | 8,80 |  | 20,06
[6 empty] | Total: |  | 20,06
MATERIAL
00000010 | BALDE PLASTICO CAPACIDADE *10* L |  | SINAPI | UN | 0,007164 | 5,52 |  | 0,04
00000012 | ESCOVA DE ACO, COM CABO, *4 X 15* FILEIRAS DE CERDAS |  | SINAPI | UN | 0,007164 | 5,40 |  | 0,04
00002709 | !EM PROCESSO DE DESATIVACAO! ENXADA ESTREITA DE *240 X 230* MM, SEM CABO |  | SINAPI | UN | 0,007164 | 19,42 |  | 0,14
00002711 | CARRO-DE-MAO CACAMBA METALICA E PNEU MACICO |  | SINAPI | UN | 0,007164 | 114,01 |  | 0,82
00012892 | LUVA RASPA DE COURO, CANO CURTO (PUNHO *7* CM) |  | SINAPI | PAR | 0,009006 | 8,62 |  | 0,08
00012893 | BOTA DE SEGURANCA COM BIQUEIRA DE ACO E COLARINHO ACOLCHOADO |  | SINAPI | PAR | 0,009006 | 45,98 |  | 0,41
00012894 | CAPA PARA CHUVA EM PVC COM FORRO DE POLIESTER, COM CAPUZ (AMARELA OU AZUL) |  | SINAPI | UN | 0,009006 | 12,45 |  | 0,11
00012895 | CAPACETE DE SEGURANCA ABA FRONTAL COM SUSPENSAO DE POLIETILENO, SEMJUGULAR (CLASSE B) |  | SINAPI | UN | 0,009006 | 9,58 |  | 0,09
00036142 | PROTETOR AUDITIVO TIPO PLUG DE INSERCAO COM CORDAO, ATENUACAO SUPERIOR A 15DB |  | SINAPI | UN | 0,009006 | 1,43 |  | 0,01
00036144 | RESPIRADOR DESCARTAVEL SEM VALVULA DE EXALACAO, PFF 1 |  | SINAPI | UN | 0,009006 | 1,07 |  | 0,01
00036148 | CINTURAO DE SEGURANCA TIPO PARAQUEDISTA, FIVELA EM ACO, AJUSTE NOSUSPENSARIO, CINTURA E PERNAS |  | SINAPI | UN | 0,009006 | 45,98 |  | 0,41
00036152 | OCULOS DE SEGURANCA CONTRA IMPACTOS COM LENTE INCOLOR, ARMACAO NYLON, COMPROTECAO UVA E UVB |  | SINAPI | UN | 0,009006 | 3,73 |  | 0,03
00037456 | MANGUEIRA CRISTAL PARA NIVEL, LISA, PVC TRANSPARENTE, 5/16" X1 MM |  | SINAPI | M | 0,007164 | 0,65 |  | 0,00
[6 empty] | Total: |  | 2,20
[5 empty] | Valor Simples: |  |  | 19,29
[5 empty] | Valor Encargos (120.02%): |  |  | 10,94
[5 empty] | Valor com Encargos: |  |  | 30,23
[5 empty] | Valor BDI (25.0%): |  |  | 0,00
[5 empty] | Total Geral: |  |  | 30,23
15.87. | 72897 | - CARGA MANUAL DE ENTULHO EM CAMINHAO BASCULANTE 6 M3 (M3)
GERAL |  |  | Fonte | Unidade | Coeficiente | Preço |  | Total
00037370 | ALIMENTACAO (ENCARGOS COMPLEMENTARES) *COLETADO CAIXA* |  | SINAPI | H | 0,926503 | 2,73 |  | 2,53
00037371 | TRANSPORTE (ENCARGOS COMPLEMENTARES) *COLETADO CAIXA* |  | SINAPI | H | 0,926503 | 0,55 |  | 0,51
00037372 | EXAMES (ENCARGOS COMPLEMENTARES) *COLETADO CAIXA* |  | SINAPI | H | 0,926503 | 0,18 |  | 0,17
00037373 | SEGURO (ENCARGOS COMPLEMENTARES) *COLETADO CAIXA* |  | SINAPI | H | 0,926503 | 0,04 |  | 0,04
00037733 | CACAMBA METALICA BASCULANTE COM CAPACIDADE DE 6 M3 (INCLUI MONTAGEM, NAOINCLUI CAMINHAO) |  | SINAPI | UN | 0,000019 | 16.405,59 |  | 0,31
00037760 | CAMINHAO TOCO, PESO BRUTO TOTAL 16000 KG, CARGA UTIL MAXIMA 13071 KG, DISTANCIAENTRE EIXOS 4,80 M, POTENCIA 230 CV (INCLUI CABINE E CHASSI, NAO INCLUI CARROCERIA) |  | SINAPI | UN | 0,000019 | 193.157,65 |  | 3,65
[6 empty] | Total: |  | 7,21
MAO DE OBRA
00006111 | SERVENTE |  | SINAPI | H | 0,682686 | 8,80 |  | 6,01
00020020 | MOTORISTA DE CAMINHAO BASCULANTE |  | SINAPI | H | 0,243817 | 17,32 |  | 4,22
[6 empty] | Total: |  | 10,23
MATERIAL
00000010 | BALDE PLASTICO CAPACIDADE *10* L |  | SINAPI | UN | 0,002145 | 5,52 |  | 0,01
00000012 | ESCOVA DE ACO, COM CABO, *4 X 15* FILEIRAS DE CERDAS |  | SINAPI | UN | 0,002145 | 5,40 |  | 0,01
00002709 | !EM PROCESSO DE DESATIVACAO! ENXADA ESTREITA DE *240 X 230* MM, SEM CABO |  | SINAPI | UN | 0,002145 | 19,42 |  | 0,04
00002711 | CARRO-DE-MAO CACAMBA METALICA E PNEU MACICO |  | SINAPI | UN | 0,002145 | 114,01 |  | 0,24
00012892 | LUVA RASPA DE COURO, CANO CURTO (PUNHO *7* CM) |  | SINAPI | PAR | 0,002697 | 8,62 |  | 0,02
00012893 | BOTA DE SEGURANCA COM BIQUEIRA DE ACO E COLARINHO ACOLCHOADO |  | SINAPI | PAR | 0,002697 | 45,98 |  | 0,12
00012894 | CAPA PARA CHUVA EM PVC COM FORRO DE POLIESTER, COM CAPUZ (AMARELA OU AZUL) |  | SINAPI | UN | 0,002697 | 12,45 |  | 0,03
00012895 | CAPACETE DE SEGURANCA ABA FRONTAL COM SUSPENSAO DE POLIETILENO, SEMJUGULAR (CLASSE B) |  | SINAPI | UN | 0,002697 | 9,58 |  | 0,03
00036142 | PROTETOR AUDITIVO TIPO PLUG DE INSERCAO COM CORDAO, ATENUACAO SUPERIOR A 15DB |  | SINAPI | UN | 0,002697 | 1,43 |  | 0,00
00036144 | RESPIRADOR DESCARTAVEL SEM VALVULA DE EXALACAO, PFF 1 |  | SINAPI | UN | 0,002697 | 1,07 |  | 0,00
00036148 | CINTURAO DE SEGURANCA TIPO PARAQUEDISTA, FIVELA EM ACO, AJUSTE NOSUSPENSARIO, CINTURA E PERNAS |  | SINAPI | UN | 0,002697 | 45,98 |  | 0,12
00036152 | OCULOS DE SEGURANCA CONTRA IMPACTOS COM LENTE INCOLOR, ARMACAO NYLON, COMPROTECAO UVA E UVB |  | SINAPI | UN | 0,002697 | 3,73 |  | 0,01
00037456 | MANGUEIRA CRISTAL PARA NIVEL, LISA, PVC TRANSPARENTE, 5/16" X1 MM |  | SINAPI | M | 0,002145 | 0,65 |  | 0,00
[6 empty] | Total: |  | 0,66
[5 empty] | Valor Simples: |  |  | 12,52
[5 empty] | Valor Encargos (120.02%): |  |  | 5,58
[5 empty] | Valor com Encargos: |  |  | 18,10
[5 empty] | Valor BDI (25.0%): |  |  | 0,00
[5 empty] | Total Geral: |  |  | 18,10
15.88. | 72881 | - TRANSPORTE LOCAL COM CAMINHAO BASCULANTE 6 M3, RODOVIA PAVIMENTADA (M3XKM)
GERAL |  |  | Fonte | Unidade | Coeficiente | Preço |  | Total
00037370 | ALIMENTACAO (ENCARGOS COMPLEMENTARES) *COLETADO CAIXA* |  | SINAPI | H | 0,008900 | 2,73 |  | 0,02
00037371 | TRANSPORTE (ENCARGOS COMPLEMENTARES) *COLETADO CAIXA* |  | SINAPI | H | 0,008900 | 0,55 |  | 0,00
00037372 | EXAMES (ENCARGOS COMPLEMENTARES) *COLETADO CAIXA* |  | SINAPI | H | 0,008900 | 0,18 |  | 0,00
00037373 | SEGURO (ENCARGOS COMPLEMENTARES) *COLETADO CAIXA* |  | SINAPI | H | 0,008900 | 0,04 |  | 0,00
00037733 | CACAMBA METALICA BASCULANTE COM CAPACIDADE DE 6 M3 (INCLUI MONTAGEM, NAOINCLUI CAMINHAO) |  | SINAPI | UN | 0,000001 | 16.405,59 |  | 0,02
00037760 | CAMINHAO TOCO, PESO BRUTO TOTAL 16000 KG, CARGA UTIL MAXIMA 13071 KG, DISTANCIAENTRE EIXOS 4,80 M, POTENCIA 230 CV (INCLUI CABINE E CHASSI, NAO INCLUI CARROCERIA) |  | SINAPI | UN | 0,000001 | 193.157,65 |  | 0,28
[6 empty] | Total: |  | 0,34
MAO DE OBRA
00020020 | MOTORISTA DE CAMINHAO BASCULANTE |  | SINAPI | H | 0,008900 | 17,32 |  | 0,15
[6 empty] | Total: |  | 0,15
MATERIAL
00004221 | OLEO DIESEL COMBUSTIVEL COMUM |  | SINAPI | L | 0,225971 | 2,99 |  | 0,68
[6 empty] | Total: |  | 0,68
[5 empty] | Valor Simples: |  |  | 1,08
[5 empty] | Valor Encargos (120.02%): |  |  | 0,08
[5 empty] | Valor com Encargos: |  |  | 1,16
[5 empty] | Valor BDI (25.0%): |  |  | 0,00
[5 empty] | Total Geral: |  |  | 1,16
16.1. | 00031 | - REMOÇÃO DE TAPUME (m2)
Aços longos - Tubos, Vergalhões, Perfis Laminados, Telas Soldadas, |  |  | Fonte | Unidade | Coeficiente | Preço |  | Total
04728 | Talhadeira chata 10" |  | ORSE | un | 0,000238 | 6,89 |  | 0,00
04729 | Marreta 1 kg com cabo |  | ORSE | un | 0,000079 | 15,80 |  | 0,00
11244 | Martelo com unha |  | ORSE | un | 0,000016 | 20,28 |  | 0,00
[6 empty] | Total: |  | 0,00
EQUIPAMENTOS DE APOIO À OBRA
11248 | Furadeira eletrica profissional |  | ORSE | un | 0,000008 | 239,44 |  | 0,00
11249 | Serra circular eletrica portatil |  | ORSE | un | 0,000008 | 386,00 |  | 0,00
[6 empty] | Total: |  | 0,00
EQUIPAMENTOS DE PROTEÇÃO INDIVIDUAL
00941 | Fardamento |  | ORSE | un | 0,001308 | 48,00 |  | 0,06
01651 | Óculos branco proteção |  | ORSE | pr | 0,000690 | 5,36 |  | 0,00
10596 | Protetor auricular |  | ORSE | un | 0,003924 | 2,80 |  | 0,01
10599 | Protetor solar fps 30 |  | ORSE | un | 0,001570 | 41,70 |  | 0,07
[6 empty] | Total: |  | 0,14
FERRAMENTAS
10577 | Serrote 40cm |  | ORSE | un | 0,000008 | 29,79 |  | 0,00
10578 | Formão grande |  | ORSE | un | 0,000016 | 13,00 |  | 0,00
10579 | Chave de fenda chata 30 cm |  | ORSE | un | 0,000016 | 12,99 |  | 0,00
10788 | Pá quadrada |  | ORSE | un | 0,000159 | 17,29 |  | 0,00
[6 empty] | Total: |  | 0,00
Materiais - SINAPI
02711 | Carro-de-mao cacamba metalica e pneu macico |  | ORSE | un | 0,000159 | 91,00 |  | 0,01
12892 | Luva raspa de couro, cano curto (punho *7* cm) |  | ORSE | par | 0,002006 | 7,20 |  | 0,01
12893 | Bota de seguranca com biqueira de aco e colarinho acolchoado |  | ORSE | par | 0,000690 | 38,40 |  | 0,03
12894 | Capa para chuva em pvc com forro de poliester, com capuz (amarela ou azul) |  | ORSE | un | 0,000174 | 10,40 |  | 0,00
12895 | Capacete de seguranca aba frontal com suspensao de polietileno, sem jugular (classe b) |  | ORSE | un | 0,000523 | 8,00 |  | 0,00
[6 empty] | Total: |  | 0,06
Mão-de-obra - SINAPI
01213 | Carpinteiro de formas |  | ORSE | h | 0,079280 | 10,17 |  | 0,81
06111 | Servente |  | ORSE | h | 0,792795 | 6,87 |  | 5,45
[6 empty] | Total: |  | 6,25
REFEIÇÕES E TRANSPORTES
00158 | Almoço (Participação do empregador) |  | ORSE | un | 0,088777 | 4,50 |  | 0,40
02378 | Vale transporte |  | ORSE | un | 0,079787 | 3,10 |  | 0,25
10492 | Cesta Básica |  | ORSE | un | 0,003924 | 80,00 |  | 0,31
[6 empty] | Total: |  | 0,96
Temporários
10362 | Seguro de vida e acidente em grupo |  | ORSE | un | 0,003924 | 5,65 |  | 0,02
10517 | Exames admissionais/demissionais (checkup) |  | ORSE | cj | 0,000349 | 197,00 |  | 0,07
10761 | Refeição - café da manhã ( café com leite e dois pães com manteiga) |  | ORSE | un | 0,088777 | 2,50 |  | 0,22
[6 empty] | Total: |  | 0,31
[5 empty] | Valor Simples: |  |  | 4,84
[5 empty] | Valor Encargos (86.55%): |  |  | 2,89
[5 empty] | Valor com Encargos: |  |  | 7,73
[5 empty] | Valor BDI (25.0%): |  |  | 0,00
[5 empty] | Total Geral: |  |  | 7,73
16.2. | 72897 | - REMOÇÃO DE BARRACÃO DE OBRA (M3)
GERAL |  |  | Fonte | Unidade | Coeficiente | Preço |  | Total
00037370 | ALIMENTACAO (ENCARGOS COMPLEMENTARES) *COLETADO CAIXA* |  | SINAPI | H | 0,156804 | 2,73 |  | 0,43
00037371 | TRANSPORTE (ENCARGOS COMPLEMENTARES) *COLETADO CAIXA* |  | SINAPI | H | 0,156804 | 0,55 |  | 0,09
00037372 | EXAMES (ENCARGOS COMPLEMENTARES) *COLETADO CAIXA* |  | SINAPI | H | 0,156804 | 0,18 |  | 0,03
00037373 | SEGURO (ENCARGOS COMPLEMENTARES) *COLETADO CAIXA* |  | SINAPI | H | 0,156804 | 0,04 |  | 0,01
00037733 | CACAMBA METALICA BASCULANTE COM CAPACIDADE DE 6 M3 (INCLUI MONTAGEM, NAOINCLUI CAMINHAO) |  | SINAPI | UN | 0,000003 | 16.405,59 |  | 0,05
00037760 | CAMINHAO TOCO, PESO BRUTO TOTAL 16000 KG, CARGA UTIL MAXIMA 13071 KG, DISTANCIAENTRE EIXOS 4,80 M, POTENCIA 230 CV (INCLUI CABINE E CHASSI, NAO INCLUI CARROCERIA) |  | SINAPI | UN | 0,000003 | 193.157,65 |  | 0,62
[6 empty] | Total: |  | 1,22
MAO DE OBRA
00006111 | SERVENTE |  | SINAPI | H | 0,115540 | 8,80 |  | 1,02
00020020 | MOTORISTA DE CAMINHAO BASCULANTE |  | SINAPI | H | 0,041264 | 17,32 |  | 0,71
[6 empty] | Total: |  | 1,73
MATERIAL
00000010 | BALDE PLASTICO CAPACIDADE *10* L |  | SINAPI | UN | 0,000363 | 5,52 |  | 0,00
00000012 | ESCOVA DE ACO, COM CABO, *4 X 15* FILEIRAS DE CERDAS |  | SINAPI | UN | 0,000363 | 5,40 |  | 0,00
00002709 | !EM PROCESSO DE DESATIVACAO! ENXADA ESTREITA DE *240 X 230* MM, SEM CABO |  | SINAPI | UN | 0,000363 | 19,42 |  | 0,01
00002711 | CARRO-DE-MAO CACAMBA METALICA E PNEU MACICO |  | SINAPI | UN | 0,000363 | 114,01 |  | 0,04
00012892 | LUVA RASPA DE COURO, CANO CURTO (PUNHO *7* CM) |  | SINAPI | PAR | 0,000456 | 8,62 |  | 0,00
00012893 | BOTA DE SEGURANCA COM BIQUEIRA DE ACO E COLARINHO ACOLCHOADO |  | SINAPI | PAR | 0,000456 | 45,98 |  | 0,02
00012894 | CAPA PARA CHUVA EM PVC COM FORRO DE POLIESTER, COM CAPUZ (AMARELA OU AZUL) |  | SINAPI | UN | 0,000456 | 12,45 |  | 0,01
00012895 | CAPACETE DE SEGURANCA ABA FRONTAL COM SUSPENSAO DE POLIETILENO, SEMJUGULAR (CLASSE B) |  | SINAPI | UN | 0,000456 | 9,58 |  | 0,00
00036142 | PROTETOR AUDITIVO TIPO PLUG DE INSERCAO COM CORDAO, ATENUACAO SUPERIOR A 15DB |  | SINAPI | UN | 0,000456 | 1,43 |  | 0,00
00036144 | RESPIRADOR DESCARTAVEL SEM VALVULA DE EXALACAO, PFF 1 |  | SINAPI | UN | 0,000456 | 1,07 |  | 0,00
00036148 | CINTURAO DE SEGURANCA TIPO PARAQUEDISTA, FIVELA EM ACO, AJUSTE NOSUSPENSARIO, CINTURA E PERNAS |  | SINAPI | UN | 0,000456 | 45,98 |  | 0,02
00036152 | OCULOS DE SEGURANCA CONTRA IMPACTOS COM LENTE INCOLOR, ARMACAO NYLON, COMPROTECAO UVA E UVB |  | SINAPI | UN | 0,000456 | 3,73 |  | 0,00
00037456 | MANGUEIRA CRISTAL PARA NIVEL, LISA, PVC TRANSPARENTE, 5/16" X1 MM |  | SINAPI | M | 0,000363 | 0,65 |  | 0,00
[6 empty] | Total: |  | 0,11
[5 empty] | Valor Simples: |  |  | 2,12
[5 empty] | Valor Encargos (120.02%): |  |  | 0,94
[5 empty] | Valor com Encargos: |  |  | 3,06
[5 empty] | Valor BDI (25.0%): |  |  | 0,00
[5 empty] | Total Geral: |  |  | 3,06
16.3. | 00031 | - REMOÇÃO DE PLACA DE OBRA (m2)
Aços longos - Tubos, Vergalhões, Perfis Laminados, Telas Soldadas, |  |  | Fonte | Unidade | Coeficiente | Preço |  | Total
04728 | Talhadeira chata 10" |  | ORSE | un | 0,000238 | 6,89 |  | 0,00
04729 | Marreta 1 kg com cabo |  | ORSE | un | 0,000079 | 15,80 |  | 0,00
11244 | Martelo com unha |  | ORSE | un | 0,000016 | 20,28 |  | 0,00
[6 empty] | Total: |  | 0,00
EQUIPAMENTOS DE APOIO À OBRA
11248 | Furadeira eletrica profissional |  | ORSE | un | 0,000008 | 239,44 |  | 0,00
11249 | Serra circular eletrica portatil |  | ORSE | un | 0,000008 | 386,00 |  | 0,00
[6 empty] | Total: |  | 0,00
EQUIPAMENTOS DE PROTEÇÃO INDIVIDUAL
00941 | Fardamento |  | ORSE | un | 0,001308 | 48,00 |  | 0,06
01651 | Óculos branco proteção |  | ORSE | pr | 0,000690 | 5,36 |  | 0,00
10596 | Protetor auricular |  | ORSE | un | 0,003924 | 2,80 |  | 0,01
10599 | Protetor solar fps 30 |  | ORSE | un | 0,001570 | 41,70 |  | 0,07
[6 empty] | Total: |  | 0,14
FERRAMENTAS
10577 | Serrote 40cm |  | ORSE | un | 0,000008 | 29,79 |  | 0,00
10578 | Formão grande |  | ORSE | un | 0,000016 | 13,00 |  | 0,00
10579 | Chave de fenda chata 30 cm |  | ORSE | un | 0,000016 | 12,99 |  | 0,00
10788 | Pá quadrada |  | ORSE | un | 0,000159 | 17,29 |  | 0,00
[6 empty] | Total: |  | 0,00
Materiais - SINAPI
02711 | Carro-de-mao cacamba metalica e pneu macico |  | ORSE | un | 0,000159 | 91,00 |  | 0,01
12892 | Luva raspa de couro, cano curto (punho *7* cm) |  | ORSE | par | 0,002006 | 7,20 |  | 0,01
12893 | Bota de seguranca com biqueira de aco e colarinho acolchoado |  | ORSE | par | 0,000690 | 38,40 |  | 0,03
12894 | Capa para chuva em pvc com forro de poliester, com capuz (amarela ou azul) |  | ORSE | un | 0,000174 | 10,40 |  | 0,00
12895 | Capacete de seguranca aba frontal com suspensao de polietileno, sem jugular (classe b) |  | ORSE | un | 0,000523 | 8,00 |  | 0,00
[6 empty] | Total: |  | 0,06
Mão-de-obra - SINAPI
01213 | Carpinteiro de formas |  | ORSE | h | 0,079280 | 10,17 |  | 0,81
06111 | Servente |  | ORSE | h | 0,792795 | 6,87 |  | 5,45
[6 empty] | Total: |  | 6,25
REFEIÇÕES E TRANSPORTES
00158 | Almoço (Participação do empregador) |  | ORSE | un | 0,088777 | 4,50 |  | 0,40
02378 | Vale transporte |  | ORSE | un | 0,079787 | 3,10 |  | 0,25
10492 | Cesta Básica |  | ORSE | un | 0,003924 | 80,00 |  | 0,31
[6 empty] | Total: |  | 0,96
Temporários
10362 | Seguro de vida e acidente em grupo |  | ORSE | un | 0,003924 | 5,65 |  | 0,02
10517 | Exames admissionais/demissionais (checkup) |  | ORSE | cj | 0,000349 | 197,00 |  | 0,07
10761 | Refeição - café da manhã ( café com leite e dois pães com manteiga) |  | ORSE | un | 0,088777 | 2,50 |  | 0,22
[6 empty] | Total: |  | 0,31
[5 empty] | Valor Simples: |  |  | 4,84
[5 empty] | Valor Encargos (86.55%): |  |  | 2,89
[5 empty] | Valor com Encargos: |  |  | 7,73
[5 empty] | Valor BDI (25.0%): |  |  | 0,00
[5 empty] | Total Geral: |  |  | 7,73
16.4. | 74023/001 | - TRANSPORTE HORIZONTAL DE MATERIAIS DIVERSOS (M3)
GERAL |  |  | Fonte | Unidade | Coeficiente | Preço |  | Total
00037370 | ALIMENTACAO (ENCARGOS COMPLEMENTARES) *COLETADO CAIXA* |  | SINAPI | H | 2,365824 | 2,73 |  | 6,46
00037371 | TRANSPORTE (ENCARGOS COMPLEMENTARES) *COLETADO CAIXA* |  | SINAPI | H | 2,365824 | 0,55 |  | 1,30
00037372 | EXAMES (ENCARGOS COMPLEMENTARES) *COLETADO CAIXA* |  | SINAPI | H | 2,365824 | 0,18 |  | 0,43
00037373 | SEGURO (ENCARGOS COMPLEMENTARES) *COLETADO CAIXA* |  | SINAPI | H | 2,365824 | 0,04 |  | 0,09
[6 empty] | Total: |  | 8,28
MAO DE OBRA
00006111 | SERVENTE |  | SINAPI | H | 2,365824 | 8,80 |  | 20,82
[6 empty] | Total: |  | 20,82
MATERIAL
00000010 | BALDE PLASTICO CAPACIDADE *10* L |  | SINAPI | UN | 0,007435 | 5,52 |  | 0,04
00000012 | ESCOVA DE ACO, COM CABO, *4 X 15* FILEIRAS DE CERDAS |  | SINAPI | UN | 0,007435 | 5,40 |  | 0,04
00002709 | !EM PROCESSO DE DESATIVACAO! ENXADA ESTREITA DE *240 X 230* MM, SEM CABO |  | SINAPI | UN | 0,007435 | 19,42 |  | 0,14
00002711 | CARRO-DE-MAO CACAMBA METALICA E PNEU MACICO |  | SINAPI | UN | 0,007435 | 114,01 |  | 0,85
00012892 | LUVA RASPA DE COURO, CANO CURTO (PUNHO *7* CM) |  | SINAPI | PAR | 0,009346 | 8,62 |  | 0,08
00012893 | BOTA DE SEGURANCA COM BIQUEIRA DE ACO E COLARINHO ACOLCHOADO |  | SINAPI | PAR | 0,009346 | 45,98 |  | 0,43
00012894 | CAPA PARA CHUVA EM PVC COM FORRO DE POLIESTER, COM CAPUZ (AMARELA OU AZUL) |  | SINAPI | UN | 0,009346 | 12,45 |  | 0,12
00012895 | CAPACETE DE SEGURANCA ABA FRONTAL COM SUSPENSAO DE POLIETILENO, SEMJUGULAR (CLASSE B) |  | SINAPI | UN | 0,009346 | 9,58 |  | 0,09
00036142 | PROTETOR AUDITIVO TIPO PLUG DE INSERCAO COM CORDAO, ATENUACAO SUPERIOR A 15DB |  | SINAPI | UN | 0,009346 | 1,43 |  | 0,01
00036144 | RESPIRADOR DESCARTAVEL SEM VALVULA DE EXALACAO, PFF 1 |  | SINAPI | UN | 0,009346 | 1,07 |  | 0,01
00036148 | CINTURAO DE SEGURANCA TIPO PARAQUEDISTA, FIVELA EM ACO, AJUSTE NOSUSPENSARIO, CINTURA E PERNAS |  | SINAPI | UN | 0,009346 | 45,98 |  | 0,43
00036152 | OCULOS DE SEGURANCA CONTRA IMPACTOS COM LENTE INCOLOR, ARMACAO NYLON, COMPROTECAO UVA E UVB |  | SINAPI | UN | 0,009346 | 3,73 |  | 0,03
00037456 | MANGUEIRA CRISTAL PARA NIVEL, LISA, PVC TRANSPARENTE, 5/16" X1 MM |  | SINAPI | M | 0,007435 | 0,65 |  | 0,00
[6 empty] | Total: |  | 2,28
[5 empty] | Valor Simples: |  |  | 20,01
[5 empty] | Valor Encargos (120.02%): |  |  | 11,36
[5 empty] | Valor com Encargos: |  |  | 31,37
[5 empty] | Valor BDI (25.0%): |  |  | 0,00
[5 empty] | Total Geral: |  |  | 31,37
16.5. | 72897 | - CARGA MANUAL DE ENTULHO EM CAMINHAO BASCULANTE (M3)
GERAL |  |  | Fonte | Unidade | Coeficiente | Preço |  | Total
00037370 | ALIMENTACAO (ENCARGOS COMPLEMENTARES) *COLETADO CAIXA* |  | SINAPI | H | 0,939357 | 2,73 |  | 2,56
00037371 | TRANSPORTE (ENCARGOS COMPLEMENTARES) *COLETADO CAIXA* |  | SINAPI | H | 0,939357 | 0,55 |  | 0,52
00037372 | EXAMES (ENCARGOS COMPLEMENTARES) *COLETADO CAIXA* |  | SINAPI | H | 0,939357 | 0,18 |  | 0,17
00037373 | SEGURO (ENCARGOS COMPLEMENTARES) *COLETADO CAIXA* |  | SINAPI | H | 0,939357 | 0,04 |  | 0,04
00037733 | CACAMBA METALICA BASCULANTE COM CAPACIDADE DE 6 M3 (INCLUI MONTAGEM, NAOINCLUI CAMINHAO) |  | SINAPI | UN | 0,000019 | 16.405,59 |  | 0,31
00037760 | CAMINHAO TOCO, PESO BRUTO TOTAL 16000 KG, CARGA UTIL MAXIMA 13071 KG, DISTANCIAENTRE EIXOS 4,80 M, POTENCIA 230 CV (INCLUI CABINE E CHASSI, NAO INCLUI CARROCERIA) |  | SINAPI | UN | 0,000019 | 193.157,65 |  | 3,70
[6 empty] | Total: |  | 7,31
MAO DE OBRA
00006111 | SERVENTE |  | SINAPI | H | 0,692158 | 8,80 |  | 6,09
00020020 | MOTORISTA DE CAMINHAO BASCULANTE |  | SINAPI | H | 0,247199 | 17,32 |  | 4,28
[6 empty] | Total: |  | 10,37
MATERIAL
00000010 | BALDE PLASTICO CAPACIDADE *10* L |  | SINAPI | UN | 0,002175 | 5,52 |  | 0,01
00000012 | ESCOVA DE ACO, COM CABO, *4 X 15* FILEIRAS DE CERDAS |  | SINAPI | UN | 0,002175 | 5,40 |  | 0,01
00002709 | !EM PROCESSO DE DESATIVACAO! ENXADA ESTREITA DE *240 X 230* MM, SEM CABO |  | SINAPI | UN | 0,002175 | 19,42 |  | 0,04
00002711 | CARRO-DE-MAO CACAMBA METALICA E PNEU MACICO |  | SINAPI | UN | 0,002175 | 114,01 |  | 0,25
00012892 | LUVA RASPA DE COURO, CANO CURTO (PUNHO *7* CM) |  | SINAPI | PAR | 0,002734 | 8,62 |  | 0,02
00012893 | BOTA DE SEGURANCA COM BIQUEIRA DE ACO E COLARINHO ACOLCHOADO |  | SINAPI | PAR | 0,002734 | 45,98 |  | 0,13
00012894 | CAPA PARA CHUVA EM PVC COM FORRO DE POLIESTER, COM CAPUZ (AMARELA OU AZUL) |  | SINAPI | UN | 0,002734 | 12,45 |  | 0,03
00012895 | CAPACETE DE SEGURANCA ABA FRONTAL COM SUSPENSAO DE POLIETILENO, SEMJUGULAR (CLASSE B) |  | SINAPI | UN | 0,002734 | 9,58 |  | 0,03
00036142 | PROTETOR AUDITIVO TIPO PLUG DE INSERCAO COM CORDAO, ATENUACAO SUPERIOR A 15DB |  | SINAPI | UN | 0,002734 | 1,43 |  | 0,00
00036144 | RESPIRADOR DESCARTAVEL SEM VALVULA DE EXALACAO, PFF 1 |  | SINAPI | UN | 0,002734 | 1,07 |  | 0,00
00036148 | CINTURAO DE SEGURANCA TIPO PARAQUEDISTA, FIVELA EM ACO, AJUSTE NOSUSPENSARIO, CINTURA E PERNAS |  | SINAPI | UN | 0,002734 | 45,98 |  | 0,13
00036152 | OCULOS DE SEGURANCA CONTRA IMPACTOS COM LENTE INCOLOR, ARMACAO NYLON, COMPROTECAO UVA E UVB |  | SINAPI | UN | 0,002734 | 3,73 |  | 0,01
00037456 | MANGUEIRA CRISTAL PARA NIVEL, LISA, PVC TRANSPARENTE, 5/16" X1 MM |  | SINAPI | M | 0,002175 | 0,65 |  | 0,00
[6 empty] | Total: |  | 0,67
[5 empty] | Valor Simples: |  |  | 12,69
[5 empty] | Valor Encargos (120.02%): |  |  | 5,66
[5 empty] | Valor com Encargos: |  |  | 18,35
[5 empty] | Valor BDI (25.0%): |  |  | 0,00
[5 empty] | Total Geral: |  |  | 18,35
16.6. | 72881 | - TRANSPORTE LOCAL COM CAMINHAO BASCULANTE 6 M3, RODOVIA PAVIMENTADA (M3XKM)
GERAL |  |  | Fonte | Unidade | Coeficiente | Preço |  | Total
00037370 | ALIMENTACAO (ENCARGOS COMPLEMENTARES) *COLETADO CAIXA* |  | SINAPI | H | 0,008676 | 2,73 |  | 0,02
00037371 | TRANSPORTE (ENCARGOS COMPLEMENTARES) *COLETADO CAIXA* |  | SINAPI | H | 0,008676 | 0,55 |  | 0,00
00037372 | EXAMES (ENCARGOS COMPLEMENTARES) *COLETADO CAIXA* |  | SINAPI | H | 0,008676 | 0,18 |  | 0,00
00037373 | SEGURO (ENCARGOS COMPLEMENTARES) *COLETADO CAIXA* |  | SINAPI | H | 0,008676 | 0,04 |  | 0,00
00037733 | CACAMBA METALICA BASCULANTE COM CAPACIDADE DE 6 M3 (INCLUI MONTAGEM, NAOINCLUI CAMINHAO) |  | SINAPI | UN | 0,000001 | 16.405,59 |  | 0,02
00037760 | CAMINHAO TOCO, PESO BRUTO TOTAL 16000 KG, CARGA UTIL MAXIMA 13071 KG, DISTANCIAENTRE EIXOS 4,80 M, POTENCIA 230 CV (INCLUI CABINE E CHASSI, NAO INCLUI CARROCERIA) |  | SINAPI | UN | 0,000001 | 193.157,65 |  | 0,27
[6 empty] | Total: |  | 0,33
MAO DE OBRA
00020020 | MOTORISTA DE CAMINHAO BASCULANTE |  | SINAPI | H | 0,008676 | 17,32 |  | 0,15
[6 empty] | Total: |  | 0,15
MATERIAL
00004221 | OLEO DIESEL COMBUSTIVEL COMUM |  | SINAPI | L | 0,220284 | 2,99 |  | 0,66
[6 empty] | Total: |  | 0,66
[5 empty] | Valor Simples: |  |  | 1,05
[5 empty] | Valor Encargos (120.02%): |  |  | 0,08
[5 empty] | Valor com Encargos: |  |  | 1,13
[5 empty] | Valor BDI (25.0%): |  |  | 0,00
[5 empty] | Total Geral: |  |  | 1,13
16.7. | 73948/008 | - LIMPEZA DE VIDRO (M2)
GERAL |  |  | Fonte | Unidade | Coeficiente | Preço |  | Total
00037370 | ALIMENTACAO (ENCARGOS COMPLEMENTARES) *COLETADO CAIXA* |  | SINAPI | H | 0,572158 | 2,73 |  | 1,56
00037371 | TRANSPORTE (ENCARGOS COMPLEMENTARES) *COLETADO CAIXA* |  | SINAPI | H | 0,572158 | 0,55 |  | 0,31
00037372 | EXAMES (ENCARGOS COMPLEMENTARES) *COLETADO CAIXA* |  | SINAPI | H | 0,572158 | 0,18 |  | 0,10
00037373 | SEGURO (ENCARGOS COMPLEMENTARES) *COLETADO CAIXA* |  | SINAPI | H | 0,572158 | 0,04 |  | 0,02
[6 empty] | Total: |  | 2,00
MAO DE OBRA
00006111 | SERVENTE |  | SINAPI | H | 0,572158 | 8,80 |  | 5,03
[6 empty] | Total: |  | 5,03
MATERIAL
00000010 | BALDE PLASTICO CAPACIDADE *10* L |  | SINAPI | UN | 0,001798 | 5,52 |  | 0,01
00000012 | ESCOVA DE ACO, COM CABO, *4 X 15* FILEIRAS DE CERDAS |  | SINAPI | UN | 0,001798 | 5,40 |  | 0,01
00000013 | ESTOPA |  | SINAPI | KG | 0,085824 | 8,31 |  | 0,71
00002709 | !EM PROCESSO DE DESATIVACAO! ENXADA ESTREITA DE *240 X 230* MM, SEM CABO |  | SINAPI | UN | 0,001798 | 19,42 |  | 0,03
00002711 | CARRO-DE-MAO CACAMBA METALICA E PNEU MACICO |  | SINAPI | UN | 0,001798 | 114,01 |  | 0,20
00005318 | SOLVENTE DILUENTE A BASE DE AGUARRAS |  | SINAPI | L | 0,076288 | 9,29 |  | 0,71
00012892 | LUVA RASPA DE COURO, CANO CURTO (PUNHO *7* CM) |  | SINAPI | PAR | 0,002260 | 8,62 |  | 0,02
00012893 | BOTA DE SEGURANCA COM BIQUEIRA DE ACO E COLARINHO ACOLCHOADO |  | SINAPI | PAR | 0,002260 | 45,98 |  | 0,10
00012894 | CAPA PARA CHUVA EM PVC COM FORRO DE POLIESTER, COM CAPUZ (AMARELA OU AZUL) |  | SINAPI | UN | 0,002260 | 12,45 |  | 0,03
00012895 | CAPACETE DE SEGURANCA ABA FRONTAL COM SUSPENSAO DE POLIETILENO, SEMJUGULAR (CLASSE B) |  | SINAPI | UN | 0,002260 | 9,58 |  | 0,02
00036142 | PROTETOR AUDITIVO TIPO PLUG DE INSERCAO COM CORDAO, ATENUACAO SUPERIOR A 15DB |  | SINAPI | UN | 0,002260 | 1,43 |  | 0,00
00036144 | RESPIRADOR DESCARTAVEL SEM VALVULA DE EXALACAO, PFF 1 |  | SINAPI | UN | 0,002260 | 1,07 |  | 0,00
00036148 | CINTURAO DE SEGURANCA TIPO PARAQUEDISTA, FIVELA EM ACO, AJUSTE NOSUSPENSARIO, CINTURA E PERNAS |  | SINAPI | UN | 0,002260 | 45,98 |  | 0,10
00036152 | OCULOS DE SEGURANCA CONTRA IMPACTOS COM LENTE INCOLOR, ARMACAO NYLON, COMPROTECAO UVA E UVB |  | SINAPI | UN | 0,002260 | 3,73 |  | 0,01
00037456 | MANGUEIRA CRISTAL PARA NIVEL, LISA, PVC TRANSPARENTE, 5/16" X1 MM |  | SINAPI | M | 0,001798 | 0,65 |  | 0,00
[6 empty] | Total: |  | 1,97
[5 empty] | Valor Simples: |  |  | 6,26
[5 empty] | Valor Encargos (120.02%): |  |  | 2,75
[5 empty] | Valor com Encargos: |  |  | 9,01
[5 empty] | Valor BDI (25.0%): |  |  | 0,00
[5 empty] | Total Geral: |  |  | 9,01
16.8. | 73948/011 | - LIMPEZA DE PISO CERÂMICO (M2)
GERAL |  |  | Fonte | Unidade | Coeficiente | Preço |  | Total
00037370 | ALIMENTACAO (ENCARGOS COMPLEMENTARES) *COLETADO CAIXA* |  | SINAPI | H | 1,159283 | 2,73 |  | 3,16
00037371 | TRANSPORTE (ENCARGOS COMPLEMENTARES) *COLETADO CAIXA* |  | SINAPI | H | 1,159283 | 0,55 |  | 0,64
00037372 | EXAMES (ENCARGOS COMPLEMENTARES) *COLETADO CAIXA* |  | SINAPI | H | 1,159283 | 0,18 |  | 0,21
00037373 | SEGURO (ENCARGOS COMPLEMENTARES) *COLETADO CAIXA* |  | SINAPI | H | 1,159283 | 0,04 |  | 0,05
[6 empty] | Total: |  | 4,06
MAO DE OBRA
00006111 | SERVENTE |  | SINAPI | H | 1,159283 | 8,80 |  | 10,20
[6 empty] | Total: |  | 10,20
MATERIAL
00000003 | ACIDO MURIATICO (SOLUCAO ACIDA) |  | SINAPI | L | 0,106268 | 3,20 |  | 0,34
00000010 | BALDE PLASTICO CAPACIDADE *10* L |  | SINAPI | UN | 0,003643 | 5,52 |  | 0,02
00000012 | ESCOVA DE ACO, COM CABO, *4 X 15* FILEIRAS DE CERDAS |  | SINAPI | UN | 0,003643 | 5,40 |  | 0,02
00000013 | ESTOPA |  | SINAPI | KG | 0,091777 | 8,31 |  | 0,76
00002709 | !EM PROCESSO DE DESATIVACAO! ENXADA ESTREITA DE *240 X 230* MM, SEM CABO |  | SINAPI | UN | 0,003643 | 19,42 |  | 0,07
00002711 | CARRO-DE-MAO CACAMBA METALICA E PNEU MACICO |  | SINAPI | UN | 0,003643 | 114,01 |  | 0,42
00012892 | LUVA RASPA DE COURO, CANO CURTO (PUNHO *7* CM) |  | SINAPI | PAR | 0,004580 | 8,62 |  | 0,04
00012893 | BOTA DE SEGURANCA COM BIQUEIRA DE ACO E COLARINHO ACOLCHOADO |  | SINAPI | PAR | 0,004580 | 45,98 |  | 0,21
00012894 | CAPA PARA CHUVA EM PVC COM FORRO DE POLIESTER, COM CAPUZ (AMARELA OU AZUL) |  | SINAPI | UN | 0,004580 | 12,45 |  | 0,06
00012895 | CAPACETE DE SEGURANCA ABA FRONTAL COM SUSPENSAO DE POLIETILENO, SEMJUGULAR (CLASSE B) |  | SINAPI | UN | 0,004580 | 9,58 |  | 0,04
00036142 | PROTETOR AUDITIVO TIPO PLUG DE INSERCAO COM CORDAO, ATENUACAO SUPERIOR A 15DB |  | SINAPI | UN | 0,004580 | 1,43 |  | 0,01
00036144 | RESPIRADOR DESCARTAVEL SEM VALVULA DE EXALACAO, PFF 1 |  | SINAPI | UN | 0,004580 | 1,07 |  | 0,00
00036148 | CINTURAO DE SEGURANCA TIPO PARAQUEDISTA, FIVELA EM ACO, AJUSTE NOSUSPENSARIO, CINTURA E PERNAS |  | SINAPI | UN | 0,004580 | 45,98 |  | 0,21
00036152 | OCULOS DE SEGURANCA CONTRA IMPACTOS COM LENTE INCOLOR, ARMACAO NYLON, COMPROTECAO UVA E UVB |  | SINAPI | UN | 0,004580 | 3,73 |  | 0,02
00037456 | MANGUEIRA CRISTAL PARA NIVEL, LISA, PVC TRANSPARENTE, 5/16" X1 MM |  | SINAPI | M | 0,003643 | 0,65 |  | 0,00
[6 empty] | Total: |  | 2,22
[5 empty] | Valor Simples: |  |  | 10,91
[5 empty] | Valor Encargos (120.02%): |  |  | 5,56
[5 empty] | Valor com Encargos: |  |  | 16,47
[5 empty] | Valor BDI (25.0%): |  |  | 0,00
[5 empty] | Total Geral: |  |  | 16,47
16.9. | 73948/003 | - LIMPEZA DE REVESTIMENTO CERÂMICO (M2)
GERAL |  |  | Fonte | Unidade | Coeficiente | Preço |  | Total
00037370 | ALIMENTACAO (ENCARGOS COMPLEMENTARES) *COLETADO CAIXA* |  | SINAPI | H | 0,277704 | 2,73 |  | 0,76
00037371 | TRANSPORTE (ENCARGOS COMPLEMENTARES) *COLETADO CAIXA* |  | SINAPI | H | 0,277704 | 0,55 |  | 0,15
00037372 | EXAMES (ENCARGOS COMPLEMENTARES) *COLETADO CAIXA* |  | SINAPI | H | 0,277704 | 0,18 |  | 0,05
00037373 | SEGURO (ENCARGOS COMPLEMENTARES) *COLETADO CAIXA* |  | SINAPI | H | 0,277704 | 0,04 |  | 0,01
[6 empty] | Total: |  | 0,97
MAO DE OBRA
00006111 | SERVENTE |  | SINAPI | H | 0,277704 | 8,80 |  | 2,44
[6 empty] | Total: |  | 2,44
MATERIAL
00000010 | BALDE PLASTICO CAPACIDADE *10* L |  | SINAPI | UN | 0,000873 | 5,52 |  | 0,00
00000012 | ESCOVA DE ACO, COM CABO, *4 X 15* FILEIRAS DE CERDAS |  | SINAPI | UN | 0,000873 | 5,40 |  | 0,00
00000013 | ESTOPA |  | SINAPI | KG | 0,083311 | 8,31 |  | 0,69
00002709 | !EM PROCESSO DE DESATIVACAO! ENXADA ESTREITA DE *240 X 230* MM, SEM CABO |  | SINAPI | UN | 0,000873 | 19,42 |  | 0,02
00002711 | CARRO-DE-MAO CACAMBA METALICA E PNEU MACICO |  | SINAPI | UN | 0,000873 | 114,01 |  | 0,10
00005318 | SOLVENTE DILUENTE A BASE DE AGUARRAS |  | SINAPI | L | 0,013885 | 9,29 |  | 0,13
00012892 | LUVA RASPA DE COURO, CANO CURTO (PUNHO *7* CM) |  | SINAPI | PAR | 0,001097 | 8,62 |  | 0,01
00012893 | BOTA DE SEGURANCA COM BIQUEIRA DE ACO E COLARINHO ACOLCHOADO |  | SINAPI | PAR | 0,001097 | 45,98 |  | 0,05
00012894 | CAPA PARA CHUVA EM PVC COM FORRO DE POLIESTER, COM CAPUZ (AMARELA OU AZUL) |  | SINAPI | UN | 0,001097 | 12,45 |  | 0,01
00012895 | CAPACETE DE SEGURANCA ABA FRONTAL COM SUSPENSAO DE POLIETILENO, SEMJUGULAR (CLASSE B) |  | SINAPI | UN | 0,001097 | 9,58 |  | 0,01
00036142 | PROTETOR AUDITIVO TIPO PLUG DE INSERCAO COM CORDAO, ATENUACAO SUPERIOR A 15DB |  | SINAPI | UN | 0,001097 | 1,43 |  | 0,00
00036144 | RESPIRADOR DESCARTAVEL SEM VALVULA DE EXALACAO, PFF 1 |  | SINAPI | UN | 0,001097 | 1,07 |  | 0,00
00036148 | CINTURAO DE SEGURANCA TIPO PARAQUEDISTA, FIVELA EM ACO, AJUSTE NOSUSPENSARIO, CINTURA E PERNAS |  | SINAPI | UN | 0,001097 | 45,98 |  | 0,05
00036152 | OCULOS DE SEGURANCA CONTRA IMPACTOS COM LENTE INCOLOR, ARMACAO NYLON, COMPROTECAO UVA E UVB |  | SINAPI | UN | 0,001097 | 3,73 |  | 0,00
00037456 | MANGUEIRA CRISTAL PARA NIVEL, LISA, PVC TRANSPARENTE, 5/16" X1 MM |  | SINAPI | M | 0,000873 | 0,65 |  | 0,00
[6 empty] | Total: |  | 1,09
[5 empty] | Valor Simples: |  |  | 3,17
[5 empty] | Valor Encargos (120.02%): |  |  | 1,33
[5 empty] | Valor com Encargos: |  |  | 4,50
[5 empty] | Valor BDI (25.0%): |  |  | 0,00
[5 empty] | Total Geral: |  |  | 4,50
16.10. | 7012 | - VEICULO UTILITARIO TIPO PICK-UP A GASOLINA COM 56,8CV - CHP (CHP)
GERAL |  |  | Fonte | Unidade | Coeficiente | Preço |  | Total
00037370 | ALIMENTACAO (ENCARGOS COMPLEMENTARES) *COLETADO CAIXA* |  | SINAPI | H | 0,995805 | 2,73 |  | 2,72
00037371 | TRANSPORTE (ENCARGOS COMPLEMENTARES) *COLETADO CAIXA* |  | SINAPI | H | 0,995805 | 0,55 |  | 0,55
00037372 | EXAMES (ENCARGOS COMPLEMENTARES) *COLETADO CAIXA* |  | SINAPI | H | 0,995805 | 0,18 |  | 0,18
00037373 | SEGURO (ENCARGOS COMPLEMENTARES) *COLETADO CAIXA* |  | SINAPI | H | 0,995805 | 0,04 |  | 0,04
[6 empty] | Total: |  | 3,49
MAO DE OBRA
00004095 | MOTORISTA DE VEICULO LEVE |  | SINAPI | H | 0,995805 | 16,01 |  | 15,94
[6 empty] | Total: |  | 15,94
MATERIAL
00004222 | GASOLINA COMUM |  | SINAPI | L | 13,857622 | 3,75 |  | 51,97
00011613 | VEICULO TIPO FURGAO 1.4 MANUAL, 4 VELOCIDADES, TOTAL FLEX, CAP 953 KG, POTENCIA78/80 CV, PARA 2 PASSAGEIROS |  | SINAPI | UN | 0,000204 | 67.126,36 |  | 13,66
[6 empty] | Total: |  | 65,63
[5 empty] | Valor Simples: |  |  | 76,37
[5 empty] | Valor Encargos (120.02%): |  |  | 8,66
[5 empty] | Valor com Encargos: |  |  | 85,03
[5 empty] | Valor BDI (25.0%): |  |  | 0,00
[5 empty] | Total Geral: |  |  | 85,03
16.11. | 88316 | - SERVENTE PARA SERVIÇOS GERAIS (DUAS PESSOAS) (H)
GERAL |  |  | Fonte | Unidade | Coeficiente | Preço |  | Total
00037370 | ALIMENTACAO (ENCARGOS COMPLEMENTARES) *COLETADO CAIXA* |  | SINAPI | H | 0,986634 | 2,73 |  | 2,69
00037371 | TRANSPORTE (ENCARGOS COMPLEMENTARES) *COLETADO CAIXA* |  | SINAPI | H | 0,986634 | 0,55 |  | 0,54
00037372 | EXAMES (ENCARGOS COMPLEMENTARES) *COLETADO CAIXA* |  | SINAPI | H | 0,986634 | 0,18 |  | 0,18
00037373 | SEGURO (ENCARGOS COMPLEMENTARES) *COLETADO CAIXA* |  | SINAPI | H | 0,986634 | 0,04 |  | 0,04
[6 empty] | Total: |  | 3,45
MAO DE OBRA
00006111 | SERVENTE |  | SINAPI | H | 0,986634 | 8,80 |  | 8,68
[6 empty] | Total: |  | 8,68
MATERIAL
00000010 | BALDE PLASTICO CAPACIDADE *10* L |  | SINAPI | UN | 0,003100 | 5,52 |  | 0,02
00000012 | ESCOVA DE ACO, COM CABO, *4 X 15* FILEIRAS DE CERDAS |  | SINAPI | UN | 0,003100 | 5,40 |  | 0,02
00002709 | !EM PROCESSO DE DESATIVACAO! ENXADA ESTREITA DE *240 X 230* MM, SEM CABO |  | SINAPI | UN | 0,003100 | 19,42 |  | 0,06
00002711 | CARRO-DE-MAO CACAMBA METALICA E PNEU MACICO |  | SINAPI | UN | 0,003100 | 114,01 |  | 0,35
00012892 | LUVA RASPA DE COURO, CANO CURTO (PUNHO *7* CM) |  | SINAPI | PAR | 0,003898 | 8,62 |  | 0,03
00012893 | BOTA DE SEGURANCA COM BIQUEIRA DE ACO E COLARINHO ACOLCHOADO |  | SINAPI | PAR | 0,003898 | 45,98 |  | 0,18
00012894 | CAPA PARA CHUVA EM PVC COM FORRO DE POLIESTER, COM CAPUZ (AMARELA OU AZUL) |  | SINAPI | UN | 0,003898 | 12,45 |  | 0,05
00012895 | CAPACETE DE SEGURANCA ABA FRONTAL COM SUSPENSAO DE POLIETILENO, SEMJUGULAR (CLASSE B) |  | SINAPI | UN | 0,003898 | 9,58 |  | 0,04
00036142 | PROTETOR AUDITIVO TIPO PLUG DE INSERCAO COM CORDAO, ATENUACAO SUPERIOR A 15DB |  | SINAPI | UN | 0,003898 | 1,43 |  | 0,01
00036144 | RESPIRADOR DESCARTAVEL SEM VALVULA DE EXALACAO, PFF 1 |  | SINAPI | UN | 0,003898 | 1,07 |  | 0,00
00036148 | CINTURAO DE SEGURANCA TIPO PARAQUEDISTA, FIVELA EM ACO, AJUSTE NOSUSPENSARIO, CINTURA E PERNAS |  | SINAPI | UN | 0,003898 | 45,98 |  | 0,18
00036152 | OCULOS DE SEGURANCA CONTRA IMPACTOS COM LENTE INCOLOR, ARMACAO NYLON, COMPROTECAO UVA E UVB |  | SINAPI | UN | 0,003898 | 3,73 |  | 0,01
00037456 | MANGUEIRA CRISTAL PARA NIVEL, LISA, PVC TRANSPARENTE, 5/16" X1 MM |  | SINAPI | M | 0,003100 | 0,65 |  | 0,00
[6 empty] | Total: |  | 0,95
[5 empty] | Valor Simples: |  |  | 8,35
[5 empty] | Valor Encargos (120.02%): |  |  | 4,72
[5 empty] | Valor com Encargos: |  |  | 13,07
[5 empty] | Valor BDI (25.0%): |  |  | 0,00
[5 empty] | Total Geral: |  |  | 13,07
16.12. | 9537 | - LIMPEZA FINAL DA OBRA (M2)
GERAL |  |  | Fonte | Unidade | Coeficiente | Preço |  | Total
00037370 | ALIMENTACAO (ENCARGOS COMPLEMENTARES) *COLETADO CAIXA* |  | SINAPI | H | 0,136574 | 2,73 |  | 0,37
00037371 | TRANSPORTE (ENCARGOS COMPLEMENTARES) *COLETADO CAIXA* |  | SINAPI | H | 0,136574 | 0,55 |  | 0,08
00037372 | EXAMES (ENCARGOS COMPLEMENTARES) *COLETADO CAIXA* |  | SINAPI | H | 0,136574 | 0,18 |  | 0,02
00037373 | SEGURO (ENCARGOS COMPLEMENTARES) *COLETADO CAIXA* |  | SINAPI | H | 0,136574 | 0,04 |  | 0,01
[6 empty] | Total: |  | 0,48
MAO DE OBRA
00006111 | SERVENTE |  | SINAPI | H | 0,136574 | 8,80 |  | 1,20
[6 empty] | Total: |  | 1,20
MATERIAL
00000003 | ACIDO MURIATICO (SOLUCAO ACIDA) |  | SINAPI | L | 0,048776 | 3,20 |  | 0,16
00000010 | BALDE PLASTICO CAPACIDADE *10* L |  | SINAPI | UN | 0,000429 | 5,52 |  | 0,00
00000012 | ESCOVA DE ACO, COM CABO, *4 X 15* FILEIRAS DE CERDAS |  | SINAPI | UN | 0,000429 | 5,40 |  | 0,00
00002709 | !EM PROCESSO DE DESATIVACAO! ENXADA ESTREITA DE *240 X 230* MM, SEM CABO |  | SINAPI | UN | 0,000429 | 19,42 |  | 0,01
00002711 | CARRO-DE-MAO CACAMBA METALICA E PNEU MACICO |  | SINAPI | UN | 0,000429 | 114,01 |  | 0,05
00012892 | LUVA RASPA DE COURO, CANO CURTO (PUNHO *7* CM) |  | SINAPI | PAR | 0,000540 | 8,62 |  | 0,00
00012893 | BOTA DE SEGURANCA COM BIQUEIRA DE ACO E COLARINHO ACOLCHOADO |  | SINAPI | PAR | 0,000540 | 45,98 |  | 0,02
00012894 | CAPA PARA CHUVA EM PVC COM FORRO DE POLIESTER, COM CAPUZ (AMARELA OU AZUL) |  | SINAPI | UN | 0,000540 | 12,45 |  | 0,01
00012895 | CAPACETE DE SEGURANCA ABA FRONTAL COM SUSPENSAO DE POLIETILENO, SEMJUGULAR (CLASSE B) |  | SINAPI | UN | 0,000540 | 9,58 |  | 0,01
00036142 | PROTETOR AUDITIVO TIPO PLUG DE INSERCAO COM CORDAO, ATENUACAO SUPERIOR A 15DB |  | SINAPI | UN | 0,000540 | 1,43 |  | 0,00
00036144 | RESPIRADOR DESCARTAVEL SEM VALVULA DE EXALACAO, PFF 1 |  | SINAPI | UN | 0,000540 | 1,07 |  | 0,00
00036148 | CINTURAO DE SEGURANCA TIPO PARAQUEDISTA, FIVELA EM ACO, AJUSTE NOSUSPENSARIO, CINTURA E PERNAS |  | SINAPI | UN | 0,000540 | 45,98 |  | 0,02
00036152 | OCULOS DE SEGURANCA CONTRA IMPACTOS COM LENTE INCOLOR, ARMACAO NYLON, COMPROTECAO UVA E UVB |  | SINAPI | UN | 0,000540 | 3,73 |  | 0,00
00037456 | MANGUEIRA CRISTAL PARA NIVEL, LISA, PVC TRANSPARENTE, 5/16" X1 MM |  | SINAPI | M | 0,000429 | 0,65 |  | 0,00
[6 empty] | Total: |  | 0,29
[5 empty] | Valor Simples: |  |  | 1,31
[5 empty] | Valor Encargos (120.02%): |  |  | 0,66
[5 empty] | Valor com Encargos: |  |  | 1,97
[5 empty] | Valor BDI (25.0%): |  |  | 0,00
[5 empty] | Total Geral: |  |  | 1,97
17.1. | STRAR.COM.BR | - PISO TETO 30000 BTUS ELGIN ATUALLE FRIO (UND)
GERAL |  |  | Fonte | Unidade | Coeficiente | Preço |  | Total
STRAR.COM. | PISO TETO 30000 BTUS ELGIN ATUALLE FRIO null |  | PROPRIA | UND | 1,000000 | 5.699,05 |  | 5.699,05
[6 empty] | Total: |  | 5.699,05
[5 empty] | Valor Simples: |  |  | 5.699,05
[5 empty] | Valor Encargos: |  |  | 0,00
[5 empty] | Valor com Encargos: |  |  | 5.699,05
[5 empty] | Valor BDI (25.0%): |  |  | 0,00
[5 empty] | Total Geral: |  |  | 5.699,05
17.2. | CENTRALTEC.COM.BR | - SPLIT LIBERO E + INVERTER 18000 BTU/H LG - FRIO, SELO PROCEL "A", GÁS ECOLÓGICO (UND)
GERAL |  |  | Fonte | Unidade | Coeficiente | Preço |  | Total
CENTRALTE | SPLIT LIBERO E + INVERTER 18000 BTU/H LG - FRIO, SELO PROCEL "A", GÁS ECOLÓGICO null |  | PROPRIA | UND | 1,000000 | 2.210,20 |  | 2.210,20
[6 empty] | Total: |  | 2.210,20
[5 empty] | Valor Simples: |  |  | 2.210,20
[5 empty] | Valor Encargos: |  |  | 0,00
[5 empty] | Valor com Encargos: |  |  | 2.210,20
[5 empty] | Valor BDI (25.0%): |  |  | 0,00
[5 empty] | Total Geral: |  |  | 2.210,20
17.3. | CENTRALTEC.COM.BR | - SPLIT LIBERO E + INVERTER 18000 BTU/H LG - FRIO, SELO PROCEL "A", GÁS ECOLÓGICO (UND)
GERAL |  |  | Fonte | Unidade | Coeficiente | Preço |  | Total
CENTRALTE | SPLIT LIBERO E + INVERTER 18000 BTU/H LG - FRIO, SELO PROCEL "A", GÁS ECOLÓGICO null |  | PROPRIA | UND | 1,000000 | 2.210,20 |  | 2.210,20
[6 empty] | Total: |  | 2.210,20
[5 empty] | Valor Simples: |  |  | 2.210,20
[5 empty] | Valor Encargos: |  |  | 0,00
[5 empty] | Valor com Encargos: |  |  | 2.210,20
[5 empty] | Valor BDI (25.0%): |  |  | 0,00
[5 empty] | Total Geral: |  |  | 2.210,20
17.4. | STRAR.COM.BR | - PISO TETO 30000 BTUS ELGIN ATUALLE FRIO (UND)
GERAL |  |  | Fonte | Unidade | Coeficiente | Preço |  | Total
STRAR.COM. | PISO TETO 30000 BTUS ELGIN ATUALLE FRIO null |  | PROPRIA | UND | 1,000000 | 4.299,00 |  | 4.299,00
[6 empty] | Total: |  | 4.299,00
[5 empty] | Valor Simples: |  |  | 4.299,00
[5 empty] | Valor Encargos: |  |  | 0,00
[5 empty] | Valor com Encargos: |  |  | 4.299,00
[5 empty] | Valor BDI (25.0%): |  |  | 0,00
[5 empty] | Total Geral: |  |  | 4.299,00
17.5. | STRAR.COM.BR | - PISO TETO 30000 BTUS ELGIN ATUALLE FRIO (UND)
GERAL |  |  | Fonte | Unidade | Coeficiente | Preço |  | Total
STRAR.COM. | PISO TETO 30000 BTUS ELGIN ATUALLE FRIO null |  | PROPRIA | UND | 1,000000 | 5.699,05 |  | 5.699,05
[6 empty] | Total: |  | 5.699,05
[5 empty] | Valor Simples: |  |  | 5.699,05
[5 empty] | Valor Encargos: |  |  | 0,00
[5 empty] | Valor com Encargos: |  |  | 5.699,05
[5 empty] | Valor BDI (25.0%): |  |  | 0,00
[5 empty] | Total Geral: |  |  | 5.699,05
17.6. | COTAÇÃO CLIMAFRIO | - FORNECIMENTO E INSTALAÇÃO DAS UNIDADES CONDENSADORAS E EVAPORADORAS SELF-CONTAINED CONFORME PROJETO (UND)
OUTROS |  |  | Fonte | Unidade | Coeficiente | Preço |  | Total
COTAÇÃO | FORNECIMENTO E INSTALAÇÃO DAS UNIDADES CONDENSADORAS E EVAPORADORAS SELF-CONTAINED CONFORME PROJETO null |  |  | UND | 1,000000 | 174.800,00 |  | 174.800,00
[6 empty] | Total: |  | 174.800,00
[5 empty] | Valor Simples: |  |  | 174.800,00
[5 empty] | Valor Encargos: |  |  | 0,00
[5 empty] | Valor com Encargos: |  |  | 174.800,00
[5 empty] | Valor BDI (16.0%): |  |  | 0,00
[5 empty] | Total Geral: |  |  | 174.800,00
17.8. | COTAÇÃO SONAR | - FORRO DE GESSO ACARTONADO, FGE - FORRO GYPSUM ESTRUTURADO, EM CHAPA GYPSUM DRYWALL, RT BR 12,5MM, DA GYPSUM OU SIMILAR - FORNECIMENTO E APLICAÇÃO- A1 (M2)
OUTROS |  |  | Fonte | Unidade | Coeficiente | Preço |  | Total
COTAÇÃO | FORRO DE GESSO ACARTONADO, FGE - FORRO GYPSUM ESTRUTURADO, EM CHAPA GYPSUM DRYWALL, RT BR 12,5MM, DA GYPSUM OU SIMILAR - FORNECIMENTO E APLICAÇÃO- A1 null |  |  | M2 | 1,000000 | 49,44 |  | 49,44
[6 empty] | Total: |  | 49,44
[5 empty] | Valor Simples: |  |  | 49,44
[5 empty] | Valor Encargos: |  |  | 0,00
[5 empty] | Valor com Encargos: |  |  | 49,44
[5 empty] | Valor BDI (16.0%): |  |  | 0,00
[5 empty] | Total Geral: |  |  | 49,44
17.9. | COTAÇÃO SONAR | - FORRO ACÚSTICO ABSORVEDOR DE SOM EM PLACAS DE GESSO PERFURADO, 12,5MM DE ESPESSURA, DIMENSÃO PLACA: (1200x2400)MM GYPSOM R15 N 8 OU SIMILAR - A2 (M2)
OUTROS |  |  | Fonte | Unidade | Coeficiente | Preço |  | Total
COTAÇÃO | FORRO ACÚSTICO ABSORVEDOR DE SOM EM PLACAS DE GESSO PERFURADO, 12,5MM DE ESPESSURA, DIMENSÃO PLACA: (1200x2400)MM GYPSOM R15 N 8 OU SIMILAR - A2 null |  |  | M2 | 1,000000 | 239,51 |  | 239,51
[6 empty] | Total: |  | 239,51
[5 empty] | Valor Simples: |  |  | 239,51
[5 empty] | Valor Encargos: |  |  | 0,00
[5 empty] | Valor com Encargos: |  |  | 239,51
[5 empty] | Valor BDI (16.0%): |  |  | 0,00
[5 empty] | Total Geral: |  |  | 239,51
17.10. | COTAÇÃO SONAR | - REVESTIMENTO EM PLACAS DE GESSO ACARTUNADO, FIXO, LISO. 12,5MM DE ESPESSURA, FABRICAÇÃO "GYPSUM OU SIMILAR TÉCNICO. - B1 (M2)
OUTROS |  |  | Fonte | Unidade | Coeficiente | Preço |  | Total
COTAÇÃO | REVESTIMENTO EM PLACAS DE GESSO ACARTUNADO, FIXO, LISO. 12,5MM DE ESPESSURA, FABRICAÇÃO "GYPSUM OU SIMILAR TÉCNICO. - B1 null |  |  | M2 | 1,000000 | 73,18 |  | 73,18
[6 empty] | Total: |  | 73,18
[5 empty] | Valor Simples: |  |  | 73,18
[5 empty] | Valor Encargos: |  |  | 0,00
[5 empty] | Valor com Encargos: |  |  | 73,18
[5 empty] | Valor BDI (16.0%): |  |  | 0,00
[5 empty] | Total Geral: |  |  | 73,18
17.11. | COTAÇÃO SONAR | - REVESTIMENTO ACÚSTICO ABSORVEDOR DE SOM EM PLACAS. - B2 (M2)
OUTROS |  |  | Fonte | Unidade | Coeficiente | Preço |  | Total
COTAÇÃO | REVESTIMENTO ACÚSTICO ABSORVEDOR DE SOM EM PLACAS. - B2 null |  |  | M2 | 1,000000 | 234,40 |  | 234,40
[6 empty] | Total: |  | 234,40
[5 empty] | Valor Simples: |  |  | 234,40
[5 empty] | Valor Encargos: |  |  | 0,00
[5 empty] | Valor com Encargos: |  |  | 234,40
[5 empty] | Valor BDI (16.0%): |  |  | 0,00
[5 empty] | Total Geral: |  |  | 234,40
17.12. | COTAÇÃO SONAR | - REVESTIMENTO ACÚSTICO EM PLACAS DE MADEIRA, TIPO MDF, PERFURADOS, TIPO "NEXACUSTIC 32", DIMENSÃO DA PLACA INTEIRA:(2750X16016)MM, FABRICAÇÃO "OWA BRASIL" OU SIMILAR TÉCNICO. - B3 (M2)
OUTROS |  |  | Fonte | Unidade | Coeficiente | Preço |  | Total
COTAÇÃO | REVESTIMENTO ACÚSTICO EM PLACAS DE MADEIRA, TIPO MDF, PERFURADOS, TIPO "NEXACUSTIC 32", DIMENSÃO DA PLACA INTEIRA:(2750X16016)MM, FABRICAÇÃO "OWA BRASIL" OU SIMILAR TÉCNICO. - B3 null |  |  | M2 | 1,000000 | 504,45 |  | 504,45
[6 empty] | Total: |  | 504,45
[5 empty] | Valor Simples: |  |  | 504,45
[5 empty] | Valor Encargos: |  |  | 0,00
[5 empty] | Valor com Encargos: |  |  | 504,45
[5 empty] | Valor BDI (16.0%): |  |  | 0,00
[5 empty] | Total Geral: |  |  | 504,45
17.13. | COTAÇÃO SONAR | - PORTA ACÚSTICO ISOLANTE DE RUÍDO, EM MADEIRA DE LEI MACIÇA, HERMÉTICA, 48MM DE ESPESSURA TOTAL. DIMENSÃO:(1,6X2,1)M. -PA-1 (UND)
OUTROS |  |  | Fonte | Unidade | Coeficiente | Preço |  | Total
COTAÇÃO | PORTA ACÚSTICO ISOLANTE DE RUÍDO, EM MADEIRA DE LEI MACIÇA, HERMÉTICA, 48MM DE ESPESSURA TOTAL. DIMENSÃO:(1,6X2,1)M. -PA-1 null |  |  | UND | 1,000000 | 11.266,72 |  | 11.266,72
[6 empty] | Total: |  | 11.266,72
[5 empty] | Valor Simples: |  |  | 11.266,72
[5 empty] | Valor Encargos: |  |  | 0,00
[5 empty] | Valor com Encargos: |  |  | 11.266,72
[5 empty] | Valor BDI (16.0%): |  |  | 0,00
[5 empty] | Total Geral: |  |  | 11.266,72
17.14. | COTAÇÃO SONAR | - PORTA ACÚSTICO ISOLANTE DE RUÍDO, EM MADEIRA DE LEI MACIÇA, HERMÉTICA, 48MM DE ESPESSURA TOTAL. DIMENSÃO:(0,9X2,1)M. - PA-2 (UND)
OUTROS |  |  | Fonte | Unidade | Coeficiente | Preço |  | Total
COTAÇÃO | PORTA ACÚSTICO ISOLANTE DE RUÍDO, EM MADEIRA DE LEI MACIÇA, HERMÉTICA, 48MM DE ESPESSURA TOTAL. DIMENSÃO:(0,9X2,1)M. - PA-2 null |  |  | UND | 1,000000 | 5.911,72 |  | 5.911,72
[6 empty] | Total: |  | 5.911,72
[5 empty] | Valor Simples: |  |  | 5.911,72
[5 empty] | Valor Encargos: |  |  | 0,00
[5 empty] | Valor com Encargos: |  |  | 5.911,72
[5 empty] | Valor BDI (16.0%): |  |  | 0,00
[5 empty] | Total Geral: |  |  | 5.911,72
17.15. | COTAÇÃO SONAR | - PORTA ACÚSTICA ISOLANTE DE RUÍDO, EM MADEIRA DE LEI MACIÇA, HERMÉTICA, 48MM DE ESPESSURA TOTAL. DIMENSÃO:(0,7X2,1)M.- PA-3 (UND)
OUTROS |  |  | Fonte | Unidade | Coeficiente | Preço |  | Total
COTAÇÃO | PORTA ACÚSTICA ISOLANTE DE RUÍDO, EM MADEIRA DE LEI MACIÇA, HERMÉTICA, 48MM DE ESPESSURA TOTAL. DIMENSÃO:(0,7X2,1)M.- PA-3 null |  |  | UND | 1,000000 | 5.656,72 |  | 5.656,72
[6 empty] | Total: |  | 5.656,72
[5 empty] | Valor Simples: |  |  | 5.656,72
[5 empty] | Valor Encargos: |  |  | 0,00
[5 empty] | Valor com Encargos: |  |  | 5.656,72
[5 empty] | Valor BDI (16.0%): |  |  | 0,00
[5 empty] | Total Geral: |  |  | 5.656,72
17.16. | COTAÇÃO NIVEL-SOM | -SOM - PORTA ACÚSTICA ISOLANTE 40 DB, EM AÇO. DIMENSÃO:(1,6X2,1)M.- PA-4 (FORNECIMENTO E INSTALAÇÃO) (UND)
OUTROS |  |  | Fonte | Unidade | Coeficiente | Preço |  | Total
COTAÇÃO | PORTA ACÚSTICA ISOLANTE 40 DB, EM AÇO. DIMENSÃO:(1,6X2,1)M.- PA-4 (FORNECIMENTO E INSTALAÇÃO) null |  |  | UND | 1,000000 | 11.200,00 |  | 11.200,00
[6 empty] | Total: |  | 11.200,00
[5 empty] | Valor Simples: |  |  | 11.200,00
[5 empty] | Valor Encargos: |  |  | 0,00
[5 empty] | Valor com Encargos: |  |  | 11.200,00
[5 empty] | Valor BDI (16.0%): |  |  | 0,00
[5 empty] | Total Geral: |  |  | 11.200,00
17.17. | COTAÇÃO SONAR | - FORRO EM PLACA DE GESSO ACARTONADO, ESTRUTURADO, FIXO, TIPO "FGE", 12,5MM. FABRICAÇÃO "GYPSUM" OU SIMILAR TÉCNICO. -A1 (M2)
OUTROS |  |  | Fonte | Unidade | Coeficiente | Preço |  | Total
COTAÇÃO | FORRO EM PLACA DE GESSO ACARTONADO, ESTRUTURADO, FIXO, TIPO "FGE", 12,5MM. FABRICAÇÃO "GYPSUM" OU SIMILAR TÉCNICO. -A1 null |  |  | M2 | 1,000000 | 49,44 |  | 49,44
[6 empty] | Total: |  | 49,44
[5 empty] | Valor Simples: |  |  | 49,44
[5 empty] | Valor Encargos: |  |  | 0,00
[5 empty] | Valor com Encargos: |  |  | 49,44
[5 empty] | Valor BDI (16.0%): |  |  | 0,00
[5 empty] | Total Geral: |  |  | 49,44
17.18. | COTAÇÃO SONAR | - REVESTIMENTO ACÚSTICO ABSORVEDOR DE SOM EM ESPUMA MELAMINA EXPANDIDA MICROCELULAR, AUTO-EXTINGUÍVEL, SUPERFICIE PERFILADA, 35MM DE ESPESSURA E 11KG/M3 DE DENSIDADE, DIMENSÃO:(625X625)MM, COR NATURAL CINZA CLARO, TIPO "SONEX ILITEC PERFILADO 35/125", FABRICAÇÃO "SONEX ACOUSTIC" OU SIMILAR TÉCNICO. -B4 (M2)
OUTROS |  |  | Fonte | Unidade | Coeficiente | Preço |  | Total
COTAÇÃO | REVESTIMENTO ACÚSTICO ABSORVEDOR DE SOM EM ESPUMA MELAMINA EXPANDIDA MICROCELULAR, AUTO-EXTINGUÍVEL, SUPERFICIE PERFILADA, 35MM DE ESPESSURA E 11KG/M3 DE DENSIDADE, DIMENSÃO:(625X625)MM, COR NATURAL CINZA CLARO, TIPO "SONEX ILITEC PERFILADO 35/125", FABRICAÇÃO "SONEX ACOUSTIC" OU SIMILAR TÉCNICO. -B4 null |  |  | M2 | 1,000000 | 206,77 |  | 206,77
[6 empty] | Total: |  | 206,77
[5 empty] | Valor Simples: |  |  | 206,77
[5 empty] | Valor Encargos: |  |  | 0,00
[5 empty] | Valor com Encargos: |  |  | 206,77
[5 empty] | Valor BDI (16.0%): |  |  | 0,00
[5 empty] | Total Geral: |  |  | 206,77
17.19. | COTAÇÃO SONAR | - REVESTIMENTO ACÚSTICO ABSORVEDOR DE SOM EM ESPUMA MELAMINA EXPANDIDA MICROCELULAR, AUTO-EXTINGUÍVEL, SUPERFICIE PERFILADA, 35MM DE ESPESSURA E 11KG/M3 DE DENSIDADE, DIMENSÃO:(625X625)MM, COR NATURAL CINZA CLARO, TIPO "SONEX ILITEC PERFILADO 35/125", FABRICAÇÃO "SONEX ACOUSTIC" OU SIMILAR TÉCNICO. - B4 (M2)
OUTROS |  |  | Fonte | Unidade | Coeficiente | Preço |  | Total
COTAÇÃO | REVESTIMENTO ACÚSTICO ABSORVEDOR DE SOM EM ESPUMA MELAMINA EXPANDIDA MICROCELULAR, AUTO-EXTINGUÍVEL, SUPERFICIE PERFILADA, 35MM DE ESPESSURA E 11KG/M3 DE DENSIDADE, DIMENSÃO:(625X625)MM, COR NATURAL CINZA CLARO, TIPO "SONEX ILITEC PERFILADO 35/125", FABRICAÇÃO "SONEX ACOUSTIC" OU SIMILAR TÉCNICO. - B4 null |  |  | M2 | 1,000000 | 206,77 |  | 206,77
[6 empty] | Total: |  | 206,77
[5 empty] | Valor Simples: |  |  | 206,77
[5 empty] | Valor Encargos: |  |  | 0,00
[5 empty] | Valor com Encargos: |  |  | 206,77
[5 empty] | Valor BDI (16.0%): |  |  | 0,00
[5 empty] | Total Geral: |  |  | 206,77
17.20. | COTAÇÃO SONAR | - REVESTIMENTO ACÚSTICO ABSORVEDOR DE SOM EM PAINÉIS RÍGIDOS DE LÃ DE VIDRO COM 50MM DE ESPESSURA, 40KG/M3 DE DENSIDADE, REVESTIDOS NA FACE APARENTE COM VÉU DE VIDRO PRETO, DIMENSÃO DA PLACA INTEIRA "ISOVER" OU SIMILAR TÉCNICO.- B5 (M2)
OUTROS |  |  | Fonte | Unidade | Coeficiente | Preço |  | Total
COTAÇÃO | REVESTIMENTO ACÚSTICO ABSORVEDOR DE SOM EM PAINÉIS RÍGIDOS DE LÃ DE VIDRO COM 50MM DE ESPESSURA, 40KG/M3 DE DENSIDADE, REVESTIDOS NA FACE APARENTE COM VÉU DE VIDRO PRETO, DIMENSÃO DA PLACA INTEIRA "ISOVER" OU SIMILAR TÉCNICO.- B5 null |  |  | M2 | 1,000000 | 200,95 |  | 200,95
[6 empty] | Total: |  | 200,95
[5 empty] | Valor Simples: |  |  | 200,95
[5 empty] | Valor Encargos: |  |  | 0,00
[5 empty] | Valor com Encargos: |  |  | 200,95
[5 empty] | Valor BDI (16.0%): |  |  | 0,00
[5 empty] | Total Geral: |  |  | 200,95
17.21. | COTAÇÃO SONAR | - PORTA ACÚSTICO ISOLANTE DE RUÍDO, PRÉ-FABRICADA, EM AÇO, HERMÉTICA, DUA FOLHAS, COM PREENCHIMENTO EM FIBRA DE VIDRO TRATADA COM RESINA ESPECIAL E ALTA DENCIDADE: DIMENSÃO:(1,6X2,1)M. - PA4 (UND)
OUTROS |  |  | Fonte | Unidade | Coeficiente | Preço |  | Total
COTAÇÃO | PORTA ACÚSTICO ISOLANTE DE RUÍDO, PRÉ-FABRICADA, EM AÇO, HERMÉTICA, DUA FOLHAS, COM PREENCHIMENTO EM FIBRA DE VIDRO TRATADA COM RESINA ESPECIAL E ALTA DENCIDADE: DIMENSÃO:(1,6X2,1)M. - PA4 null |  |  | UND | 1,000000 | 9.960,44 |  | 9.960,44
[6 empty] | Total: |  | 9.960,44
[5 empty] | Valor Simples: |  |  | 9.960,44
[5 empty] | Valor Encargos: |  |  | 0,00
[5 empty] | Valor com Encargos: |  |  | 9.960,44
[5 empty] | Valor BDI (16.0%): |  |  | 0,00
[5 empty] | Total Geral: |  |  | 9.960,44
17.22. | COTAÇÃO SONAR | - FORRO EM PLACA DE GESSO ACARTUNADO, ESTRUTURADO, FIXO, TIPO "FGE", 12,5MM DE ESPESSURA TOTAL, FABRICAÇÃO "GYPSUM" OU SIMILAR TÉCNICO.- A1 (M2)
OUTROS |  |  | Fonte | Unidade | Coeficiente | Preço |  | Total
COTAÇÃO | FORRO EM PLACA DE GESSO ACARTUNADO, ESTRUTURADO, FIXO, TIPO "FGE", 12,5MM DE ESPESSURA TOTAL, FABRICAÇÃO "GYPSUM" OU SIMILAR TÉCNICO.- A1 null |  |  | M2 | 1,000000 | 49,44 |  | 49,44
[6 empty] | Total: |  | 49,44
[5 empty] | Valor Simples: |  |  | 49,44
[5 empty] | Valor Encargos: |  |  | 0,00
[5 empty] | Valor com Encargos: |  |  | 49,44
[5 empty] | Valor BDI (16.0%): |  |  | 0,00
[5 empty] | Total Geral: |  |  | 49,44
17.23. | COTAÇÃO SONAR | - FORRO EM PLACA EM PLACA DE GESSO ACARTUNADO, ESTRUTURADO, FIXO, TIPO "FGE", 12,5MM DE ESPESSURA, DIMENSÃO PLACA:(1200X2400)MM, NO MÍNIMO 11% DE TAXA DE PERFURAÇÃO, MODELO "GYPSON R15 N°8", FABRICAÇÃO "GYPSUM" OU SIMILAR TÉCNICO.- A2 (M2)
OUTROS |  |  | Fonte | Unidade | Coeficiente | Preço |  | Total
COTAÇÃO | FORRO EM PLACA EM PLACA DE GESSO ACARTUNADO, ESTRUTURADO, FIXO, TIPO "FGE", 12,5MM DE ESPESSURA, DIMENSÃO PLACA:(1200X2400)MM, NO MÍNIMO 11% DE TAXA DE PERFURAÇÃO, MODELO "GYPSON R15 N°8", FABRICAÇÃO "GYPSUM" OU SIMILAR TÉCNICO.- A2 null |  |  | M2 | 1,000000 | 239,51 |  | 239,51
[6 empty] | Total: |  | 239,51
[5 empty] | Valor Simples: |  |  | 239,51
[5 empty] | Valor Encargos: |  |  | 0,00
[5 empty] | Valor com Encargos: |  |  | 239,51
[5 empty] | Valor BDI (16.0%): |  |  | 0,00
[5 empty] | Total Geral: |  |  | 239,51
17.25. | 08089 | - QDGBT - 2.2 - Quadro / Painel em chapa de aço com pintura eletrostática a pó poliester na cor cinza ral, grau de proteção IP 54, com disjuntores, barramentos e acessórios de montagem - 2000x800x600mm (un)
Quadros elétricos |  |  | Fonte | Unidade | Coeficiente | Preço |  | Total
08089 | QDGBT - 2.2 - Quadro / Painel em chapa de aço com pintura eletrostática a pó poliester na cor cinza ral, grau de proteção IP 54, com disjuntores, barramentos e acessórios de montagem - 2000x800x600mm null |  | ORSE | un | 1,000000 | 30.509,15 |  | 30.509,15
[6 empty] | Total: |  | 30.509,15
[5 empty] | Valor Simples: |  |  | 30.509,15
[5 empty] | Valor Encargos: |  |  | 0,00
[5 empty] | Valor com Encargos: |  |  | 30.509,15
[5 empty] | Valor BDI (25.0%): |  |  | 0,00
[5 empty] | Total Geral: |  |  | 30.509,15
17.27. | MERCADOLIVRE.COM.BR | - MESA DE SOM CONSOLE 32 CANAIS BEHRINGER, EURODESK SX3242FX (UN)
OUTROS |  |  | Fonte | Unidade | Coeficiente | Preço |  | Total
MERCADOLI | MESA DE SOM CONSOLE 32 CANAIS BEHRINGER, EURODESK SX3242FX null |  |  | UN | 1,000000 | 4.660,90 |  | 4.660,90
[6 empty] | Total: |  | 4.660,90
[5 empty] | Valor Simples: |  |  | 4.660,90
[5 empty] | Valor Encargos: |  |  | 0,00
[5 empty] | Valor com Encargos: |  |  | 4.660,90
[5 empty] | Valor BDI (16.0%): |  |  | 0,00
[5 empty] | Total Geral: |  |  | 4.660,90
17.28. | MERCADOLIVRE.COM.BR | - AMPLIFICADOR DE POTÊNCIA 825W CICLOTRON W POWER II 3300AB (UND)
OUTROS |  |  | Fonte | Unidade | Coeficiente | Preço |  | Total
MERCADOLI | AMPLIFICADOR DE POTÊNCIA 825W CICLOTRON W POWER II 3300AB null |  |  | UND | 1,000000 | 1.587,99 |  | 1.587,99
[6 empty] | Total: |  | 1.587,99
[5 empty] | Valor Simples: |  |  | 1.587,99
[5 empty] | Valor Encargos: |  |  | 0,00
[5 empty] | Valor com Encargos: |  |  | 1.587,99
[5 empty] | Valor BDI (16.0%): |  |  | 0,00
[5 empty] | Total Geral: |  |  | 1.587,99
17.29. | MERCADOLIVRE.COM.BR | - AMPLIFICADOR DE POTÊNCIA 375W CICLOTRON W POWER 1500 (UND)
OUTROS |  |  | Fonte | Unidade | Coeficiente | Preço |  | Total
MERCADOLI | AMPLIFICADOR DE POTÊNCIA 375W CICLOTRON W POWER 1500 null |  |  | UND | 1,000000 | 1.086,99 |  | 1.086,99
[6 empty] | Total: |  | 1.086,99
[5 empty] | Valor Simples: |  |  | 1.086,99
[5 empty] | Valor Encargos: |  |  | 0,00
[5 empty] | Valor com Encargos: |  |  | 1.086,99
[5 empty] | Valor BDI (16.0%): |  |  | 0,00
[5 empty] | Total Geral: |  |  | 1.086,99
17.30. | MERCADOLIVRE.COM.BR | - AMPLIFICADOR DE POTÊNCIA 188W CICLOTRON W POWER 750 (UND)
OUTROS |  |  | Fonte | Unidade | Coeficiente | Preço |  | Total
MERCADOLI | AMPLIFICADOR DE POTÊNCIA 188W CICLOTRON W POWER 750 null |  |  | UND | 1,000000 | 787,00 |  | 787,00
[6 empty] | Total: |  | 787,00
[5 empty] | Valor Simples: |  |  | 787,00
[5 empty] | Valor Encargos: |  |  | 0,00
[5 empty] | Valor com Encargos: |  |  | 787,00
[5 empty] | Valor BDI (16.0%): |  |  | 0,00
[5 empty] | Total Geral: |  |  | 787,00
17.31. | MERCADOLIVRE.COM.BR | - EQUALIZADOR GRÁFICO BEHRINGER FBQ 3102 (UND)
OUTROS |  |  | Fonte | Unidade | Coeficiente | Preço |  | Total
MERCADOLI | EQUALIZADOR GRÁFICO BEHRINGER FBQ 3102 null |  |  | UND | 1,000000 | 1.533,90 |  | 1.533,90
[6 empty] | Total: |  | 1.533,90
[5 empty] | Valor Simples: |  |  | 1.533,90
[5 empty] | Valor Encargos: |  |  | 0,00
[5 empty] | Valor com Encargos: |  |  | 1.533,90
[5 empty] | Valor BDI (16.0%): |  |  | 0,00
[5 empty] | Total Geral: |  |  | 1.533,90
17.32. | COTAÇÃO DO PROJETISTA | - COMPRESSOR/ EXPANSOR DUPLO BEHRINGER MDX 1600 (UND)
OUTROS |  |  | Fonte | Unidade | Coeficiente | Preço |  | Total
COTAÇÃO | COMPRESSOR/ EXPANSOR DUPLO BEHRINGER MDX 1600 null |  |  | UND | 1,000000 | 1.200,00 |  | 1.200,00
[6 empty] | Total: |  | 1.200,00
[5 empty] | Valor Simples: |  |  | 1.200,00
[5 empty] | Valor Encargos: |  |  | 0,00
[5 empty] | Valor com Encargos: |  |  | 1.200,00
[5 empty] | Valor BDI (16.0%): |  |  | 0,00
[5 empty] | Total Geral: |  |  | 1.200,00
17.33. | SHOPPINGDAMUSICA.COM.BR | - DIRECT BOX ATIVO BEHRINGER ULTRA-DI 100 (UND)
OUTROS |  |  | Fonte | Unidade | Coeficiente | Preço |  | Total
SHOPPINGD | DIRECT BOX ATIVO BEHRINGER ULTRA-DI 100 null |  |  | UND | 1,000000 | 279,00 |  | 279,00
[6 empty] | Total: |  | 279,00
[5 empty] | Valor Simples: |  |  | 279,00
[5 empty] | Valor Encargos: |  |  | 0,00
[5 empty] | Valor com Encargos: |  |  | 279,00
[5 empty] | Valor BDI (16.0%): |  |  | 0,00
[5 empty] | Total Geral: |  |  | 279,00
17.34. | MUNDOMAX.COM.BR | - MICROFONE LESON SM-58 (UND)
OUTROS |  |  | Fonte | Unidade | Coeficiente | Preço |  | Total
MUNDOMAX. | MICROFONE LESON SM-58 null |  |  | UND | 1,000000 | 199,90 |  | 199,90
[6 empty] | Total: |  | 199,90
[5 empty] | Valor Simples: |  |  | 199,90
[5 empty] | Valor Encargos: |  |  | 0,00
[5 empty] | Valor com Encargos: |  |  | 199,90
[5 empty] | Valor BDI (16.0%): |  |  | 0,00
[5 empty] | Total Geral: |  |  | 199,90
17.35. | FASTSOM.COM.BR | - SONOFLETOR C/ ARANDELA SELENIUM 6CO2R (UND)
OUTROS |  |  | Fonte | Unidade | Coeficiente | Preço |  | Total
FASTSOM. | SONOFLETOR C/ ARANDELA SELENIUM 6CO2R null |  |  | UND | 1,000000 | 139,00 |  | 139,00
[6 empty] | Total: |  | 139,00
[5 empty] | Valor Simples: |  |  | 139,00
[5 empty] | Valor Encargos: |  |  | 0,00
[5 empty] | Valor com Encargos: |  |  | 139,00
[5 empty] | Valor BDI (16.0%): |  |  | 0,00
[5 empty] | Total Geral: |  |  | 139,00
17.36. | REPEL.COM.BR | - SONOFLETOR FRONTAL E MONITOR SELENIUM SPM1202 (UND)
OUTROS |  |  | Fonte | Unidade | Coeficiente | Preço |  | Total
REPEL.COM. | SONOFLETOR FRONTAL E MONITOR SELENIUM SPM1202 null |  |  | UND | 1,000000 | 1.099,00 |  | 1.099,00
[6 empty] | Total: |  | 1.099,00
[5 empty] | Valor Simples: |  |  | 1.099,00
[5 empty] | Valor Encargos: |  |  | 0,00
[5 empty] | Valor com Encargos: |  |  | 1.099,00
[5 empty] | Valor BDI (16.0%): |  |  | 0,00
[5 empty] | Total Geral: |  |  | 1.099,00
17.37. | COTAÇÃO DO PROJETISTA | - SONOFLETOR SURROUND PROJEKT PK UL 130 (UND)
OUTROS |  |  | Fonte | Unidade | Coeficiente | Preço |  | Total
COTAÇÃO | SONOFLETOR SURROUND PROJEKT PK UL 130 null |  |  | UND | 1,000000 | 600,00 |  | 600,00
[6 empty] | Total: |  | 600,00
[5 empty] | Valor Simples: |  |  | 600,00
[5 empty] | Valor Encargos: |  |  | 0,00
[5 empty] | Valor com Encargos: |  |  | 600,00
[5 empty] | Valor BDI (16.0%): |  |  | 0,00
[5 empty] | Total Geral: |  |  | 600,00
17.38. | COTAÇÃO DO PROJETISTA | - SUBWOOFER JBL- SELENIUM SCP118X5W (UND)
OUTROS |  |  | Fonte | Unidade | Coeficiente | Preço |  | Total
COTAÇÃO | SUBWOOFER JBL- SELENIUM SCP118X5W null |  |  | UND | 1,000000 | 1.100,00 |  | 1.100,00
[6 empty] | Total: |  | 1.100,00
[5 empty] | Valor Simples: |  |  | 1.100,00
[5 empty] | Valor Encargos: |  |  | 0,00
[5 empty] | Valor com Encargos: |  |  | 1.100,00
[5 empty] | Valor BDI (16.0%): |  |  | 0,00
[5 empty] | Total Geral: |  |  | 1.100,00
17.39. | COTAÇÃO DO PROJETISTA | - COMPUTADOR (PC) DELL XPS 8500 BASE, MNTW,CTO (UND)
OUTROS |  |  | Fonte | Unidade | Coeficiente | Preço |  | Total
COTAÇÃO | COMPUTADOR (PC) DELL XPS 8500 BASE, MNTW,CTO null |  |  | UND | 1,000000 | 5.500,00 |  | 5.500,00
[6 empty] | Total: |  | 5.500,00
[5 empty] | Valor Simples: |  |  | 5.500,00
[5 empty] | Valor Encargos: |  |  | 0,00
[5 empty] | Valor com Encargos: |  |  | 5.500,00
[5 empty] | Valor BDI (16.0%): |  |  | 0,00
[5 empty] | Total Geral: |  |  | 5.500,00
17.40. | COTAÇÃO DO PROJETISTA | - PAINEL DE COMUTAÇÃO (UND)
OUTROS |  |  | Fonte | Unidade | Coeficiente | Preço |  | Total
COTAÇÃO | PAINEL DE COMUTAÇÃO null |  |  | UND | 1,000000 | 330,00 |  | 330,00
[6 empty] | Total: |  | 330,00
[5 empty] | Valor Simples: |  |  | 330,00
[5 empty] | Valor Encargos: |  |  | 0,00
[5 empty] | Valor com Encargos: |  |  | 330,00
[5 empty] | Valor BDI (16.0%): |  |  | 0,00
[5 empty] | Total Geral: |  |  | 330,00
17.41. | COTAÇÃO DO PROJETISTA | - STAGE BOX (UND)
OUTROS |  |  | Fonte | Unidade | Coeficiente | Preço |  | Total
COTAÇÃO | STAGE BOX null |  |  | UND | 1,000000 | 520,00 |  | 520,00
[6 empty] | Total: |  | 520,00
[5 empty] | Valor Simples: |  |  | 520,00
[5 empty] | Valor Encargos: |  |  | 0,00
[5 empty] | Valor com Encargos: |  |  | 520,00
[5 empty] | Valor BDI (16.0%): |  |  | 0,00
[5 empty] | Total Geral: |  |  | 520,00
17.42. | COTAÇÃO DO PROJETISTA | - CAIXA DE CONEXÃO (UND)
OUTROS |  |  | Fonte | Unidade | Coeficiente | Preço |  | Total
COTAÇÃO | CAIXA DE CONEXÃO null |  |  | UND | 1,000000 | 300,00 |  | 300,00
[6 empty] | Total: |  | 300,00
[5 empty] | Valor Simples: |  |  | 300,00
[5 empty] | Valor Encargos: |  |  | 0,00
[5 empty] | Valor com Encargos: |  |  | 300,00
[5 empty] | Valor BDI (16.0%): |  |  | 0,00
[5 empty] | Total Geral: |  |  | 300,00
17.43. | COTAÇÃO DO PROJETISTA | - FONES DE OUVIDO SENNHEISER HD 415 (UND)
OUTROS |  |  | Fonte | Unidade | Coeficiente | Preço |  | Total
COTAÇÃO | FONES DE OUVIDO SENNHEISER HD 415 null |  |  | UND | 1,000000 | 420,00 |  | 420,00
[6 empty] | Total: |  | 420,00
[5 empty] | Valor Simples: |  |  | 420,00
[5 empty] | Valor Encargos: |  |  | 0,00
[5 empty] | Valor com Encargos: |  |  | 420,00
[5 empty] | Valor BDI (16.0%): |  |  | 0,00
[5 empty] | Total Geral: |  |  | 420,00
17.44. | WALMART.COM.BR | - PROJETOR EPSON 4855WU LCD WUXGA 4000LUMENS 5000:1 CONTRASTE (UND)
OUTROS |  |  | Fonte | Unidade | Coeficiente | Preço |  | Total
WALMART. | PROJETOR EPSON 4855WU LCD WUXGA 4000LUMENS 5000:1 CONTRASTE null |  |  | UND | 1,000000 | 28.000,00 |  | 28.000,00
[6 empty] | Total: |  | 28.000,00
[5 empty] | Valor Simples: |  |  | 28.000,00
[5 empty] | Valor Encargos: |  |  | 0,00
[5 empty] | Valor com Encargos: |  |  | 28.000,00
[5 empty] | Valor BDI (16.0%): |  |  | 0,00
[5 empty] | Total Geral: |  |  | 28.000,00
17.45. | COTAÇÃO DO PROJETISTA | - TELA DE PROJEÇÃO ELÉTRICA 133' PROJETELAS ELEGANCE 161EWT (UND)
OUTROS |  |  | Fonte | Unidade | Coeficiente | Preço |  | Total
COTAÇÃO | TELA DE PROJEÇÃO ELÉTRICA 133' PROJETELAS ELEGANCE 161EWT null |  |  | UND | 1,000000 | 5.500,00 |  | 5.500,00
[6 empty] | Total: |  | 5.500,00
[5 empty] | Valor Simples: |  |  | 5.500,00
[5 empty] | Valor Encargos: |  |  | 0,00
[5 empty] | Valor com Encargos: |  |  | 5.500,00
[5 empty] | Valor BDI (16.0%): |  |  | 0,00
[5 empty] | Total Geral: |  |  | 5.500,00
17.46. | ECOMMERCE1.COM.BR | - SUPORTE P/ PROJETOR DE VÍDEO KREISCHE TRIA (UND)
OUTROS |  |  | Fonte | Unidade | Coeficiente | Preço |  | Total
ECOMMERC | SUPORTE P/ PROJETOR DE VÍDEO KREISCHE TRIA null |  |  | UND | 1,000000 | 279,00 |  | 279,00
[6 empty] | Total: |  | 279,00
[5 empty] | Valor Simples: |  |  | 279,00
[5 empty] | Valor Encargos: |  |  | 0,00
[5 empty] | Valor com Encargos: |  |  | 279,00
[5 empty] | Valor BDI (16.0%): |  |  | 0,00
[5 empty] | Total Geral: |  |  | 279,00
17.47. | COTAÇÃO DO PROJETISTA | - TRANSF. DE LINHA TIPO A GILSOM (UND)
OUTROS |  |  | Fonte | Unidade | Coeficiente | Preço |  | Total
COTAÇÃO | TRANSF. DE LINHA TIPO A GILSOM null |  |  | UND | 1,000000 | 40,00 |  | 40,00
[6 empty] | Total: |  | 40,00
[5 empty] | Valor Simples: |  |  | 40,00
[5 empty] | Valor Encargos: |  |  | 0,00
[5 empty] | Valor com Encargos: |  |  | 40,00
[5 empty] | Valor BDI (16.0%): |  |  | 0,00
[5 empty] | Total Geral: |  |  | 40,00
17.48. | COTAÇÃO DO PROJETISTA | - TRANSF. DE LINHA TIPO B GILSOM (UND)
OUTROS |  |  | Fonte | Unidade | Coeficiente | Preço |  | Total
COTAÇÃO | TRANSF. DE LINHA TIPO B GILSOM null |  |  | UND | 1,000000 | 33,00 |  | 33,00
[6 empty] | Total: |  | 33,00
[5 empty] | Valor Simples: |  |  | 33,00
[5 empty] | Valor Encargos: |  |  | 0,00
[5 empty] | Valor com Encargos: |  |  | 33,00
[5 empty] | Valor BDI (16.0%): |  |  | 0,00
[5 empty] | Total Geral: |  |  | 33,00
17.49. | COTAÇÃO DO PROJETISTA | - TRANSF. DE LINHA TIPO C GILSOM (UND)
OUTROS |  |  | Fonte | Unidade | Coeficiente | Preço |  | Total
COTAÇÃO | TRANSF. DE LINHA TIPO C GILSOM null |  |  | UND | 1,000000 | 22,00 |  | 22,00
[6 empty] | Total: |  | 22,00
[5 empty] | Valor Simples: |  |  | 22,00
[5 empty] | Valor Encargos: |  |  | 0,00
[5 empty] | Valor com Encargos: |  |  | 22,00
[5 empty] | Valor BDI (16.0%): |  |  | 0,00
[5 empty] | Total Geral: |  |  | 22,00
17.50. | COTAÇÃO DO PROJETISTA | - TRANSF. DE SAÍDA DE LINHA GILSOM (UND)
OUTROS |  |  | Fonte | Unidade | Coeficiente | Preço |  | Total
COTAÇÃO | TRANSF. DE SAÍDA DE LINHA GILSOM null |  |  | UND | 1,000000 | 340,00 |  | 340,00
[6 empty] | Total: |  | 340,00
[5 empty] | Valor Simples: |  |  | 340,00
[5 empty] | Valor Encargos: |  |  | 0,00
[5 empty] | Valor com Encargos: |  |  | 340,00
[5 empty] | Valor BDI (16.0%): |  |  | 0,00
[5 empty] | Total Geral: |  |  | 340,00
17.51. | COTAÇÃO DO PROJETISTA | - BASTIDOR ELLAN 28UR (UND)
OUTROS |  |  | Fonte | Unidade | Coeficiente | Preço |  | Total
COTAÇÃO | BASTIDOR ELLAN 28UR null |  |  | UND | 1,000000 | 2.300,00 |  | 2.300,00
[6 empty] | Total: |  | 2.300,00
[5 empty] | Valor Simples: |  |  | 2.300,00
[5 empty] | Valor Encargos: |  |  | 0,00
[5 empty] | Valor com Encargos: |  |  | 2.300,00
[5 empty] | Valor BDI (16.0%): |  |  | 0,00
[5 empty] | Total Geral: |  |  | 2.300,00
17.52. | COTAÇÃO DO PROJETISTA | - BANDEJA ELLAN 2UR (UND)
OUTROS |  |  | Fonte | Unidade | Coeficiente | Preço |  | Total
COTAÇÃO | BANDEJA ELLAN 2UR null |  |  | UND | 1,000000 | 35,00 |  | 35,00
[6 empty] | Total: |  | 35,00
[5 empty] | Valor Simples: |  |  | 35,00
[5 empty] | Valor Encargos: |  |  | 0,00
[5 empty] | Valor com Encargos: |  |  | 35,00
[5 empty] | Valor BDI (16.0%): |  |  | 0,00
[5 empty] | Total Geral: |  |  | 35,00
17.53. | COTAÇÃO DO PROJETISTA | - CXA. DE CONEX. P/ MON. DE PALCO (UND)
OUTROS |  |  | Fonte | Unidade | Coeficiente | Preço |  | Total
COTAÇÃO | CXA. DE CONEX. P/ MON. DE PALCO null |  |  | UND | 1,000000 | 40,00 |  | 40,00
[6 empty] | Total: |  | 40,00
[5 empty] | Valor Simples: |  |  | 40,00
[5 empty] | Valor Encargos: |  |  | 0,00
[5 empty] | Valor com Encargos: |  |  | 40,00
[5 empty] | Valor BDI (16.0%): |  |  | 0,00
[5 empty] | Total Geral: |  |  | 40,00
17.54. | COTAÇÃO DO PROJETISTA | - PEDESTAL ESTÚDIO VISÃO PE1 (UND)
OUTROS |  |  | Fonte | Unidade | Coeficiente | Preço |  | Total
COTAÇÃO | PEDESTAL ESTÚDIO VISÃO PE1 null |  |  | UND | 1,000000 | 55,00 |  | 55,00
[6 empty] | Total: |  | 55,00
[5 empty] | Valor Simples: |  |  | 55,00
[5 empty] | Valor Encargos: |  |  | 0,00
[5 empty] | Valor com Encargos: |  |  | 55,00
[5 empty] | Valor BDI (16.0%): |  |  | 0,00
[5 empty] | Total Geral: |  |  | 55,00
17.55. | EQUIPASHOW.COM.BR | - PEDESTAL ARTICULADO (GIRAFA) VISÃO PE-3 (UND)
OUTROS |  |  | Fonte | Unidade | Coeficiente | Preço |  | Total
EQUIPASHO | PEDESTAL ARTICULADO (GIRAFA) VISÃO PE-3 null |  |  | UND | 1,000000 | 67,19 |  | 67,19
[6 empty] | Total: |  | 67,19
[5 empty] | Valor Simples: |  |  | 67,19
[5 empty] | Valor Encargos: |  |  | 0,00
[5 empty] | Valor com Encargos: |  |  | 67,19
[5 empty] | Valor BDI (16.0%): |  |  | 0,00
[5 empty] | Total Geral: |  |  | 67,19
17.56. | MUNDOMAX.COM.BR | - PEDESTAL MESA CSR, D15 (UND)
OUTROS |  |  | Fonte | Unidade | Coeficiente | Preço |  | Total
MUNDOMAX. | PEDESTAL MESA CSR, D15 null |  |  | UND | 1,000000 | 79,90 |  | 79,90
[6 empty] | Total: |  | 79,90
[5 empty] | Valor Simples: |  |  | 79,90
[5 empty] | Valor Encargos: |  |  | 0,00
[5 empty] | Valor com Encargos: |  |  | 79,90
[5 empty] | Valor BDI (16.0%): |  |  | 0,00
[5 empty] | Total Geral: |  |  | 79,90
17.57. | MERCADOLIVRE.COM.BR | - MICROFONE S/ FIO SONY PGX2/ PGX4/ BETA 58A (UND)
OUTROS |  |  | Fonte | Unidade | Coeficiente | Preço |  | Total
MERCADOLI | MICROFONE S/ FIO SONY PGX2/ PGX4/ BETA 58A null |  |  | UND | 1,000000 | 2.550,00 |  | 2.550,00
[6 empty] | Total: |  | 2.550,00
[5 empty] | Valor Simples: |  |  | 2.550,00
[5 empty] | Valor Encargos: |  |  | 0,00
[5 empty] | Valor com Encargos: |  |  | 2.550,00
[5 empty] | Valor BDI (16.0%): |  |  | 0,00
[5 empty] | Total Geral: |  |  | 2.550,00
17.58. | COTAÇÃO DO PROJETISTA | - SUPORTE P/ SONOFLETOR FRONTAL SATY SPC 50 (UND)
OUTROS |  |  | Fonte | Unidade | Coeficiente | Preço |  | Total
COTAÇÃO | SUPORTE P/ SONOFLETOR FRONTAL SATY SPC 50 null |  |  | UND | 1,000000 | 55,00 |  | 55,00
[6 empty] | Total: |  | 55,00
[5 empty] | Valor Simples: |  |  | 55,00
[5 empty] | Valor Encargos: |  |  | 0,00
[5 empty] | Valor com Encargos: |  |  | 55,00
[5 empty] | Valor BDI (16.0%): |  |  | 0,00
[5 empty] | Total Geral: |  |  | 55,00
17.59. | MERCADOLIVRE.COM.BR | - SUPORTE P/ SUBWOOFER (UND)
OUTROS |  |  | Fonte | Unidade | Coeficiente | Preço |  | Total
MERCADOLI | SUPORTE P/ SUBWOOFER null |  |  | UND | 1,000000 | 141,99 |  | 141,99
[6 empty] | Total: |  | 141,99
[5 empty] | Valor Simples: |  |  | 141,99
[5 empty] | Valor Encargos: |  |  | 0,00
[5 empty] | Valor com Encargos: |  |  | 141,99
[5 empty] | Valor BDI (16.0%): |  |  | 0,00
[5 empty] | Total Geral: |  |  | 141,99
17.61. | COTAÇÃO | - PLATAFORMA ELEVATÓRIA PARA PLANO INCLINADO CURVA CEA6 DA ELLEVA ACESSIBILIDADE OU SIMILAR (UND)
OUTROS |  |  | Fonte | Unidade | Coeficiente | Preço |  | Total
COTAÇÃO | PLATAFORMA ELEVATÓRIA PARA PLANO INCLINADO CURVA CEA6 DA ELLEVA ACESSIBILIDADE OU SIMILAR null |  |  | UND | 1,000000 | 148.500,00 |  | 148.500,00
[6 empty] | Total: |  | 148.500,00
[5 empty] | Valor Simples: |  |  | 148.500,00
[5 empty] | Valor Encargos: |  |  | 0,00
[5 empty] | Valor com Encargos: |  |  | 148.500,00
[5 empty] | Valor BDI (16.0%): |  |  | 0,00
[5 empty] | Total Geral: |  |  | 148.500,00
17.62. | S 04153 | - PLATAFORMA ELEVATÓRIA PARA PORTADORES DE NECESSIDADES ESPECIAIS, 02 PARADAS, DIM. CABINA 1100X1400X1300MM, P/ 01 CADEIRANTE E 01 ACOMPANHANTE EM CHAPA DE FERRO PINTADO, C/ 01 ENTRADA, VEL. 05M/MIN, PERCURSO 4,0M, DA RD MONT ELEVADORES OU SIMILAR (UND)
OUTROS |  |  | Fonte | Unidade | Coeficiente | Preço |  | Total
S 04153 | PLATAFORMA ELEVATÓRIA PARA PORTADORES DE NECESSIDADES ESPECIAIS, 02 PARADAS, DIM. CABINA 1100X1400X1300MM, P/ 01 CADEIRANTE E 01 ACOMPANHANTE EM CHAPA DE FERRO PINTADO, C/ 01 ENTRADA, VEL. 05M/MIN, PERCURSO 4,0M, DA RD MONT ELEVADORES OU SIMILAR null |  |  | UND | 1,000000 | 31.750,00 |  | 31.750,00
[6 empty] | Total: |  | 31.750,00
[5 empty] | Valor Simples: |  |  | 31.750,00
[5 empty] | Valor Encargos: |  |  | 0,00
[5 empty] | Valor com Encargos: |  |  | 31.750,00
[5 empty] | Valor BDI (16.0%): |  |  | 0,00
[5 empty] | Total Geral: |  |  | 31.750,00