## ESTRUTURA APOIO
UFBA
LEVANTAMENTO QUANTITATIVO
|  |  | OBRA : | FAZENDA SÃO GONÇALO - CENTRO DE APOIO
|  |  | SERVIÇO : | QUANTITATIVO
|  |  | LOCAL : | UFBA
ITEM | FONTE | CODIGO | ITEM | DESCRIÇÃO | UNIDADE | QUANT.
1000 |  |  | 1. | SERVIÇOS PRELIMINARES / DEMOLIÇÕES / REMOÇÕES
2000 |  |  | 1.1 | INFRA - ESTRUTURA
2001 | SINAPI |  | 1.1.1 | ESCAVAÇÃO MANUAL | M³ | 17.835
2002 | SINAPI | 93382 | 1.1.2 | REATERRO COMPACTADO EM FUNDAÇÃO | M³ | 17.835
2003 | SINAPI | 5651 | 1.1.3 | FÔRMA FEITA EM OBRA, DE CHAPA COMPENSADA, OU TÁBUA FABRICAÇÃO, MONTAGEM E DESMONTAGEM, 5 REAPROVEITAMENTOS | M² | 12
|  | 92760 | 1.1.4 | ARMADURA DE AÇO PARA ESTRUTURAS EM GERAL, CA-50, CORTE E DOBRA NA OBRA 6.3MM | KG | 45
2004 | SINAPI | 92761 | 1.1.5 | ARMADURA DE AÇO PARA ESTRUTURAS EM GERAL, CA-50, CORTE E DOBRA NA OBRA - 8.0MM | KG | 15
2010 | SINAPI | 74020/1 | 1.1.6 | ENSAIO DE RESISTÊNCIA A COMPRESSÃO SIMPLES - CONCRETO | M³ | 3
2012 | SINAPI | 94965 | 1.1.7 | CONCRETO USINADO BOMBEÁVEL B0-B1 FCK=25 MPA INCLUSIVE LANÇAMENTO, CURA E TRANSPORTE | M³ | 3
|  | 94974 | 1.1.8 | CONCRETO USINADO 12MPA (BASE PARA SAPATAS) | M³ | 0.5945
3000 |  |  | 2. | SUPER-ESTRUTURA
3001 |  |  | 2.1. | PILARES
3001001 | SINAPI | 92419 | 2.1.2 | FÔRMA FEITA EM OBRA PARA PILARES/VIGAS, DE CHAPA COMPENSADA RESINADA, FABRICAÇÃO, MONTAGEM E DESMONTAGEM, 4 REAPROVEITAMENTOS, INCLUSO ESCORAMENTO | M² | 60
3001002 | SINAPI | 92762 | 2.1.3 | ARMADURA DE AÇO PARA ESTRUTURAS EM GERAL, CA-50, CORTE E DOBRA NA OBRA 12.5MM | KG | 327.6
3001003 | SINAPI | 92759 | 2.1.4 | ARMADURA DE AÇO PARA ESTRUTURAS EM GERAL, CA-60B, CORTE E DOBRA NA OBRA 5.00MM | KG | 61.256
3001004 | SINAPI | 94965 | 2.1.5 | CONCRETO USINADO BOMBEÁVEL B0-B1 FCK=25 MPA INCLUSIVE LANÇAMENTO, CURA E TRANSPORTE | M³ | 3.5
3001005 | SINAPI | 74020/1 | 2.1.6 | ENSAIO DE RESISTÊNCIA A COMPRESSÃO SIMPLES - CONCRETO | M³ | 3.5
3002 |  |  | 3. | VIGAS
3002001 | SINAPI | 92456 | 3.1 | FÔRMA FEITA EM OBRA PARA PILARES/VIGAS, DE CHAPA COMPENSADA RESINADA, FABRICAÇÃO, MONTAGEM E DESMONTAGEM, 4 REAPROVEITAMENTOS, INCLUSO ESCORAMENTO | M² | 71.05
3002004 | SINAPI | 92760 | 3.2 | ARMADURA DE AÇO PARA ESTRUTURAS EM GERAL, CA-50, CORTE E DOBRA NA OBRA 6.3MM | KG | 29
3002005 | SINAPI |  | 3.3 | ARMADURA DE AÇO PARA ESTRUTURAS EM GERAL, CA-50, CORTE E DOBRA NA OBRA 10.0MM | KG | 410
|  | 92762 | 3.4 | ARMADURA DE AÇO PARA ESTRUTURAS EM GERAL, CA-50, CORTE E DOBRA NA OBRA 12.5MM | KG | 23.4
|  | 92759 | 3.5 | ARMADURA DE AÇO PARA ESTRUTURAS EM GERAL, CA-60B, CORTE E DOBRA NA OBRA 5.00MM | KG | 155.744
3002007 | SINAPI | 94965 | 3.6 | CONCRETO USINADO BOMBEÁVEL B0-B1 FCK=25 MPA INCLUSIVE LANÇAMENTO, CURA E TRANSPORTE | M³ | 12
3002008 | SINAPI | 74020/1 | 3.7 | ENSAIO DE RESISTÊNCIA A COMPRESSÃO SIMPLES - CONCRETO | M³ | 12
3003 |  |  | 4. | LAJES + CINTAS
3003001 | SINAPI | 92514 | 4.1 | FÔRMA FEITA EM OBRA PARA PILARES/VIGAS, DE CHAPA COMPENSADA RESINADA, FABRICAÇÃO, MONTAGEM E DESMONTAGEM, 4 REAPROVEITAMENTOS, INCLUSO ESCORAMENTO | M² | 0
3002003 | SINAPI |  | 4.2 | LAJE TRELIÇADA PRÉ-MOLDADA | M² | 120.8
3003003 | SINAPI | 94965 | 4.3 | CONCRETO USINADO BOMBEÁVEL B0-B1 FCK=25 MPA INCLUSIVE LANÇAMENTO, CURA E TRANSPORTE | M³ | 7.5
3003004 | SINAPI | 74020/1 | 4.4 | ENSAIO DE RESISTÊNCIA A COMPRESSÃO SIMPLES - CONCRETO | M³ | 7.5

## ESTRUTURA AP ELEVADO
UFBA
LEVANTAMENTO QUANTITATIVO
OBRA : | FAZENDA SÃO GONÇALO - APRISCO ELEVADO | FAZENDA SÃO GONÇALO - APRISCO ELEVADO | FAZENDA SÃO GONÇALO - APRISCO ELEVADO
SERVIÇO : | QUANTITATIVO - ESTRTURA | QUANTITATIVO - ESTRTURA | QUANTITATIVO - ESTRTURA
LOCAL : | UFBA | UFBA | UFBA
ITEM | FONTE | CODIGO | DESCRIÇÃO | UNIDADE | QUANT.
1.0 |  |  | SERVIÇOS PRELIMINARES / DEMOLIÇÕES / REMOÇÕES
1.1 |  |  | INFRA - ESTRUTURA
1.1.1 | SINAPI |  | ESCAVAÇÃO MANUAL | M³ | 30.375
1.1.2 | SINAPI | 93382 | REATERRO COMPACTADO EM FUNDAÇÃO | M³ | 30.375
1.1.3 | SINAPI | 5651 | FÔRMA FEITA EM OBRA, DE CHAPA COMPENSADA, OU TÁBUA FABRICAÇÃO, MONTAGEM E DESMONTAGEM, 5 REAPROVEITAMENTOS | M² | 21
1.1.4 |  | 92760 | ARMADURA DE AÇO PARA ESTRUTURAS EM GERAL, CA-50, CORTE E DOBRA NA OBRA 6.3MM | KG | 115
1.1.5 |  | 92762 | ARMADURA DE AÇO PARA ESTRUTURAS EM GERAL, CA-50, CORTE E DOBRA NA OBRA 8.0MM | KG | 55
1.1.6 |  | 92759 | ARMADURA DE AÇO PARA ESTRUTURAS EM GERAL, CA-60B, CORTE E DOBRA NA OBRA 5.0MM | KG | 25
1.1.7 | SINAPI | 74020/1 | ENSAIO DE RESISTÊNCIA A COMPRESSÃO SIMPLES - CONCRETO | M³ | 4.5
1.1.8 | SINAPI | 94965 | CONCRETO USINADO BOMBEÁVEL B0-B1 FCK=25 MPA INCLUSIVE LANÇAMENTO, CURA E TRANSPORTE | M³ | 4.5
1.1.9 |  | 94974 | CONCRETO USINADO 12MPA (BASE PARA SAPATAS) | M³ | 1.0125
1.1.10 |  |  | MANILHA EM CONCRETO PRÉ-MOLDADO DIÂM EXTERNO 30cm / COMPRIMENTO 100cm | UND | 92
2.0 |  |  | SUPER-ESTRUTURA
2.1 |  |  | PILARES / SONSOLES / MOURÕES
2.1.1 | SINAPI | 92419 | FÔRMA FEITA EM OBRA PARA PILARES/VIGAS, DE CHAPA COMPENSADA RESINADA, FABRICAÇÃO, MONTAGEM E DESMONTAGEM, 4 REAPROVEITAMENTOS, INCLUSO ESCORAMENTO | M² | 190
2.1.2 |  | 92760 | ARMADURA DE AÇO PARA ESTRUTURAS EM GERAL, CA-50, CORTE E DOBRA NA OBRA 6.3MM | KG | 59
2.1.3 |  | 92762 | ARMADURA DE AÇO PARA ESTRUTURAS EM GERAL, CA-50, CORTE E DOBRA NA OBRA 8.0MM | KG | 346
2.1.4 | SINAPI | 92762 | ARMADURA DE AÇO PARA ESTRUTURAS EM GERAL, CA-50, CORTE E DOBRA NA OBRA 12.5MM | KG | 96
2.1.5 |  |  | ARMADURA DE AÇO PARA ESTRUTURAS EM GERAL, CA-50, CORTE E DOBRA NA OBRA 16.0MM | KG | 877
2.1.6 | SINAPI | 92759 | ARMADURA DE AÇO PARA ESTRUTURAS EM GERAL, CA-60B, CORTE E DOBRA NA OBRA 5.0MM | KG | 186
2.1.7 | SINAPI | 94965 | CONCRETO USINADO BOMBEÁVEL B0-B1 FCK=25 MPA INCLUSIVE LANÇAMENTO, CURA E TRANSPORTE | M³ | 9.5
2.1.8 | SINAPI | 74020/1 | ENSAIO DE RESISTÊNCIA A COMPRESSÃO SIMPLES - CONCRETO | M³ | 9.5
3.0 |  |  | VIGAS
3.1 | SINAPI | 92456 | FÔRMA FEITA EM OBRA PARA PILARES/VIGAS, DE CHAPA COMPENSADA RESINADA, FABRICAÇÃO, MONTAGEM E DESMONTAGEM, 4 REAPROVEITAMENTOS, INCLUSO ESCORAMENTO | M² | 205
3.2 | SINAPI | 92760 | ARMADURA DE AÇO PARA ESTRUTURAS EM GERAL, CA-50, CORTE E DOBRA NA OBRA 6.3MM | KG | 14
3.3 |  | 92762 | ARMADURA DE AÇO PARA ESTRUTURAS EM GERAL, CA-50, CORTE E DOBRA NA OBRA 8.0MM | KG | 329
3.4 | SINAPI |  | ARMADURA DE AÇO PARA ESTRUTURAS EM GERAL, CA-50, CORTE E DOBRA NA OBRA 10.0MM | KG | 298
3.5 |  | 92762 | ARMADURA DE AÇO PARA ESTRUTURAS EM GERAL, CA-50, CORTE E DOBRA NA OBRA 12.5MM | KG | 40
3.6 |  |  | ARMADURA DE AÇO PARA ESTRUTURAS EM GERAL, CA-50, CORTE E DOBRA NA OBRA 16.0MM | KG | 13
3.7 |  | 92759 | ARMADURA DE AÇO PARA ESTRUTURAS EM GERAL, CA-60B, CORTE E DOBRA NA OBRA 5.0MM | KG | 237
3.8 | SINAPI | 94965 | CONCRETO USINADO BOMBEÁVEL B0-B1 FCK=25 MPA INCLUSIVE LANÇAMENTO, CURA E TRANSPORTE | M³ | 12.5
3.9 | SINAPI | 74020/1 | ENSAIO DE RESISTÊNCIA A COMPRESSÃO SIMPLES - CONCRETO | M³ | 12.5
4.0 |  |  | LAJES + CINTAS
4.1 | SINAPI | 92514 | FÔRMA FEITA EM OBRA PARA PILARES/VIGAS, DE CHAPA COMPENSADA RESINADA, FABRICAÇÃO, MONTAGEM E DESMONTAGEM, 4 REAPROVEITAMENTOS, INCLUSO ESCORAMENTO | M² | 0
4.2 | SINAPI |  | LAJE TRELIÇADA PRÉ-MOLDADA | M² | 120.8
4.3 | SINAPI | 92759 | ARMADURA DE AÇO PARA ESTRUTURAS EM GERAL, CA-60B, CORTE E DOBRA NA OBRA | M² | 73.28
4.4 | SINAPI | 94965 | CONCRETO USINADO BOMBEÁVEL B0-B1 FCK=25 MPA INCLUSIVE LANÇAMENTO, CURA E TRANSPORTE | M³ | 4.5
4.5 | SINAPI | 74020/1 | ENSAIO DE RESISTÊNCIA A COMPRESSÃO SIMPLES - CONCRETO | M³ | 4.5
5.0 |  |  | ESTRUTURA EM MADEIRA (COBERTURA)
5.1 | INSUMO | 4412 | RIPA EM MAÇARANDUBA 1x3cm | M | 390
5.2 | INSUMO | 4430 | CAIBRO EM MAÇARANDUBA 3x5cm NA LEGENDA DO PROJETO AS DIMENSÕES DOS CAIBROS E RIPÕES ESTÃO INVERTIDOS | M | 682
5.3 | INSUMO | 7902 | RIPÃO EM MAÇARANDUBA 7,5x15cm | M | 210
5.4 | INSUMO | 7902 | PEÇA EM MAÇARANDUBA 7,5x15cm | M | 224
5.5 | INUSMOS |  | LIGAÇÃO 1, 2 E 3; CHAPA METÁLICA #10.0mm | KG | 42.72
5.6 | INSUMOS | 5014 | PARAFUSO DIÂM. 3/8" | UND | 48
5.7 | INUMOS | 20247 | Prego de aco polido com cabeca 15 x 15 (1 1/4 x 13) | KG | 19.4992
5.8 | INUMOS | 39027 | Prego de aco polido com cabeca 19 x 36 (3 1/4 x 9) | KG | 13.928
5.9 | INUMOS | 40568 | Prego de aco polido com cabeca 22 x 48 (4 1/4 x 5) | KG | 8.3568
6.0 |  |  | ESTRUTURA EM MADEIRA (PISO - DECK ELEVADO E RAMPAS)
6.1 | INSUMO | 7902 | PEÇA EM MAÇARANDUBA 12x20cm | M | 85
6.2 | INSUMO | 9410 | RIPÃO EM MAÇARANDUBA 10x15cm | M | 408
6.3 | INSUMO | 2592 | TABOADO EM MAÇARANDUBA 2,5x6,5cm | m² | 160
6.4 |  |  | PREGOS | UND | 2000
6.5 |  |  | LIGAÇÃO 1, 2 E 3; CHAPA METÁLICA #10.0mm | KG | 84

## ESTRUTURA AP TÉRREO
UFBA
LEVANTAMENTO QUANTITATIVO
OBRA : | FAZENDA SÃO GONÇALO - APRISCO TÉRREO |  | FAZENDA SÃO GONÇALO - APRISCO TÉRREO
SERVIÇO : | QUANTITATIVO - ESTRTURA |  | QUANTITATIVO - ESTRTURA
LOCAL : | UFBA |  | UFBA
ITEM | FONTE | CODIGO | DESCRIÇÃO | UNIDADE | QUANT.
1.0 |  |  | SERVIÇOS PRELIMINARES / DEMOLIÇÕES / REMOÇÕES
1.1 |  |  | INFRA - ESTRUTURA
1.1.1 | SINAPI |  | ESCAVAÇÃO MANUAL | M³ | 26.88
1.1.2 | SINAPI | 93382 | REATERRO COMPACTADO EM FUNDAÇÃO | M³ | 26.88
1.1.3 | SINAPI | 5651 | FÔRMA FEITA EM OBRA, DE CHAPA COMPENSADA, OU TÁBUA FABRICAÇÃO, MONTAGEM E DESMONTAGEM, 5 REAPROVEITAMENTOS | M² | 18
1.1.4 |  | 92760 | ARMADURA DE AÇO PARA ESTRUTURAS EM GERAL, CA-50, CORTE E DOBRA NA OBRA 6.3MM | KG | 65
1.1.5 | SINAPI | 74020/1 | ENSAIO DE RESISTÊNCIA A COMPRESSÃO SIMPLES - CONCRETO | M³ | 4
1.1.6 | SINAPI | 94965 | CONCRETO USINADO BOMBEÁVEL B0-B1 FCK=25 MPA INCLUSIVE LANÇAMENTO, CURA E TRANSPORTE | M³ | 4
1.1.7 |  | 94974 | CONCRETO USINADO 12MPA (BASE PARA SAPATAS) | M³ | 0.896
1.1.8 |  |  | MANILHA EM CONCRETO PRÉ-MOLDADO DIÂM EXTERNO 30cm / COMPRIMENTO 100cm | UND | 80
2.0 |  |  | SUPER-ESTRUTURA
2.1 |  |  | PILARES / MOURÕES
2.1.1 | SINAPI | 92419 | FÔRMA FEITA EM OBRA PARA PILARES/VIGAS, DE CHAPA COMPENSADA RESINADA, FABRICAÇÃO, MONTAGEM E DESMONTAGEM, 4 REAPROVEITAMENTOS, INCLUSO ESCORAMENTO | M² | 160
2.1.2 |  | 92760 | ARMADURA DE AÇO PARA ESTRUTURAS EM GERAL, CA-50, CORTE E DOBRA NA OBRA 6.3MM | KG | 184.24
2.1.3 | SINAPI | 92762 | ARMADURA DE AÇO PARA ESTRUTURAS EM GERAL, CA-50, CORTE E DOBRA NA OBRA 12.5MM | KG | 571
2.1.4 | SINAPI | 92759 | ARMADURA DE AÇO PARA ESTRUTURAS EM GERAL, CA-60B, CORTE E DOBRA NA OBRA 5.0MM | KG | 170.24
2.1.5 | SINAPI | 94965 | CONCRETO USINADO BOMBEÁVEL B0-B1 FCK=25 MPA INCLUSIVE LANÇAMENTO, CURA E TRANSPORTE | M³ | 7
2.1.6 | SINAPI | 74020/1 | ENSAIO DE RESISTÊNCIA A COMPRESSÃO SIMPLES - CONCRETO | M³ | 7
3.0 |  |  | VIGAS
3.1 | SINAPI | 92456 | FÔRMA FEITA EM OBRA PARA PILARES/VIGAS, DE CHAPA COMPENSADA RESINADA, FABRICAÇÃO, MONTAGEM E DESMONTAGEM, 4 REAPROVEITAMENTOS, INCLUSO ESCORAMENTO | M² | 210
3.2 | SINAPI | 92760 | ARMADURA DE AÇO PARA ESTRUTURAS EM GERAL, CA-50, CORTE E DOBRA NA OBRA 6.3MM | KG | 59.76
3.3 |  | 92762 | ARMADURA DE AÇO PARA ESTRUTURAS EM GERAL, CA-50, CORTE E DOBRA NA OBRA 8.0MM | KG | 149
3.4 | SINAPI |  | ARMADURA DE AÇO PARA ESTRUTURAS EM GERAL, CA-50, CORTE E DOBRA NA OBRA 10.0MM | KG | 296
3.5 |  | 92762 | ARMADURA DE AÇO PARA ESTRUTURAS EM GERAL, CA-50, CORTE E DOBRA NA OBRA 12.5MM | KG | 571
3.6 |  | 92759 | ARMADURA DE AÇO PARA ESTRUTURAS EM GERAL, CA-60B, CORTE E DOBRA NA OBRA 5.0MM | KG | 204.76
3.7 | SINAPI | 94965 | CONCRETO USINADO BOMBEÁVEL B0-B1 FCK=25 MPA INCLUSIVE LANÇAMENTO, CURA E TRANSPORTE | M³ | 12
3.8 | SINAPI | 74020/1 | ENSAIO DE RESISTÊNCIA A COMPRESSÃO SIMPLES - CONCRETO | M³ | 12
4.0 |  |  | LAJES
4.1 | SINAPI | 92514 | FÔRMA FEITA EM OBRA PARA PILARES/VIGAS, DE CHAPA COMPENSADA RESINADA, FABRICAÇÃO, MONTAGEM E DESMONTAGEM, 4 REAPROVEITAMENTOS, INCLUSO ESCORAMENTO | M² | 0
4.2 | SINAPI |  | TELA Q-93 (270m²) | KG | 400
4.3 | SINAPI | 94965 | CONCRETO USINADO BOMBEÁVEL B0-B1 FCK=25 MPA INCLUSIVE LANÇAMENTO, CURA E TRANSPORTE | M³ | 30
4.4 | SINAPI | 74020/1 | ENSAIO DE RESISTÊNCIA A COMPRESSÃO SIMPLES - CONCRETO | M³ | 30
5.0 |  |  | ESTRUTURA EM MADEIRA (COBERTURA)
5.1 | SINAPI | 4412 | RIPA EM MAÇARANDUBA 1x3cm | M | 862
5.2 | SINAPI | 4430 | CAIBRO EM MAÇARANDUBA 3x5cm NA LEGENDA DO PROJETO AS DIMENSÕES DOS CAIBROS E RIPÕES ESTÃO INVERTIDOS | M | 520
5.3 | SINAPI | 7902 | RIPÃO EM MAÇARANDUBA 7,5x15cm | M | 255
5.4 | SINAPI | 7902 | PEÇA EM MAÇARANDUBA 7,5x15cm | M | 217
5.5 |  |  | LIGAÇÃO 1, 2 E 3; CHAPA METÁLICA #10.0mm | KG | 63.75
5.6 | SINAPI | 5014 | PARAFUSO DIÂM. 3/8" | UND | 42
5.7 |  | 20247 | Prego de aco polido com cabeca 15 x 15 (1 1/4 x 13) | KG | 19.4992
5.8 |  | 39027 | Prego de aco polido com cabeca 19 x 36 (3 1/4 x 9) | KG | 13.928
5.9 |  | 40568 | Prego de aco polido com cabeca 22 x 48 (4 1/4 x 5) | KG | 8.3568

## ESTRUTURA CONFINAMENTO
UFBA
LEVANTAMENTO QUANTITATIVO
OBRA : | FAZENDA SÃO GONÇALO - CONFINAMENTO |  | FAZENDA SÃO GONÇALO - CONFINAMENTO
SERVIÇO : | QUANTITATIVO - ESTRTURA |  | QUANTITATIVO - ESTRTURA
LOCAL : | UFBA |  | UFBA
ITEM | FONTE | CODIGO | DESCRIÇÃO | UNIDADE | QUANT.
1.0 |  |  | SERVIÇOS PRELIMINARES / DEMOLIÇÕES / REMOÇÕES
1.1 |  |  | INFRA - ESTRUTURA
1.1.1 | SINAPI |  | ESCAVAÇÃO MANUAL | M³ | 30.72
1.1.2 | SINAPI | 93382 | REATERRO COMPACTADO EM FUNDAÇÃO | M³ | 30.72
1.1.3 | SINAPI | 5651 | FÔRMA FEITA EM OBRA, DE CHAPA COMPENSADA, OU TÁBUA FABRICAÇÃO, MONTAGEM E DESMONTAGEM, 5 REAPROVEITAMENTOS | M² | 21
1.1.4 |  | 92760 | ARMADURA DE AÇO PARA ESTRUTURAS EM GERAL, CA-50, CORTE E DOBRA NA OBRA 6.3MM | KG | 75
1.1.5 | SINAPI | 74020/1 | ENSAIO DE RESISTÊNCIA A COMPRESSÃO SIMPLES - CONCRETO | M³ | 4.5
1.1.6 | SINAPI | 94965 | CONCRETO USINADO BOMBEÁVEL B0-B1 FCK=25 MPA INCLUSIVE LANÇAMENTO, CURA E TRANSPORTE | M³ | 4.5
1.1.7 |  | 94974 | CONCRETO USINADO 12MPA (BASE PARA SAPATAS) | M³ | 1.024
2.0 |  |  | SUPER-ESTRUTURA
2.1 |  |  | PILARES
2.1.1 | SINAPI | 92419 | FÔRMA FEITA EM OBRA PARA PILARES/VIGAS, DE CHAPA COMPENSADA RESINADA, FABRICAÇÃO, MONTAGEM E DESMONTAGEM, 4 REAPROVEITAMENTOS, INCLUSO ESCORAMENTO | M² | 120
2.1.2 | SINAPI | 92762 | ARMADURA DE AÇO PARA ESTRUTURAS EM GERAL, CA-50, CORTE E DOBRA NA OBRA 12.5MM | KG | 653
2.1.3 | SINAPI | 92759 | ARMADURA DE AÇO PARA ESTRUTURAS EM GERAL, CA-60B, CORTE E DOBRA NA OBRA 5.0MM | KG | 107.52
2.1.4 | SINAPI | 94965 | CONCRETO USINADO BOMBEÁVEL B0-B1 FCK=25 MPA INCLUSIVE LANÇAMENTO, CURA E TRANSPORTE | M³ | 8
2.1.5 | SINAPI | 74020/1 | ENSAIO DE RESISTÊNCIA A COMPRESSÃO SIMPLES - CONCRETO | M³ | 8
3.0 |  |  | VIGAS
3.1 | SINAPI | 92456 | FÔRMA FEITA EM OBRA PARA PILARES/VIGAS, DE CHAPA COMPENSADA RESINADA, FABRICAÇÃO, MONTAGEM E DESMONTAGEM, 4 REAPROVEITAMENTOS, INCLUSO ESCORAMENTO | M² | 135
3.2 | SINAPI | 92760 | ARMADURA DE AÇO PARA ESTRUTURAS EM GERAL, CA-50, CORTE E DOBRA NA OBRA 6.3MM | KG | 10
3.3 | SINAPI |  | ARMADURA DE AÇO PARA ESTRUTURAS EM GERAL, CA-50, CORTE E DOBRA NA OBRA 10.0MM | KG | 341.7172
3.4 |  | 92759 | ARMADURA DE AÇO PARA ESTRUTURAS EM GERAL, CA-60B, CORTE E DOBRA NA OBRA 5.0MM | KG | 116.656
3.5 | SINAPI | 94965 | CONCRETO USINADO BOMBEÁVEL B0-B1 FCK=25 MPA INCLUSIVE LANÇAMENTO, CURA E TRANSPORTE | M³ | 8.5
3.6 | SINAPI | 74020/1 | ENSAIO DE RESISTÊNCIA A COMPRESSÃO SIMPLES - CONCRETO | M³ | 8.5
4.0 |  |  | LAJES / CINTAS
4.1 | SINAPI | 92514 | FÔRMA FEITA EM OBRA PARA PILARES/VIGAS, DE CHAPA COMPENSADA RESINADA, FABRICAÇÃO, MONTAGEM E DESMONTAGEM, 4 REAPROVEITAMENTOS, INCLUSO ESCORAMENTO | M² | 0
4.2 | SINAPI |  | ARMADURA DE AÇO PARA ESTRUTURAS EM GERAL, CA-50, CORTE E DOBRA NA OBRA 10.0MM | KG | 190.2828
4.3 |  | 92759 | ARMADURA DE AÇO PARA ESTRUTURAS EM GERAL, CA-60B, CORTE E DOBRA NA OBRA 5.0MM | KG | 109.824
4.4 |  |  | TELA Q-93 (340m²) | KG | 615
4.5 | SINAPI | 94965 | CONCRETO USINADO BOMBEÁVEL B0-B1 FCK=25 MPA INCLUSIVE LANÇAMENTO, CURA E TRANSPORTE | M³ | 35
4.6 | SINAPI | 74020/1 | ENSAIO DE RESISTÊNCIA A COMPRESSÃO SIMPLES - CONCRETO | M³ | 35
5.0 |  |  | ESTRUTURA EM MADEIRA (COBERTURA)
5.1 | SINAPI | 4412 | RIPA EM MAÇARANDUBA 1x3cm | M | 900
5.2 | SINAPI | 4430 | CAIBRO EM MAÇARANDUBA 3x5cm NA LEGENDA DO PROJETO AS DIMENSÕES DOS CAIBROS E RIPÕES ESTÃO INVERTIDOS | M | 770
5.3 | SINAPI | 7902 | RIPÃO EM MAÇARANDUBA 7,5x15cm | M | 240
5.4 | SINAPI | 7902 | PEÇA EM MAÇARANDUBA 7,5x15cm | M | 208
5.5 |  |  | LIGAÇÃO 1, 2 E 3; CHAPA METÁLICA #10.0mm | KG | 70.25
5.6 | SINAPI | 5014 | PARAFUSO DIÂM. 3/8" | UND | 54
5.7 |  | 20247 | Prego de aco polido com cabeca 15 x 15 (1 1/4 x 13) | KG | 19.4992
5.8 |  | 39027 | Prego de aco polido com cabeca 19 x 36 (3 1/4 x 9) | KG | 13.928
5.9 |  | 40568 | Prego de aco polido com cabeca 22 x 48 (4 1/4 x 5) | KG | 8.3568

## ESTRUTURA MANEJO
UFBA
LEVANTAMENTO QUANTITATIVO
OBRA : | FAZENDA SÃO GONÇALO - CENTRO DE MANEJO |  | FAZENDA SÃO GONÇALO - CENTRO DE MANEJO
SERVIÇO : | QUANTITATIVO - ESTRTURA |  | QUANTITATIVO - ESTRTURA
LOCAL : | UFBA |  | UFBA
ITEM | FONTE | CODIGO | DESCRIÇÃO | UNIDADE | QUANT.
1.0 |  |  | SERVIÇOS PRELIMINARES / DEMOLIÇÕES / REMOÇÕES
1.1 |  |  | INFRA - ESTRUTURA
1.1.1 | SINAPI |  | ESCAVAÇÃO MANUAL | M³ | 7.68
1.1.2 | SINAPI | 93382 | REATERRO COMPACTADO EM FUNDAÇÃO | M³ | 7.68
1.1.3 | SINAPI | 5651 | FÔRMA FEITA EM OBRA, DE CHAPA COMPENSADA, OU TÁBUA FABRICAÇÃO, MONTAGEM E DESMONTAGEM, 5 REAPROVEITAMENTOS | M² | 5.5
1.1.4 |  | 92760 | ARMADURA DE AÇO PARA ESTRUTURAS EM GERAL, CA-50, CORTE E DOBRA NA OBRA 6.3MM | KG | 35
1.1.5 |  | 92762 | ARMADURA DE AÇO PARA ESTRUTURAS EM GERAL, CA-50, CORTE E DOBRA NA OBRA 8.0MM | KG | 25
1.1.6 |  | 92759 | ARMADURA DE AÇO PARA ESTRUTURAS EM GERAL, CA-60B, CORTE E DOBRA NA OBRA 5.0MM | KG | 15
1.1.7 | SINAPI | 74020/1 | ENSAIO DE RESISTÊNCIA A COMPRESSÃO SIMPLES - CONCRETO | M³ | 1.5
1.1.8 | SINAPI | 94965 | CONCRETO USINADO BOMBEÁVEL B0-B1 FCK=25 MPA INCLUSIVE LANÇAMENTO, CURA E TRANSPORTE | M³ | 1.5
1.1.9 |  | 94974 | CONCRETO USINADO 12MPA (BASE PARA SAPATAS) | M³ | 0.256
1.1.10 |  |  | MANILHA EM CONCRETO PRÉ-MOLDADO DIÂM EXTERNO 30cm / COMPRIMENTO 100cm | UND | 33
2.0 |  |  | SUPER-ESTRUTURA
2.1 |  |  | PILARES / MOURÕES
2.1.1 | SINAPI | 92419 | FÔRMA FEITA EM OBRA PARA PILARES/VIGAS, DE CHAPA COMPENSADA RESINADA, FABRICAÇÃO, MONTAGEM E DESMONTAGEM, 4 REAPROVEITAMENTOS, INCLUSO ESCORAMENTO | M² | 30
2.1.2 |  | 92760 | ARMADURA DE AÇO PARA ESTRUTURAS EM GERAL, CA-50, CORTE E DOBRA NA OBRA 6.3MM | KG | 71
2.1.3 | SINAPI | 92762 | ARMADURA DE AÇO PARA ESTRUTURAS EM GERAL, CA-50, CORTE E DOBRA NA OBRA 12.5MM | KG | 163
2.1.4 | SINAPI | 92759 | ARMADURA DE AÇO PARA ESTRUTURAS EM GERAL, CA-60B, CORTE E DOBRA NA OBRA 5.0MM | KG | 66.12
2.1.5 | SINAPI | 94965 | CONCRETO USINADO BOMBEÁVEL B0-B1 FCK=25 MPA INCLUSIVE LANÇAMENTO, CURA E TRANSPORTE | M³ | 2
2.1.6 | SINAPI | 74020/1 | ENSAIO DE RESISTÊNCIA A COMPRESSÃO SIMPLES - CONCRETO | M³ | 2
3.0 |  |  | VIGAS
3.1 | SINAPI | 92456 | FÔRMA FEITA EM OBRA PARA PILARES/VIGAS, DE CHAPA COMPENSADA RESINADA, FABRICAÇÃO, MONTAGEM E DESMONTAGEM, 4 REAPROVEITAMENTOS, INCLUSO ESCORAMENTO | M² | 25
3.2 | SINAPI |  | ARMADURA DE AÇO PARA ESTRUTURAS EM GERAL, CA-50, CORTE E DOBRA NA OBRA 10.0MM | KG | 57.2576
3.3 |  | 92759 | ARMADURA DE AÇO PARA ESTRUTURAS EM GERAL, CA-60B, CORTE E DOBRA NA OBRA 5.0MM | KG | 20.736
3.4 | SINAPI | 94965 | CONCRETO USINADO BOMBEÁVEL B0-B1 FCK=25 MPA INCLUSIVE LANÇAMENTO, CURA E TRANSPORTE | M³ | 1.5
3.5 | SINAPI | 74020/1 | ENSAIO DE RESISTÊNCIA A COMPRESSÃO SIMPLES - CONCRETO | M³ | 1.5
4.0 |  |  | LAJES / CINTAS
4.1 | SINAPI | 92514 | FÔRMA FEITA EM OBRA PARA PILARES/VIGAS, DE CHAPA COMPENSADA RESINADA, FABRICAÇÃO, MONTAGEM E DESMONTAGEM, 4 REAPROVEITAMENTOS, INCLUSO ESCORAMENTO | M² | 0
4.2 | SINAPI |  | ARMADURA DE AÇO PARA ESTRUTURAS EM GERAL, CA-50, CORTE E DOBRA NA OBRA 10.0MM | KG | 116.7424
4.3 |  | 92759 | ARMADURA DE AÇO PARA ESTRUTURAS EM GERAL, CA-60B, CORTE E DOBRA NA OBRA 5.0MM | KG | 49.144
4.4 |  |  | TELA Q-93 (135m²) | KG | 200
4.5 | SINAPI | 94965 | CONCRETO USINADO BOMBEÁVEL B0-B1 FCK=25 MPA INCLUSIVE LANÇAMENTO, CURA E TRANSPORTE | M³ | 15.5
4.6 | SINAPI | 74020/1 | ENSAIO DE RESISTÊNCIA A COMPRESSÃO SIMPLES - CONCRETO | M³ | 15.5
5.0 |  |  | ESTRUTURA EM MADEIRA (COBERTURA)
5.1 | SINAPI | 4412 | RIPA EM MAÇARANDUBA 1x3cm | M | 312
5.2 | SINAPI | 4430 | CAIBRO EM MAÇARANDUBA 3x5cm NA LEGENDA DO PROJETO AS DIMENSÕES DOS CAIBROS E RIPÕES ESTÃO INVERTIDOS | M | 300
5.3 | SINAPI | 7902 | RIPÃO EM MAÇARANDUBA 7,5x15cm | M | 96
5.4 | SINAPI | 7902 | PEÇA EM MAÇARANDUBA 7,5x15cm | M | 88
5.5 | SINAPI |  | LIGAÇÃO 1, 2 E 3; CHAPA METÁLICA #10.0mm | KG | 24.65
5.6 | SINAPI | 5014 | PARAFUSO DIÂM. 3/8" | UND | 24
5.7 | SINAPI | 20247 | Prego de aco polido com cabeca 15 x 15 (1 1/4 x 13) | KG | 19.4992
5.8 | SINAPI | 39027 | Prego de aco polido com cabeca 19 x 36 (3 1/4 x 9) | KG | 13.928
5.9 | SINAPI | 40568 | Prego de aco polido com cabeca 22 x 48 (4 1/4 x 5) | KG | 8.3568

## ESTRUTURA CASTELO
UFBA
LEVANTAMENTO QUANTITATIVO
OBRA : | FAZENDA SÃO GONÇALO - CASTELO D'ÁGUA |  | FAZENDA SÃO GONÇALO - CASTELO D'ÁGUA
SERVIÇO : | QUANTITATIVO |  | QUANTITATIVO
LOCAL : | UFBA |  | UFBA
ITEM | FONTE | CODIGO | DESCRIÇÃO | UNIDADE | QUANT.
1.0 |  |  | SERVIÇOS PRELIMINARES / DEMOLIÇÕES / REMOÇÕES
1.1 |  |  | INFRA - ESTRUTURA
1.1.1 | SINAPI |  | ESCAVAÇÃO MANUAL | M³ | 7.26
1.1.2 | SINAPI | 93382 | REATERRO COMPACTADO EM FUNDAÇÃO | M³ | 7.26
1.1.3 | SINAPI | 5651 | FÔRMA FEITA EM OBRA, DE CHAPA COMPENSADA, OU TÁBUA FABRICAÇÃO, MONTAGEM E DESMONTAGEM, 5 REAPROVEITAMENTOS | M² | 6
1.1.4 |  | 92762 | ARMADURA DE AÇO PARA ESTRUTURAS EM GERAL, CA-50, CORTE E DOBRA NA OBRA 8.0MM | KG | 35
1.1.5 | SINAPI | 74020/1 | ENSAIO DE RESISTÊNCIA A COMPRESSÃO SIMPLES - CONCRETO | M³ | 2
1.1.6 | SINAPI | 94965 | CONCRETO USINADO BOMBEÁVEL B0-B1 FCK=25 MPA INCLUSIVE LANÇAMENTO, CURA E TRANSPORTE | M³ | 2
1.1.7 |  | 94974 | CONCRETO USINADO 12MPA (BASE PARA SAPATAS) | M³ | 0.242
2.0 |  |  | SUPER-ESTRUTURA
2.1 |  |  | PILARES / MOURÕES
2.1.1 | SINAPI | 92419 | FÔRMA FEITA EM OBRA PARA PILARES/VIGAS, DE CHAPA COMPENSADA RESINADA, FABRICAÇÃO, MONTAGEM E DESMONTAGEM, 4 REAPROVEITAMENTOS, INCLUSO ESCORAMENTO | M² | 24
2.1.2 | SINAPI | 92762 | ARMADURA DE AÇO PARA ESTRUTURAS EM GERAL, CA-50, CORTE E DOBRA NA OBRA 12.5MM | KG | 138
2.1.3 | SINAPI | 92759 | ARMADURA DE AÇO PARA ESTRUTURAS EM GERAL, CA-60B, CORTE E DOBRA NA OBRA 5.0MM | KG | 24
2.1.4 | SINAPI | 94965 | CONCRETO USINADO BOMBEÁVEL B0-B1 FCK=25 MPA INCLUSIVE LANÇAMENTO, CURA E TRANSPORTE | M³ | 1.5
2.1.5 | SINAPI | 74020/1 | ENSAIO DE RESISTÊNCIA A COMPRESSÃO SIMPLES - CONCRETO | M³ | 1.5
3.0 |  |  | VIGAS
3.1 | SINAPI | 92456 | FÔRMA FEITA EM OBRA PARA PILARES/VIGAS, DE CHAPA COMPENSADA RESINADA, FABRICAÇÃO, MONTAGEM E DESMONTAGEM, 4 REAPROVEITAMENTOS, INCLUSO ESCORAMENTO | M² | 51
3.2 | SINAPI |  | ARMADURA DE AÇO PARA ESTRUTURAS EM GERAL, CA-50, CORTE E DOBRA NA OBRA 10.0MM | KG | 155
3.3 |  | 92759 | ARMADURA DE AÇO PARA ESTRUTURAS EM GERAL, CA-60B, CORTE E DOBRA NA OBRA 5.0MM | KG | 43
3.4 | SINAPI | 94965 | CONCRETO USINADO BOMBEÁVEL B0-B1 FCK=25 MPA INCLUSIVE LANÇAMENTO, CURA E TRANSPORTE | M³ | 4.5
3.5 | SINAPI | 74020/1 | ENSAIO DE RESISTÊNCIA A COMPRESSÃO SIMPLES - CONCRETO | M³ | 4.5
4.0 |  |  | LAJES / CINTAS
4.1 | SINAPI | 92514 | FÔRMA FEITA EM OBRA PARA PILARES/VIGAS, DE CHAPA COMPENSADA RESINADA, FABRICAÇÃO, MONTAGEM E DESMONTAGEM, 4 REAPROVEITAMENTOS, INCLUSO ESCORAMENTO | M² | 0
4.2 |  | 92762 | ARMADURA DE AÇO PARA ESTRUTURAS EM GERAL, CA-50, CORTE E DOBRA NA OBRA 8.0MM | KG | 83
4.3 |  |  | LAJE TTRELIÇADA PRÉ-MOLDADA | KG | 17.1396
4.4 | SINAPI | 94965 | CONCRETO USINADO BOMBEÁVEL B0-B1 FCK=25 MPA INCLUSIVE LANÇAMENTO, CURA E TRANSPORTE | M³ | 2
4.5 | SINAPI | 74020/1 | ENSAIO DE RESISTÊNCIA A COMPRESSÃO SIMPLES - CONCRETO | M³ | 2